## bus
| name | vn_kv | type | zone | in_service
0 | bus_LV_4082-7_0_5_node_0 | 0.4 | n |  | TRUE
1 | bus_LV_4082-7_0_5_node_1 | 0.4 | n |  | TRUE
2 | bus_LV_4082-7_0_5_node_2 | 0.4 | n |  | TRUE
3 | bus_LV_4082-7_0_5_node_3 | 0.4 | n |  | TRUE
4 | bus_LV_4082-7_0_5_node_5 | 0.4 | n |  | TRUE
5 | bus_LV_4082-7_0_5_node_4 | 0.4 | n |  | TRUE
6 | bus_LV_4082-7_0_5_node_47 | 0.4 | n |  | TRUE
7 | bus_LV_4082-7_0_5_node_76 | 0.4 | n |  | TRUE
8 | bus_LV_4082-7_0_5_node_102 | 0.4 | n |  | TRUE
9 | bus_LV_4082-7_0_5_node_101 | 0.4 | n |  | TRUE
10 | bus_LV_4082-7_0_5_node_46 | 0.4 | n |  | TRUE
11 | bus_LV_4082-7_0_5_node_73 | 0.4 | n |  | TRUE
12 | bus_LV_4082-7_0_5_node_49 | 0.4 | n |  | TRUE
13 | bus_LV_4082-7_0_5_node_6 | 0.4 | n |  | TRUE
14 | bus_LV_4082-7_0_5_node_7 | 0.4 | n |  | TRUE
15 | bus_LV_4082-7_0_5_node_8 | 0.4 | n |  | TRUE
16 | bus_LV_4082-7_0_5_node_9 | 0.4 | n |  | TRUE
17 | bus_LV_4082-7_0_5_node_10 | 0.4 | n |  | TRUE
18 | bus_LV_4082-7_0_5_node_11 | 0.4 | n |  | TRUE
19 | bus_LV_4082-7_0_5_node_12 | 0.4 | n |  | TRUE
20 | bus_LV_4082-7_0_5_node_114 | 0.4 | n |  | TRUE
21 | bus_LV_4082-7_0_5_node_115 | 0.4 | n |  | TRUE
22 | bus_LV_4082-7_0_5_node_13 | 0.4 | n |  | TRUE
23 | bus_LV_4082-7_0_5_node_14 | 0.4 | n |  | TRUE
24 | bus_LV_4082-7_0_5_node_15 | 0.4 | n |  | TRUE
25 | bus_LV_4082-7_0_5_node_16 | 0.4 | n |  | TRUE
26 | bus_LV_4082-7_0_5_node_74 | 0.4 | n |  | TRUE
27 | bus_LV_4082-7_0_5_node_72 | 0.4 | n |  | TRUE
28 | bus_LV_4082-7_0_5_node_44 | 0.4 | n |  | TRUE
29 | bus_LV_4082-7_0_5_node_45 | 0.4 | n |  | TRUE
30 | bus_LV_4082-7_0_5_node_41 | 0.4 | n |  | TRUE
31 | bus_LV_4082-7_0_5_node_19 | 0.4 | n |  | TRUE
32 | bus_LV_4082-7_0_5_node_21 | 0.4 | n |  | TRUE
33 | bus_LV_4082-7_0_5_node_20 | 0.4 | n |  | TRUE
34 | bus_LV_4082-7_0_5_node_22 | 0.4 | n |  | TRUE
35 | bus_LV_4082-7_0_5_node_23 | 0.4 | n |  | TRUE
36 | bus_LV_4082-7_0_5_node_24 | 0.4 | n |  | TRUE
37 | bus_LV_4082-7_0_5_node_93 | 0.4 | n |  | TRUE
38 | bus_LV_4082-7_0_5_node_130 | 0.4 | n |  | TRUE
39 | bus_LV_4082-7_0_5_node_121 | 0.4 | n |  | TRUE
40 | bus_LV_4082-7_0_5_node_118 | 0.4 | n |  | TRUE
41 | bus_LV_4082-7_0_5_node_25 | 0.4 | n |  | TRUE
42 | bus_LV_4082-7_0_5_node_103 | 0.4 | n |  | TRUE
43 | bus_LV_4082-7_0_5_node_117 | 0.4 | n |  | TRUE
44 | bus_LV_4082-7_0_5_node_57 | 0.4 | n |  | TRUE
45 | bus_LV_4082-7_0_5_node_143 | 0.4 | n |  | TRUE
46 | bus_LV_4082-7_0_5_node_128 | 0.4 | n |  | TRUE
47 | bus_LV_4082-7_0_5_node_90 | 0.4 | n |  | TRUE
48 | bus_LV_4082-7_0_5_node_89 | 0.4 | n |  | TRUE
49 | bus_LV_4082-7_0_5_node_98 | 0.4 | n |  | TRUE
50 | bus_LV_4082-7_0_5_node_35 | 0.4 | n |  | TRUE
51 | bus_LV_4082-7_0_5_node_50 | 0.4 | n |  | TRUE
52 | bus_LV_4082-7_0_5_node_94 | 0.4 | n |  | TRUE
53 | bus_LV_4082-7_0_5_node_100 | 0.4 | n |  | TRUE
54 | bus_LV_4082-7_0_5_node_120 | 0.4 | n |  | TRUE
55 | bus_LV_4082-7_0_5_node_144 | 0.4 | n |  | TRUE
56 | bus_LV_4082-7_0_5_node_119 | 0.4 | n |  | TRUE
57 | bus_LV_4082-7_0_5_node_116 | 0.4 | n |  | TRUE
58 | bus_LV_4082-7_0_5_node_26 | 0.4 | n |  | TRUE
59 | bus_LV_4082-7_0_5_node_27 | 0.4 | n |  | TRUE
60 | bus_LV_4082-7_0_5_node_28 | 0.4 | n |  | TRUE
61 | bus_LV_4082-7_0_5_node_83 | 0.4 | n |  | TRUE
62 | bus_LV_4082-7_0_5_node_91 | 0.4 | n |  | TRUE
63 | bus_LV_4082-7_0_5_node_33 | 0.4 | n |  | TRUE
64 | bus_LV_4082-7_0_5_node_56 | 0.4 | n |  | TRUE
65 | bus_LV_4082-7_0_5_node_29 | 0.4 | n |  | TRUE
66 | bus_LV_4082-7_0_5_node_30 | 0.4 | n |  | TRUE
67 | bus_LV_4082-7_0_5_node_31 | 0.4 | n |  | TRUE
68 | bus_LV_4082-7_0_5_node_32 | 0.4 | n |  | TRUE
69 | bus_LV_4082-7_0_5_node_34 | 0.4 | n |  | TRUE
70 | bus_LV_4082-7_0_5_node_77 | 0.4 | n |  | TRUE
71 | bus_LV_4082-7_0_5_node_87 | 0.4 | n |  | TRUE
72 | bus_LV_4082-7_0_5_node_88 | 0.4 | n |  | TRUE
73 | bus_LV_4082-7_0_5_node_78 | 0.4 | n |  | TRUE
74 | bus_LV_4082-7_0_5_node_51 | 0.4 | n |  | TRUE
75 | bus_LV_4082-7_0_5_node_36 | 0.4 | n |  | TRUE
76 | bus_LV_4082-7_0_5_node_37 | 0.4 | n |  | TRUE
77 | bus_LV_4082-7_0_5_node_39 | 0.4 | n |  | TRUE
78 | bus_LV_4082-7_0_5_node_52 | 0.4 | n |  | TRUE
79 | bus_LV_4082-7_0_5_node_40 | 0.4 | n |  | TRUE
80 | bus_LV_4082-7_0_5_node_42 | 0.4 | n |  | TRUE
81 | bus_LV_4082-7_0_5_node_58 | 0.4 | n |  | TRUE
82 | bus_LV_4082-7_0_5_node_48 | 0.4 | n |  | TRUE
83 | bus_LV_4082-7_0_5_node_43 | 0.4 | n |  | TRUE
84 | bus_LV_4082-7_0_5_node_65 | 0.4 | n |  | TRUE
85 | bus_LV_4082-7_0_5_node_62 | 0.4 | n |  | TRUE
86 | bus_LV_4082-7_0_5_node_111 | 0.4 | n |  | TRUE
87 | bus_LV_4082-7_0_5_node_75 | 0.4 | n |  | TRUE
88 | bus_LV_4082-7_0_5_node_96 | 0.4 | n |  | TRUE
89 | bus_LV_4082-7_0_5_node_85 | 0.4 | n |  | TRUE
90 | bus_LV_4082-7_0_5_node_59 | 0.4 | n |  | TRUE
91 | bus_LV_4082-7_0_5_node_53 | 0.4 | n |  | TRUE
92 | bus_LV_4082-7_0_5_node_54 | 0.4 | n |  | TRUE
93 | bus_LV_4082-7_0_5_node_55 | 0.4 | n |  | TRUE
94 | bus_LV_4082-7_0_5_node_86 | 0.4 | n |  | TRUE
95 | bus_LV_4082-7_0_5_node_69 | 0.4 | n |  | TRUE
96 | bus_LV_4082-7_0_5_node_79 | 0.4 | n |  | TRUE
97 | bus_LV_4082-7_0_5_node_60 | 0.4 | n |  | TRUE
98 | bus_LV_4082-7_0_5_node_61 | 0.4 | n |  | TRUE
99 | bus_LV_4082-7_0_5_node_63 | 0.4 | n |  | TRUE
100 | bus_LV_4082-7_0_5_node_64 | 0.4 | n |  | TRUE
101 | bus_LV_4082-7_0_5_node_70 | 0.4 | n |  | TRUE
102 | bus_LV_4082-7_0_5_node_92 | 0.4 | n |  | TRUE
103 | bus_LV_4082-7_0_5_node_68 | 0.4 | n |  | TRUE
104 | bus_LV_4082-7_0_5_node_66 | 0.4 | n |  | TRUE
105 | bus_LV_4082-7_0_5_node_67 | 0.4 | n |  | TRUE
106 | bus_LV_4082-7_0_5_node_110 | 0.4 | n |  | TRUE
107 | bus_LV_4082-7_0_5_node_71 | 0.4 | n |  | TRUE
108 | bus_LV_4082-7_0_5_node_80 | 0.4 | n |  | TRUE
109 | bus_LV_4082-7_0_5_node_81 | 0.4 | n |  | TRUE
110 | bus_LV_4082-7_0_5_node_82 | 0.4 | n |  | TRUE
111 | bus_LV_4082-7_0_5_node_84 | 0.4 | n |  | TRUE
112 | bus_LV_4082-7_0_5_node_95 | 0.4 | n |  | TRUE
113 | bus_LV_4082-7_0_5_node_97 | 0.4 | n |  | TRUE
114 | bus_LV_4082-7_0_5_node_99 | 0.4 | n |  | TRUE
115 | bus_LV_4082-7_0_5_node_112 | 0.4 | n |  | TRUE
116 | bus_LV_4082-7_0_5_node_113 | 0.4 | n |  | TRUE
117 | bus_LV_4082-7_0_5_node_104 | 0.4 | n |  | TRUE
118 | bus_LV_4082-7_0_5_node_105 | 0.4 | n |  | TRUE
119 | bus_LV_4082-7_0_5_node_106 | 0.4 | n |  | TRUE
120 | bus_LV_4082-7_0_5_node_107 | 0.4 | n |  | TRUE
121 | bus_LV_4082-7_0_5_node_108 | 0.4 | n |  | TRUE
122 | bus_LV_4082-7_0_5_node_109 | 0.4 | n |  | TRUE
123 | bus_LV_4082-7_0_5_node_125 | 0.4 | n |  | TRUE
124 | bus_LV_4082-7_0_5_node_122 | 0.4 | n |  | TRUE
125 | bus_LV_4082-7_0_5_node_138 | 0.4 | n |  | TRUE
126 | bus_LV_4082-7_0_5_node_154 | 0.4 | n |  | TRUE
127 | bus_LV_4082-7_0_5_node_123 | 0.4 | n |  | TRUE
128 | bus_LV_4082-7_0_5_node_137 | 0.4 | n |  | TRUE
129 | bus_LV_4082-7_0_5_node_124 | 0.4 | n |  | TRUE
130 | bus_LV_4082-7_0_5_node_147 | 0.4 | n |  | TRUE
131 | bus_LV_4082-7_0_5_node_146 | 0.4 | n |  | TRUE
132 | bus_LV_4082-7_0_5_node_155 | 0.4 | n |  | TRUE
133 | bus_LV_4082-7_0_5_node_126 | 0.4 | n |  | TRUE
134 | bus_LV_4082-7_0_5_node_127 | 0.4 | n |  | TRUE
135 | bus_LV_4082-7_0_5_node_129 | 0.4 | n |  | TRUE
136 | bus_LV_4082-7_0_5_node_135 | 0.4 | n |  | TRUE
137 | bus_LV_4082-7_0_5_node_132 | 0.4 | n |  | TRUE
138 | bus_LV_4082-7_0_5_node_142 | 0.4 | n |  | TRUE
139 | bus_LV_4082-7_0_5_node_133 | 0.4 | n |  | TRUE
140 | bus_LV_4082-7_0_5_node_139 | 0.4 | n |  | TRUE
141 | bus_LV_4082-7_0_5_node_140 | 0.4 | n |  | TRUE
142 | bus_LV_4082-7_0_5_node_134 | 0.4 | n |  | TRUE
143 | bus_LV_4082-7_0_5_node_136 | 0.4 | n |  | TRUE
144 | bus_LV_4082-7_0_5_node_141 | 0.4 | n |  | TRUE
145 | bus_LV_4082-7_0_5_node_145 | 0.4 | n |  | TRUE
146 | bus_LV_4082-7_0_5_node_148 | 0.4 | n |  | TRUE
147 | bus_LV_4082-7_0_5_node_149 | 0.4 | n |  | TRUE
148 | bus_LV_4082-7_0_5_node_150 | 0.4 | n |  | TRUE
149 | bus_LV_4082-7_0_5_node_151 | 0.4 | n |  | TRUE
150 | bus_LV_4082-7_0_5_node_153 | 0.4 | n |  | TRUE
151 | bus_LV_4082-7_0_5_node_156 | 0.4 | n |  | TRUE
152 | bus_LV_4082-7_0_5_node_152 | 0.4 | n |  | TRUE
153 | bus_MV_428_1_node_218 | 20 | n |  | TRUE

## load
| name | bus | p_mw | q_mvar | const_z_percent | const_i_percent | sn_mva | scaling | in_service | type
0 | LV_4082-7_0_5_load_0 | 0 | 0.022387 | 0.0056106 | 0 | 0 |  | 1 | TRUE | wye
1 | LV_4082-7_0_5_load_3 | 3 | 0.02171 | 0.0054411 | 0 | 0 |  | 1 | TRUE | wye
2 | LV_4082-7_0_5_load_76 | 7 | 0.0017161 | 0.00043009 | 0 | 0 |  | 1 | TRUE | wye
3 | LV_4082-7_0_5_load_102 | 8 | 0.019267 | 0.0048288 | 0 | 0 |  | 1 | TRUE | wye
4 | LV_4082-7_0_5_load_101 | 9 | 0.013016 | 0.0032621 | 0 | 0 |  | 1 | TRUE | wye
5 | LV_4082-7_0_5_load_46 | 10 | 0.0091492 | 0.002293 | 0 | 0 |  | 1 | TRUE | wye
6 | LV_4082-7_0_5_load_6 | 13 | 0.0022706 | 0.00056908 | 0 | 0 |  | 1 | TRUE | wye
7 | LV_4082-7_0_5_load_7 | 14 | 0.0007311 | 0.00018323 | 0 | 0 |  | 1 | TRUE | wye
8 | LV_4082-7_0_5_load_8 | 15 | 0.00051847 | 0.00012994 | 0 | 0 |  | 1 | TRUE | wye
9 | LV_4082-7_0_5_load_9 | 16 | 0.0021206 | 0.00053148 | 0 | 0 |  | 1 | TRUE | wye
10 | LV_4082-7_0_5_load_10 | 17 | 0.0014108 | 0.00035357 | 0 | 0 |  | 1 | TRUE | wye
11 | LV_4082-7_0_5_load_114 | 20 | 0.0025824 | 0.00064722 | 0 | 0 |  | 1 | TRUE | wye
12 | LV_4082-7_0_5_load_115 | 21 | 0.001733 | 0.00043433 | 0 | 0 |  | 1 | TRUE | wye
13 | LV_4082-7_0_5_load_13 | 22 | 0.00071854 | 0.00018008 | 0 | 0 |  | 1 | TRUE | wye
14 | LV_4082-7_0_5_load_14 | 23 | 0.00033343 | 8.3565e-05 | 0 | 0 |  | 1 | TRUE | wye
15 | LV_4082-7_0_5_load_16 | 25 | 0.0017758 | 0.00044506 | 0 | 0 |  | 1 | TRUE | wye
16 | LV_4082-7_0_5_load_74 | 26 | 0.0051819 | 0.0012987 | 0 | 0 |  | 1 | TRUE | wye
17 | LV_4082-7_0_5_load_72 | 27 | 0.0036199 | 0.00090723 | 0 | 0 |  | 1 | TRUE | wye
18 | LV_4082-7_0_5_load_44 | 28 | 0.0086673 | 0.0021722 | 0 | 0 |  | 1 | TRUE | wye
19 | LV_4082-7_0_5_load_45 | 29 | 0.0021805 | 0.00054649 | 0 | 0 |  | 1 | TRUE | wye
20 | LV_4082-7_0_5_load_41 | 30 | 0.0091491 | 0.002293 | 0 | 0 |  | 1 | TRUE | wye
21 | LV_4082-7_0_5_load_19 | 31 | 0.005296 | 0.0013273 | 0 | 0 |  | 1 | TRUE | wye
22 | LV_4082-7_0_5_load_20 | 33 | 0.0019331 | 0.00048447 | 0 | 0 |  | 1 | TRUE | wye
23 | LV_4082-7_0_5_load_93 | 37 | 0.0019721 | 0.00049424 | 0 | 0 |  | 1 | TRUE | wye
24 | LV_4082-7_0_5_load_121 | 39 | 0.0078703 | 0.0019725 | 0 | 0 |  | 1 | TRUE | wye
25 | LV_4082-7_0_5_load_118 | 40 | 0.0019394 | 0.00048605 | 0 | 0 |  | 1 | TRUE | wye
26 | LV_4082-7_0_5_load_103 | 42 | 0.001398 | 0.00035037 | 0 | 0 |  | 1 | TRUE | wye
27 | LV_4082-7_0_5_load_117 | 43 | 0.0017539 | 0.00043957 | 0 | 0 |  | 1 | TRUE | wye
28 | LV_4082-7_0_5_load_143 | 45 | 0.0021741 | 0.00054489 | 0 | 0 |  | 1 | TRUE | wye
29 | LV_4082-7_0_5_load_100 | 53 | 0.022189 | 0.0055611 | 0 | 0 |  | 1 | TRUE | wye
30 | LV_4082-7_0_5_load_120 | 54 | 0.0012915 | 0.00032368 | 0 | 0 |  | 1 | TRUE | wye
31 | LV_4082-7_0_5_load_144 | 55 | 0.0013003 | 0.00032588 | 0 | 0 |  | 1 | TRUE | wye
32 | LV_4082-7_0_5_load_119 | 56 | 0.0034134 | 0.00085548 | 0 | 0 |  | 1 | TRUE | wye
33 | LV_4082-7_0_5_load_116 | 57 | 0.0016824 | 0.00042166 | 0 | 0 |  | 1 | TRUE | wye
34 | LV_4082-7_0_5_load_26 | 58 | 0.0051837 | 0.0012992 | 0 | 0 |  | 1 | TRUE | wye
35 | LV_4082-7_0_5_load_27 | 59 | 0.0054016 | 0.0013538 | 0 | 0 |  | 1 | TRUE | wye
36 | LV_4082-7_0_5_load_91 | 62 | 0.0054061 | 0.0013549 | 0 | 0 |  | 1 | TRUE | wye
37 | LV_4082-7_0_5_load_33 | 63 | 0.0022747 | 0.00057009 | 0 | 0 |  | 1 | TRUE | wye
38 | LV_4082-7_0_5_load_56 | 64 | 0.0046707 | 0.0011706 | 0 | 0 |  | 1 | TRUE | wye
39 | LV_4082-7_0_5_load_29 | 65 | 0.0080737 | 0.0020235 | 0 | 0 |  | 1 | TRUE | wye
40 | LV_4082-7_0_5_load_32 | 68 | 0.0022459 | 0.00056287 | 0 | 0 |  | 1 | TRUE | wye
41 | LV_4082-7_0_5_load_34 | 69 | 0.016948 | 0.0042475 | 0 | 0 |  | 1 | TRUE | wye
42 | LV_4082-7_0_5_load_77 | 70 | 0.0037412 | 0.00093764 | 0 | 0 |  | 1 | TRUE | wye
43 | LV_4082-7_0_5_load_87 | 71 | 0.034418 | 0.008626 | 0 | 0 |  | 1 | TRUE | wye
44 | LV_4082-7_0_5_load_88 | 72 | 0.0074529 | 0.0018679 | 0 | 0 |  | 1 | TRUE | wye
45 | LV_4082-7_0_5_load_78 | 73 | 0.0039664 | 0.00099408 | 0 | 0 |  | 1 | TRUE | wye
46 | LV_4082-7_0_5_load_51 | 74 | 0.0044218 | 0.0011082 | 0 | 0 |  | 1 | TRUE | wye
47 | LV_4082-7_0_5_load_36 | 75 | 0.0091307 | 0.0022884 | 0 | 0 |  | 1 | TRUE | wye
48 | LV_4082-7_0_5_load_37 | 76 | 0.0091478 | 0.0022927 | 0 | 0 |  | 1 | TRUE | wye
49 | LV_4082-7_0_5_load_52 | 78 | 0.0042261 | 0.0010592 | 0 | 0 |  | 1 | TRUE | wye
50 | LV_4082-7_0_5_load_40 | 79 | 0.0049158 | 0.001232 | 0 | 0 |  | 1 | TRUE | wye
51 | LV_4082-7_0_5_load_58 | 81 | 0.0047884 | 0.0012001 | 0 | 0 |  | 1 | TRUE | wye
52 | LV_4082-7_0_5_load_43 | 83 | 0.0015037 | 0.00037687 | 0 | 0 |  | 1 | TRUE | wye
53 | LV_4082-7_0_5_load_65 | 84 | 0.00090035 | 0.00022565 | 0 | 0 |  | 1 | TRUE | wye
54 | LV_4082-7_0_5_load_111 | 86 | 0.0022065 | 0.000553 | 0 | 0 |  | 1 | TRUE | wye
55 | LV_4082-7_0_5_load_75 | 87 | 0.0048948 | 0.0012268 | 0 | 0 |  | 1 | TRUE | wye
56 | LV_4082-7_0_5_load_96 | 88 | 0.010118 | 0.0025359 | 0 | 0 |  | 1 | TRUE | wye
57 | LV_4082-7_0_5_load_85 | 89 | 0.0054319 | 0.0013614 | 0 | 0 |  | 1 | TRUE | wye
58 | LV_4082-7_0_5_load_59 | 90 | 0.0043081 | 0.0010797 | 0 | 0 |  | 1 | TRUE | wye
59 | LV_4082-7_0_5_load_53 | 91 | 0.0021993 | 0.00055119 | 0 | 0 |  | 1 | TRUE | wye
60 | LV_4082-7_0_5_load_54 | 92 | 0.0019965 | 0.00050037 | 0 | 0 |  | 1 | TRUE | wye
61 | LV_4082-7_0_5_load_55 | 93 | 0.0019358 | 0.00048517 | 0 | 0 |  | 1 | TRUE | wye
62 | LV_4082-7_0_5_load_86 | 94 | 0.0016388 | 0.00041072 | 0 | 0 |  | 1 | TRUE | wye
63 | LV_4082-7_0_5_load_69 | 95 | 0.0018639 | 0.00046714 | 0 | 0 |  | 1 | TRUE | wye
64 | LV_4082-7_0_5_load_79 | 96 | 0.007146 | 0.001791 | 0 | 0 |  | 1 | TRUE | wye
65 | LV_4082-7_0_5_load_60 | 97 | 0.0021385 | 0.00053597 | 0 | 0 |  | 1 | TRUE | wye
66 | LV_4082-7_0_5_load_61 | 98 | 0.0015097 | 0.00037836 | 0 | 0 |  | 1 | TRUE | wye
67 | LV_4082-7_0_5_load_63 | 99 | 0.0057889 | 0.0014508 | 0 | 0 |  | 1 | TRUE | wye
68 | LV_4082-7_0_5_load_64 | 100 | 0.0018057 | 0.00045254 | 0 | 0 |  | 1 | TRUE | wye
69 | LV_4082-7_0_5_load_92 | 102 | 0.001487 | 0.00037267 | 0 | 0 |  | 1 | TRUE | wye
70 | LV_4082-7_0_5_load_68 | 103 | 0.0014532 | 0.00036421 | 0 | 0 |  | 1 | TRUE | wye
71 | LV_4082-7_0_5_load_66 | 104 | 0.0019102 | 0.00047873 | 0 | 0 |  | 1 | TRUE | wye
72 | LV_4082-7_0_5_load_67 | 105 | 0.0019531 | 0.00048949 | 0 | 0 |  | 1 | TRUE | wye
73 | LV_4082-7_0_5_load_110 | 106 | 0.0023181 | 0.00058098 | 0 | 0 |  | 1 | TRUE | wye
74 | LV_4082-7_0_5_load_71 | 107 | 0.0046848 | 0.0011741 | 0 | 0 |  | 1 | TRUE | wye
75 | LV_4082-7_0_5_load_80 | 108 | 0.0019506 | 0.00048887 | 0 | 0 |  | 1 | TRUE | wye
76 | LV_4082-7_0_5_load_81 | 109 | 0.0010567 | 0.00026483 | 0 | 0 |  | 1 | TRUE | wye
77 | LV_4082-7_0_5_load_82 | 110 | 0.0020469 | 0.00051301 | 0 | 0 |  | 1 | TRUE | wye
78 | LV_4082-7_0_5_load_84 | 111 | 0.0020276 | 0.00050816 | 0 | 0 |  | 1 | TRUE | wye
79 | LV_4082-7_0_5_load_95 | 112 | 0.014945 | 0.0037456 | 0 | 0 |  | 1 | TRUE | wye
80 | LV_4082-7_0_5_load_97 | 113 | 0.018912 | 0.0047397 | 0 | 0 |  | 1 | TRUE | wye
81 | LV_4082-7_0_5_load_99 | 114 | 0.0024589 | 0.00061626 | 0 | 0 |  | 1 | TRUE | wye
82 | LV_4082-7_0_5_load_112 | 115 | 0.016656 | 0.0041743 | 0 | 0 |  | 1 | TRUE | wye
83 | LV_4082-7_0_5_load_113 | 116 | 0.0023739 | 0.00059496 | 0 | 0 |  | 1 | TRUE | wye
84 | LV_4082-7_0_5_load_104 | 117 | 0.0022491 | 0.00056368 | 0 | 0 |  | 1 | TRUE | wye
85 | LV_4082-7_0_5_load_105 | 118 | 0.0022835 | 0.00057229 | 0 | 0 |  | 1 | TRUE | wye
86 | LV_4082-7_0_5_load_106 | 119 | 0.0023595 | 0.00059135 | 0 | 0 |  | 1 | TRUE | wye
87 | LV_4082-7_0_5_load_125 | 123 | 0.0015808 | 0.00039619 | 0 | 0 |  | 1 | TRUE | wye
88 | LV_4082-7_0_5_load_122 | 124 | 0.0051816 | 0.0012986 | 0 | 0 |  | 1 | TRUE | wye
89 | LV_4082-7_0_5_load_138 | 125 | 0.0012132 | 0.00030406 | 0 | 0 |  | 1 | TRUE | wye
90 | LV_4082-7_0_5_load_154 | 126 | 0.00084624 | 0.00021209 | 0 | 0 |  | 1 | TRUE | wye
91 | LV_4082-7_0_5_load_123 | 127 | 0.0022064 | 0.00055299 | 0 | 0 |  | 1 | TRUE | wye
92 | LV_4082-7_0_5_load_137 | 128 | 0.0011677 | 0.00029266 | 0 | 0 |  | 1 | TRUE | wye
93 | LV_4082-7_0_5_load_124 | 129 | 0.0021808 | 0.00054656 | 0 | 0 |  | 1 | TRUE | wye
94 | LV_4082-7_0_5_load_147 | 130 | 0.001592 | 0.000399 | 0 | 0 |  | 1 | TRUE | wye
95 | LV_4082-7_0_5_load_146 | 131 | 0.0014681 | 0.00036793 | 0 | 0 |  | 1 | TRUE | wye
96 | LV_4082-7_0_5_load_155 | 132 | 0.0034419 | 0.00086262 | 0 | 0 |  | 1 | TRUE | wye
97 | LV_4082-7_0_5_load_126 | 133 | 0.0011131 | 0.00027897 | 0 | 0 |  | 1 | TRUE | wye
98 | LV_4082-7_0_5_load_127 | 134 | 0.0018469 | 0.00046287 | 0 | 0 |  | 1 | TRUE | wye
99 | LV_4082-7_0_5_load_135 | 136 | 0.0012087 | 0.00030292 | 0 | 0 |  | 1 | TRUE | wye
100 | LV_4082-7_0_5_load_132 | 137 | 0.0019269 | 0.00048294 | 0 | 0 |  | 1 | TRUE | wye
101 | LV_4082-7_0_5_load_142 | 138 | 0.00093821 | 0.00023514 | 0 | 0 |  | 1 | TRUE | wye
102 | LV_4082-7_0_5_load_133 | 139 | 0.0013153 | 0.00032964 | 0 | 0 |  | 1 | TRUE | wye
103 | LV_4082-7_0_5_load_139 | 140 | 0.0015692 | 0.00039328 | 0 | 0 |  | 1 | TRUE | wye
104 | LV_4082-7_0_5_load_140 | 141 | 0.0015526 | 0.00038911 | 0 | 0 |  | 1 | TRUE | wye
105 | LV_4082-7_0_5_load_134 | 142 | 0.0012416 | 0.00031117 | 0 | 0 |  | 1 | TRUE | wye
106 | LV_4082-7_0_5_load_136 | 143 | 0.0011135 | 0.00027906 | 0 | 0 |  | 1 | TRUE | wye
107 | LV_4082-7_0_5_load_141 | 144 | 0.0015289 | 0.00038317 | 0 | 0 |  | 1 | TRUE | wye
108 | LV_4082-7_0_5_load_145 | 145 | 0.0022638 | 0.00056736 | 0 | 0 |  | 1 | TRUE | wye
109 | LV_4082-7_0_5_load_148 | 146 | 0.004038 | 0.001012 | 0 | 0 |  | 1 | TRUE | wye
110 | LV_4082-7_0_5_load_156 | 151 | 0.0028095 | 0.00070414 | 0 | 0 |  | 1 | TRUE | wye
111 | LV_4082-7_0_5_load_152 | 152 | 0.0015293 | 0.00038328 | 0 | 0 |  | 1 | TRUE | wye

## ext_grid
| name | bus | vm_pu | va_degree | slack_weight | in_service
0 |  | 50 | 1 | 0 | 1 | TRUE

## line
| name | std_type | from_bus | to_bus | length_km | r_ohm_per_km | x_ohm_per_km | c_nf_per_km | g_us_per_km | max_i_ka | df | parallel | type | in_service
0 | LV_4082-7_0_5_line_0 |  | 0 | 1 | 0.014454 | 0.125 | 0.08 | 261 | 0 | 0.364 | 1 | 1 | cs | TRUE
1 | LV_4082-7_0_5_line_1 |  | 0 | 2 | 0.041254 | 0.125 | 0.08 | 261 | 0 | 0.364 | 1 | 1 | cs | TRUE
2 | LV_4082-7_0_5_line_2 |  | 1 | 3 | 0.019769 | 0.125 | 0.08 | 261 | 0 | 0.364 | 1 | 1 | cs | TRUE
3 | LV_4082-7_0_5_line_3 |  | 2 | 4 | 0.008747 | 0.125 | 0.08 | 261 | 0 | 0.364 | 1 | 1 | cs | TRUE
4 | LV_4082-7_0_5_line_4 |  | 4 | 8 | 0.054264 | 0.125 | 0.08 | 261 | 0 | 0.364 | 1 | 1 | cs | TRUE
5 | LV_4082-7_0_5_line_5 |  | 4 | 9 | 0.012707 | 0.125 | 0.08 | 261 | 0 | 0.364 | 1 | 1 | cs | TRUE
6 | LV_4082-7_0_5_line_6 |  | 5 | 6 | 0.006491 | 0.125 | 0.08 | 261 | 0 | 0.364 | 1 | 1 | cs | TRUE
7 | LV_4082-7_0_5_line_7 |  | 5 | 7 | 0.032582 | 0.125 | 0.08 | 261 | 0 | 0.364 | 1 | 1 | cs | TRUE
8 | LV_4082-7_0_5_line_8 |  | 6 | 10 | 0.029928 | 0.125 | 0.08 | 261 | 0 | 0.364 | 1 | 1 | cs | TRUE
9 | LV_4082-7_0_5_line_9 |  | 7 | 11 | 0.0097297 | 0.125 | 0.08 | 261 | 0 | 0.364 | 1 | 1 | cs | TRUE
10 | LV_4082-7_0_5_line_10 |  | 9 | 12 | 0.0072154 | 0.125 | 0.08 | 261 | 0 | 0.364 | 1 | 1 | cs | TRUE
11 | LV_4082-7_0_5_line_11 |  | 10 | 82 | 0.0041683 | 0.125 | 0.08 | 261 | 0 | 0.364 | 1 | 1 | cs | TRUE
12 | LV_4082-7_0_5_line_12 |  | 11 | 87 | 0.0056432 | 0.125 | 0.08 | 261 | 0 | 0.364 | 1 | 1 | cs | TRUE
13 | LV_4082-7_0_5_line_13 |  | 11 | 107 | 0.011047 | 0.125 | 0.08 | 261 | 0 | 0.364 | 1 | 1 | cs | TRUE
14 | LV_4082-7_0_5_line_14 |  | 12 | 49 | 0.005475 | 0.125 | 0.08 | 261 | 0 | 0.364 | 1 | 1 | cs | TRUE
15 | LV_4082-7_0_5_line_15 |  | 12 | 50 | 0.026234 | 0.125 | 0.08 | 261 | 0 | 0.364 | 1 | 2 | cs | TRUE
16 | LV_4082-7_0_5_line_16 |  | 13 | 14 | 0.006669 | 0.125 | 0.08 | 261 | 0 | 0.364 | 1 | 1 | cs | TRUE
17 | LV_4082-7_0_5_line_17 |  | 13 | 15 | 0.051662 | 0.125 | 0.08 | 261 | 0 | 0.364 | 1 | 1 | cs | TRUE
18 | LV_4082-7_0_5_line_18 |  | 14 | 16 | 0.020008 | 0.125 | 0.08 | 261 | 0 | 0.364 | 1 | 1 | cs | TRUE
19 | LV_4082-7_0_5_line_19 |  | 16 | 17 | 0.01782 | 0.125 | 0.08 | 261 | 0 | 0.364 | 1 | 1 | cs | TRUE
20 | LV_4082-7_0_5_line_20 |  | 17 | 18 | 0.099549 | 0.125 | 0.08 | 261 | 0 | 0.364 | 1 | 1 | cs | TRUE
21 | LV_4082-7_0_5_line_21 |  | 18 | 19 | 0.13331 | 0.125 | 0.08 | 261 | 0 | 0.364 | 1 | 1 | cs | TRUE
22 | LV_4082-7_0_5_line_22 |  | 19 | 20 | 0.019088 | 0.125 | 0.08 | 261 | 0 | 0.364 | 1 | 1 | cs | TRUE
23 | LV_4082-7_0_5_line_23 |  | 20 | 21 | 0.015055 | 0.125 | 0.08 | 261 | 0 | 0.364 | 1 | 1 | cs | TRUE
24 | LV_4082-7_0_5_line_24 |  | 21 | 57 | 0.011193 | 0.125 | 0.08 | 261 | 0 | 0.364 | 1 | 1 | cs | TRUE
25 | LV_4082-7_0_5_line_25 |  | 22 | 23 | 0.026534 | 0.125 | 0.08 | 261 | 0 | 0.364 | 1 | 1 | cs | TRUE
26 | LV_4082-7_0_5_line_26 |  | 22 | 24 | 0.047133 | 0.125 | 0.08 | 261 | 0 | 0.364 | 1 | 1 | cs | TRUE
27 | LV_4082-7_0_5_line_27 |  | 24 | 25 | 0.037143 | 0.125 | 0.08 | 261 | 0 | 0.364 | 1 | 1 | cs | TRUE
28 | LV_4082-7_0_5_line_28 |  | 25 | 26 | 0.10827 | 0.125 | 0.08 | 261 | 0 | 0.364 | 1 | 1 | cs | TRUE
29 | LV_4082-7_0_5_line_29 |  | 26 | 27 | 0.018583 | 0.125 | 0.08 | 261 | 0 | 0.364 | 1 | 1 | cs | TRUE
30 | LV_4082-7_0_5_line_30 |  | 27 | 107 | 0.017062 | 0.125 | 0.08 | 261 | 0 | 0.364 | 1 | 1 | cs | TRUE
31 | LV_4082-7_0_5_line_31 |  | 28 | 29 | 0.014648 | 0.125 | 0.08 | 261 | 0 | 0.364 | 1 | 1 | cs | TRUE
32 | LV_4082-7_0_5_line_32 |  | 28 | 30 | 0.054484 | 0.125 | 0.08 | 261 | 0 | 0.364 | 1 | 1 | cs | TRUE
33 | LV_4082-7_0_5_line_33 |  | 29 | 86 | 0.0106 | 0.125 | 0.08 | 261 | 0 | 0.364 | 1 | 1 | cs | TRUE
34 | LV_4082-7_0_5_line_34 |  | 31 | 32 | 0.023138 | 0.125 | 0.08 | 261 | 0 | 0.364 | 1 | 1 | cs | TRUE
35 | LV_4082-7_0_5_line_35 |  | 32 | 35 | 0.011212 | 0.125 | 0.08 | 261 | 0 | 0.364 | 1 | 1 | cs | TRUE
36 | LV_4082-7_0_5_line_36 |  | 32 | 36 | 0.005995 | 0.125 | 0.08 | 261 | 0 | 0.364 | 1 | 1 | cs | TRUE
37 | LV_4082-7_0_5_line_37 |  | 33 | 34 | 0.023976 | 0.125 | 0.08 | 261 | 0 | 0.364 | 1 | 1 | cs | TRUE
38 | LV_4082-7_0_5_line_38 |  | 34 | 37 | 0.025473 | 0.125 | 0.08 | 261 | 0 | 0.364 | 1 | 1 | cs | TRUE
39 | LV_4082-7_0_5_line_39 |  | 34 | 38 | 0.012061 | 0.125 | 0.08 | 261 | 0 | 0.364 | 1 | 1 | cs | TRUE
40 | LV_4082-7_0_5_line_40 |  | 35 | 39 | 0.021252 | 0.125 | 0.08 | 261 | 0 | 0.364 | 1 | 1 | cs | TRUE
41 | LV_4082-7_0_5_line_41 |  | 36 | 40 | 0.018166 | 0.125 | 0.08 | 261 | 0 | 0.364 | 1 | 1 | cs | TRUE
42 | LV_4082-7_0_5_line_42 |  | 37 | 44 | 0.020359 | 0.125 | 0.08 | 261 | 0 | 0.364 | 1 | 1 | cs | TRUE
43 | LV_4082-7_0_5_line_43 |  | 38 | 45 | 0.028548 | 0.125 | 0.08 | 261 | 0 | 0.364 | 1 | 1 | cs | TRUE
44 | LV_4082-7_0_5_line_44 |  | 38 | 46 | 0.032142 | 0.125 | 0.08 | 261 | 0 | 0.364 | 1 | 1 | cs | TRUE
45 | LV_4082-7_0_5_line_45 |  | 39 | 47 | 0.013699 | 0.125 | 0.08 | 261 | 0 | 0.364 | 1 | 1 | cs | TRUE
46 | LV_4082-7_0_5_line_46 |  | 40 | 56 | 0.011924 | 0.125 | 0.08 | 261 | 0 | 0.364 | 1 | 1 | cs | TRUE
47 | LV_4082-7_0_5_line_47 |  | 41 | 42 | 0.015011 | 0.125 | 0.08 | 261 | 0 | 0.364 | 1 | 1 | cs | TRUE
48 | LV_4082-7_0_5_line_48 |  | 41 | 43 | 0.023437 | 0.125 | 0.08 | 261 | 0 | 0.364 | 1 | 1 | cs | TRUE
49 | LV_4082-7_0_5_line_49 |  | 42 | 52 | 0.019301 | 0.125 | 0.08 | 261 | 0 | 0.364 | 1 | 1 | cs | TRUE
50 | LV_4082-7_0_5_line_50 |  | 43 | 57 | 0.013224 | 0.125 | 0.08 | 261 | 0 | 0.364 | 1 | 1 | cs | TRUE
51 | LV_4082-7_0_5_line_51 |  | 44 | 94 | 0.021311 | 0.125 | 0.08 | 261 | 0 | 0.364 | 1 | 1 | cs | TRUE
52 | LV_4082-7_0_5_line_52 |  | 44 | 93 | 0.01505 | 0.125 | 0.08 | 261 | 0 | 0.364 | 1 | 1 | cs | TRUE
53 | LV_4082-7_0_5_line_53 |  | 45 | 55 | 0.019263 | 0.125 | 0.08 | 261 | 0 | 0.364 | 1 | 1 | cs | TRUE
54 | LV_4082-7_0_5_line_54 |  | 46 | 133 | 0.01649 | 0.125 | 0.08 | 261 | 0 | 0.364 | 1 | 1 | cs | TRUE
55 | LV_4082-7_0_5_line_55 |  | 47 | 48 | 0.020949 | 0.125 | 0.08 | 261 | 0 | 0.364 | 1 | 1 | cs | TRUE
56 | LV_4082-7_0_5_line_56 |  | 48 | 62 | 0.0081238 | 0.125 | 0.08 | 261 | 0 | 0.364 | 1 | 1 | cs | TRUE
57 | LV_4082-7_0_5_line_57 |  | 48 | 72 | 0.018195 | 0.125 | 0.08 | 261 | 0 | 0.364 | 1 | 1 | cs | TRUE
58 | LV_4082-7_0_5_line_58 |  | 49 | 53 | 0.022834 | 0.125 | 0.08 | 261 | 0 | 0.364 | 1 | 1 | cs | TRUE
59 | LV_4082-7_0_5_line_59 |  | 49 | 88 | 0.023633 | 0.125 | 0.08 | 261 | 0 | 0.364 | 1 | 1 | cs | TRUE
60 | LV_4082-7_0_5_line_60 |  | 50 | 72 | 0.017074 | 0.125 | 0.08 | 261 | 0 | 0.364 | 1 | 1 | cs | TRUE
61 | LV_4082-7_0_5_line_61 |  | 50 | 67 | 0.007295 | 0.125 | 0.08 | 261 | 0 | 0.364 | 1 | 2 | cs | TRUE
62 | LV_4082-7_0_5_line_62 |  | 51 | 52 | 0.028055 | 0.125 | 0.08 | 261 | 0 | 0.364 | 1 | 1 | cs | TRUE
63 | LV_4082-7_0_5_line_63 |  | 51 | 53 | 0.0079025 | 0.125 | 0.08 | 261 | 0 | 0.364 | 1 | 1 | cs | TRUE
64 | LV_4082-7_0_5_line_64 |  | 52 | 89 | 0.0095782 | 0.125 | 0.08 | 261 | 0 | 0.364 | 1 | 1 | cs | TRUE
65 | LV_4082-7_0_5_line_65 |  | 54 | 55 | 0.019225 | 0.125 | 0.08 | 261 | 0 | 0.364 | 1 | 1 | cs | TRUE
66 | LV_4082-7_0_5_line_66 |  | 56 | 122 | 0.01123 | 0.125 | 0.08 | 261 | 0 | 0.364 | 1 | 1 | cs | TRUE
67 | LV_4082-7_0_5_line_67 |  | 58 | 59 | 0.015462 | 0.125 | 0.08 | 261 | 0 | 0.364 | 1 | 1 | cs | TRUE
68 | LV_4082-7_0_5_line_68 |  | 59 | 60 | 0.011211 | 0.125 | 0.08 | 261 | 0 | 0.364 | 1 | 1 | cs | TRUE
69 | LV_4082-7_0_5_line_69 |  | 60 | 61 | 0.024244 | 0.125 | 0.08 | 261 | 0 | 0.364 | 1 | 1 | cs | TRUE
70 | LV_4082-7_0_5_line_70 |  | 61 | 63 | 0.0029304 | 0.125 | 0.08 | 261 | 0 | 0.364 | 1 | 1 | cs | TRUE
71 | LV_4082-7_0_5_line_71 |  | 61 | 64 | 0.035015 | 0.125 | 0.08 | 261 | 0 | 0.364 | 1 | 1 | cs | TRUE
72 | LV_4082-7_0_5_line_72 |  | 63 | 66 | 0.015041 | 0.125 | 0.08 | 261 | 0 | 0.364 | 1 | 1 | cs | TRUE
73 | LV_4082-7_0_5_line_73 |  | 64 | 92 | 0.031113 | 0.125 | 0.08 | 261 | 0 | 0.364 | 1 | 1 | cs | TRUE
74 | LV_4082-7_0_5_line_74 |  | 65 | 66 | 0.0072589 | 0.125 | 0.08 | 261 | 0 | 0.364 | 1 | 1 | cs | TRUE
75 | LV_4082-7_0_5_line_75 |  | 65 | 67 | 0.021872 | 0.125 | 0.08 | 261 | 0 | 0.364 | 1 | 1 | cs | TRUE
76 | LV_4082-7_0_5_line_76 |  | 66 | 68 | 0.015638 | 0.125 | 0.08 | 261 | 0 | 0.364 | 1 | 1 | cs | TRUE
77 | LV_4082-7_0_5_line_77 |  | 67 | 69 | 0.028341 | 0.125 | 0.08 | 261 | 0 | 0.364 | 1 | 1 | cs | TRUE
78 | LV_4082-7_0_5_line_78 |  | 68 | 70 | 0.014204 | 0.125 | 0.08 | 261 | 0 | 0.364 | 1 | 1 | cs | TRUE
79 | LV_4082-7_0_5_line_79 |  | 69 | 71 | 0.017221 | 0.125 | 0.08 | 261 | 0 | 0.364 | 1 | 1 | cs | TRUE
80 | LV_4082-7_0_5_line_80 |  | 70 | 73 | 4.307e-05 | 0.125 | 0.08 | 261 | 0 | 0.364 | 1 | 1 | cs | TRUE
81 | LV_4082-7_0_5_line_81 |  | 71 | 74 | 0.017546 | 0.125 | 0.08 | 261 | 0 | 0.364 | 1 | 1 | cs | TRUE
82 | LV_4082-7_0_5_line_82 |  | 73 | 96 | 0.019097 | 0.125 | 0.08 | 261 | 0 | 0.364 | 1 | 1 | cs | TRUE
83 | LV_4082-7_0_5_line_83 |  | 74 | 82 | 0.016969 | 0.125 | 0.08 | 261 | 0 | 0.364 | 1 | 1 | cs | TRUE
84 | LV_4082-7_0_5_line_84 |  | 75 | 76 | 0.046249 | 0.125 | 0.08 | 261 | 0 | 0.364 | 1 | 1 | cs | TRUE
85 | LV_4082-7_0_5_line_85 |  | 76 | 77 | 0.0038138 | 0.125 | 0.08 | 261 | 0 | 0.364 | 1 | 1 | cs | TRUE
86 | LV_4082-7_0_5_line_86 |  | 77 | 78 | 0.016365 | 0.125 | 0.08 | 261 | 0 | 0.364 | 1 | 1 | cs | TRUE
87 | LV_4082-7_0_5_line_87 |  | 78 | 81 | 0.0013385 | 0.125 | 0.08 | 261 | 0 | 0.364 | 1 | 1 | cs | TRUE
88 | LV_4082-7_0_5_line_88 |  | 79 | 80 | 0.033835 | 0.125 | 0.08 | 261 | 0 | 0.364 | 1 | 1 | cs | TRUE
89 | LV_4082-7_0_5_line_89 |  | 80 | 83 | 0.04307 | 0.125 | 0.08 | 261 | 0 | 0.364 | 1 | 1 | cs | TRUE
90 | LV_4082-7_0_5_line_90 |  | 81 | 90 | 0.016736 | 0.125 | 0.08 | 261 | 0 | 0.364 | 1 | 1 | cs | TRUE
91 | LV_4082-7_0_5_line_91 |  | 83 | 84 | 0.011854 | 0.125 | 0.08 | 261 | 0 | 0.364 | 1 | 1 | cs | TRUE
92 | LV_4082-7_0_5_line_92 |  | 84 | 85 | 0.013865 | 0.125 | 0.08 | 261 | 0 | 0.364 | 1 | 1 | cs | TRUE
93 | LV_4082-7_0_5_line_93 |  | 85 | 100 | 0.0041304 | 0.125 | 0.08 | 261 | 0 | 0.364 | 1 | 1 | cs | TRUE
94 | LV_4082-7_0_5_line_94 |  | 85 | 97 | 0.014198 | 0.125 | 0.08 | 261 | 0 | 0.364 | 1 | 1 | cs | TRUE
95 | LV_4082-7_0_5_line_95 |  | 86 | 87 | 0.019586 | 0.125 | 0.08 | 261 | 0 | 0.364 | 1 | 1 | cs | TRUE
96 | LV_4082-7_0_5_line_96 |  | 88 | 112 | 0.012561 | 0.125 | 0.08 | 261 | 0 | 0.364 | 1 | 1 | cs | TRUE
97 | LV_4082-7_0_5_line_97 |  | 89 | 111 | 0.019946 | 0.125 | 0.08 | 261 | 0 | 0.364 | 1 | 1 | cs | TRUE
98 | LV_4082-7_0_5_line_98 |  | 90 | 96 | 0.000381 | 0.125 | 0.08 | 261 | 0 | 0.364 | 1 | 1 | cs | TRUE
99 | LV_4082-7_0_5_line_99 |  | 91 | 92 | 0.0022084 | 0.125 | 0.08 | 261 | 0 | 0.364 | 1 | 1 | cs | TRUE
100 | LV_4082-7_0_5_line_100 |  | 91 | 93 | 0.0022726 | 0.125 | 0.08 | 261 | 0 | 0.364 | 1 | 1 | cs | TRUE
101 | LV_4082-7_0_5_line_101 |  | 94 | 95 | 0.0062143 | 0.125 | 0.08 | 261 | 0 | 0.364 | 1 | 1 | cs | TRUE
102 | LV_4082-7_0_5_line_102 |  | 95 | 105 | 0.02014 | 0.125 | 0.08 | 261 | 0 | 0.364 | 1 | 1 | cs | TRUE
103 | LV_4082-7_0_5_line_103 |  | 97 | 98 | 0.0086728 | 0.125 | 0.08 | 261 | 0 | 0.364 | 1 | 1 | cs | TRUE
104 | LV_4082-7_0_5_line_104 |  | 98 | 99 | 0.022813 | 0.125 | 0.08 | 261 | 0 | 0.364 | 1 | 1 | cs | TRUE
105 | LV_4082-7_0_5_line_105 |  | 100 | 101 | 0.017587 | 0.125 | 0.08 | 261 | 0 | 0.364 | 1 | 1 | cs | TRUE
106 | LV_4082-7_0_5_line_106 |  | 101 | 102 | 0.018409 | 0.125 | 0.08 | 261 | 0 | 0.364 | 1 | 1 | cs | TRUE
107 | LV_4082-7_0_5_line_107 |  | 101 | 103 | 0.003686 | 0.125 | 0.08 | 261 | 0 | 0.364 | 1 | 1 | cs | TRUE
108 | LV_4082-7_0_5_line_108 |  | 102 | 106 | 0.012506 | 0.125 | 0.08 | 261 | 0 | 0.364 | 1 | 1 | cs | TRUE
109 | LV_4082-7_0_5_line_109 |  | 103 | 104 | 0.018348 | 0.125 | 0.08 | 261 | 0 | 0.364 | 1 | 1 | cs | TRUE
110 | LV_4082-7_0_5_line_110 |  | 104 | 105 | 0.0052886 | 0.125 | 0.08 | 261 | 0 | 0.364 | 1 | 1 | cs | TRUE
111 | LV_4082-7_0_5_line_111 |  | 108 | 109 | 0.010663 | 0.125 | 0.08 | 261 | 0 | 0.364 | 1 | 1 | cs | TRUE
112 | LV_4082-7_0_5_line_112 |  | 109 | 110 | 0.0099845 | 0.125 | 0.08 | 261 | 0 | 0.364 | 1 | 1 | cs | TRUE
113 | LV_4082-7_0_5_line_113 |  | 110 | 111 | 0.017713 | 0.125 | 0.08 | 261 | 0 | 0.364 | 1 | 1 | cs | TRUE
114 | LV_4082-7_0_5_line_114 |  | 112 | 113 | 0.0019721 | 0.125 | 0.08 | 261 | 0 | 0.364 | 1 | 1 | cs | TRUE
115 | LV_4082-7_0_5_line_115 |  | 113 | 114 | 0.023256 | 0.125 | 0.08 | 261 | 0 | 0.364 | 1 | 1 | cs | TRUE
116 | LV_4082-7_0_5_line_116 |  | 114 | 115 | 0.016503 | 0.125 | 0.08 | 261 | 0 | 0.364 | 1 | 1 | cs | TRUE
117 | LV_4082-7_0_5_line_117 |  | 115 | 116 | 0.0060005 | 0.125 | 0.08 | 261 | 0 | 0.364 | 1 | 1 | cs | TRUE
118 | LV_4082-7_0_5_line_118 |  | 117 | 118 | 0.012679 | 0.125 | 0.08 | 261 | 0 | 0.364 | 1 | 1 | cs | TRUE
119 | LV_4082-7_0_5_line_119 |  | 118 | 119 | 0.027959 | 0.125 | 0.08 | 261 | 0 | 0.364 | 1 | 1 | cs | TRUE
120 | LV_4082-7_0_5_line_120 |  | 119 | 120 | 0.018769 | 0.125 | 0.08 | 261 | 0 | 0.364 | 1 | 1 | cs | TRUE
121 | LV_4082-7_0_5_line_121 |  | 120 | 121 | 0.04103 | 0.125 | 0.08 | 261 | 0 | 0.364 | 1 | 1 | cs | TRUE
122 | LV_4082-7_0_5_line_122 |  | 120 | 122 | 0.02129 | 0.125 | 0.08 | 261 | 0 | 0.364 | 1 | 1 | cs | TRUE
123 | LV_4082-7_0_5_line_123 |  | 121 | 123 | 0.056005 | 0.125 | 0.08 | 261 | 0 | 0.364 | 1 | 1 | cs | TRUE
124 | LV_4082-7_0_5_line_124 |  | 121 | 124 | 0.024803 | 0.125 | 0.08 | 261 | 0 | 0.364 | 1 | 1 | cs | TRUE
125 | LV_4082-7_0_5_line_125 |  | 122 | 125 | 0.022265 | 0.125 | 0.08 | 261 | 0 | 0.364 | 1 | 1 | cs | TRUE
126 | LV_4082-7_0_5_line_126 |  | 123 | 126 | 0.014554 | 0.125 | 0.08 | 261 | 0 | 0.364 | 1 | 1 | cs | TRUE
127 | LV_4082-7_0_5_line_127 |  | 124 | 127 | 0.021695 | 0.125 | 0.08 | 261 | 0 | 0.364 | 1 | 1 | cs | TRUE
128 | LV_4082-7_0_5_line_128 |  | 125 | 128 | 0.005549 | 0.125 | 0.08 | 261 | 0 | 0.364 | 1 | 1 | cs | TRUE
129 | LV_4082-7_0_5_line_129 |  | 126 | 132 | 0.012328 | 0.125 | 0.08 | 261 | 0 | 0.364 | 1 | 1 | cs | TRUE
130 | LV_4082-7_0_5_line_130 |  | 127 | 129 | 0.020942 | 0.125 | 0.08 | 261 | 0 | 0.364 | 1 | 1 | cs | TRUE
131 | LV_4082-7_0_5_line_131 |  | 128 | 143 | 0.017392 | 0.125 | 0.08 | 261 | 0 | 0.364 | 1 | 1 | cs | TRUE
132 | LV_4082-7_0_5_line_132 |  | 129 | 130 | 0.0018373 | 0.125 | 0.08 | 261 | 0 | 0.364 | 1 | 1 | cs | TRUE
133 | LV_4082-7_0_5_line_133 |  | 130 | 131 | 0.014889 | 0.125 | 0.08 | 261 | 0 | 0.364 | 1 | 1 | cs | TRUE
134 | LV_4082-7_0_5_line_134 |  | 131 | 145 | 0.010931 | 0.125 | 0.08 | 261 | 0 | 0.364 | 1 | 1 | cs | TRUE
135 | LV_4082-7_0_5_line_135 |  | 132 | 148 | 0.0066854 | 0.125 | 0.08 | 261 | 0 | 0.364 | 1 | 1 | cs | TRUE
136 | LV_4082-7_0_5_line_136 |  | 133 | 134 | 0.00051583 | 0.125 | 0.08 | 261 | 0 | 0.364 | 1 | 1 | cs | TRUE
137 | LV_4082-7_0_5_line_137 |  | 135 | 136 | 0.015349 | 0.125 | 0.08 | 261 | 0 | 0.364 | 1 | 1 | cs | TRUE
138 | LV_4082-7_0_5_line_138 |  | 135 | 137 | 0.033254 | 0.125 | 0.08 | 261 | 0 | 0.364 | 1 | 1 | cs | TRUE
139 | LV_4082-7_0_5_line_139 |  | 136 | 138 | 0.0022227 | 0.125 | 0.08 | 261 | 0 | 0.364 | 1 | 1 | cs | TRUE
140 | LV_4082-7_0_5_line_140 |  | 137 | 139 | 0.0031261 | 0.125 | 0.08 | 261 | 0 | 0.364 | 1 | 1 | cs | TRUE
141 | LV_4082-7_0_5_line_141 |  | 139 | 142 | 0.019223 | 0.125 | 0.08 | 261 | 0 | 0.364 | 1 | 1 | cs | TRUE
142 | LV_4082-7_0_5_line_142 |  | 140 | 141 | 0.0071185 | 0.125 | 0.08 | 261 | 0 | 0.364 | 1 | 1 | cs | TRUE
143 | LV_4082-7_0_5_line_143 |  | 141 | 144 | 0.017325 | 0.125 | 0.08 | 261 | 0 | 0.364 | 1 | 1 | cs | TRUE
144 | LV_4082-7_0_5_line_144 |  | 142 | 143 | 0.0019276 | 0.125 | 0.08 | 261 | 0 | 0.364 | 1 | 1 | cs | TRUE
145 | LV_4082-7_0_5_line_145 |  | 144 | 145 | 0.0058268 | 0.125 | 0.08 | 261 | 0 | 0.364 | 1 | 1 | cs | TRUE
146 | LV_4082-7_0_5_line_146 |  | 146 | 147 | 0.015331 | 0.125 | 0.08 | 261 | 0 | 0.364 | 1 | 1 | cs | TRUE
147 | LV_4082-7_0_5_line_147 |  | 147 | 148 | 0.023298 | 0.125 | 0.08 | 261 | 0 | 0.364 | 1 | 1 | cs | TRUE
148 | LV_4082-7_0_5_line_148 |  | 147 | 149 | 0.076338 | 0.125 | 0.08 | 261 | 0 | 0.364 | 1 | 1 | cs | TRUE
149 | LV_4082-7_0_5_line_149 |  | 148 | 150 | 0.06329 | 0.125 | 0.08 | 261 | 0 | 0.364 | 1 | 1 | cs | TRUE
150 | LV_4082-7_0_5_line_150 |  | 149 | 151 | 0.020858 | 0.125 | 0.08 | 261 | 0 | 0.364 | 1 | 1 | cs | TRUE
151 | LV_4082-7_0_5_line_151 |  | 150 | 152 | 0.046568 | 0.125 | 0.08 | 261 | 0 | 0.364 | 1 | 1 | cs | TRUE

## trafo
| name | std_type | hv_bus | lv_bus | sn_mva | vn_hv_kv | vn_lv_kv | vk_percent | vkr_percent | pfe_kw | i0_percent | shift_degree | tap_side | tap_neutral | tap_min | tap_max | tap_step_percent | tap_step_degree | tap_pos | tap_phase_shifter | parallel | df | in_service
0 | LV_4082-7_0_5_trafo_35 | 0.63 MVA 20/0.4 kV | 153 | 50 | 0.63 | 20 | 0.4 | 6 | 1.206 | 1.65 | 0.2619 | 150 | hv | 0 | -2 | 2 | 2.5 | 0 | 0 | FALSE | 1 | 1 | TRUE

## line_geodata
| x0 | y0 | x1 | y1 | x2 | y2 | x3 | y3 | x4 | y4 | x5 | y5 | x6 | y6 | x7 | y7 | x8 | y8 | x9 | y9 | x10 | y10 | x11 | y11 | x12 | y12 | x13 | y13 | x14 | y14 | x15 | y15 | x16 | y16
0 | 2662967.8576 | 1243828.3655 | 2662958.8977 | 1243839.7069
1 | 2662973.7267 | 1243867.8103 | 2662951.3416 | 1243849.2713 | 2662958.8977 | 1243839.7069
2 | 2662967.8576 | 1243828.3655 | 2662952.6177 | 1243815.7731
3 | 2662968.858 | 1243875.0859 | 2662973.7267 | 1243867.8103
4 | 2662968.858 | 1243875.0859 | 2662927.7895 | 1243839.6177
5 | 2662968.858 | 1243875.0859 | 2662961.2255 | 1243885.2455
6 | 2662995.1036 | 1243826.8425 | 2663000.6526 | 1243830.237
7 | 2662995.1036 | 1243826.8425 | 2663002.4596 | 1243813.8005 | 2663012.0256 | 1243801.1712 | 2663013.0956 | 1243799.7669
8 | 2663000.6526 | 1243830.237 | 2663024.7026 | 1243848.0498
9 | 2663018.9926 | 1243792.0278 | 2663013.0956 | 1243799.7669
10 | 2662956.8917 | 1243891.0143 | 2662961.2255 | 1243885.2455
11 | 2663028.0522 | 1243850.5307 | 2663024.7026 | 1243848.0498
12 | 2663018.9926 | 1243792.0278 | 2663022.4116 | 1243787.5381
13 | 2663018.9926 | 1243792.0278 | 2663013.8725 | 1243788.8045 | 2663009.971 | 1243785.6833
14 | 2662953.0338 | 1243894.9094 | 2662956.8917 | 1243891.0143
15 | 2662956.8917 | 1243891.0143 | 2662961.0406 | 1243896.0062 | 2662975.1779 | 1243909.7878
16 | 2662611.4139 | 1243772.7175 | 2662616.1085 | 1243777.4543
17 | 2662611.4139 | 1243772.7175 | 2662575.0468 | 1243736.0237
18 | 2662616.1085 | 1243777.4543 | 2662630.1928 | 1243791.6651
19 | 2662642.7367 | 1243804.3217 | 2662630.1928 | 1243791.6651
20 | 2662713.5524 | 1243874.2379 | 2662702.6039 | 1243864.7268 | 2662642.7367 | 1243804.3217
21 | 2662713.5524 | 1243874.2379 | 2662724.5721 | 1243882.7268 | 2662730.0797 | 1243887.188 | 2662737.1869 | 1243879.0242 | 2662742.8123 | 1243871.6342 | 2662747.1741 | 1243865.8097 | 2662751.7341 | 1243857.6856 | 2662751.0487 | 1243861.0362 | 2662751.1788 | 1243864.4511 | 2662752.1191 | 1243867.7299 | 2662754.0119 | 1243870.9744 | 2662756.682 | 1243873.6155 | 2662759.9499 | 1243875.4624 | 2662763.9977 | 1243876.4615 | 2662768.1642 | 1243876.2498 | 2662787.677 | 1243885.5848 | 2662808.998 | 1243896.8737
22 | 2662808.998 | 1243896.8737 | 2662824.5667 | 1243907.9172
23 | 2662824.5667 | 1243907.9172 | 2662836.8457 | 1243916.6273
24 | 2662836.8457 | 1243916.6273 | 2662845.9754 | 1243923.1035
25 | 2662978.2174 | 1243602.5136 | 2662972.6323 | 1243597.8695 | 2662958.1142 | 1243585.1974
26 | 2663014.4583 | 1243632.6483 | 2662978.2174 | 1243602.5136
27 | 2663014.4583 | 1243632.6483 | 2663006.3578 | 1243638.1995 | 2662983.809 | 1243653.6297
28 | 2662983.4744 | 1243761.8968 | 2662983.809 | 1243653.6297
29 | 2662983.4744 | 1243761.8968 | 2662996.8276 | 1243774.8209
30 | 2663009.971 | 1243785.6833 | 2662998.8997 | 1243776.8263 | 2662996.8276 | 1243774.8209
31 | 2663049.5743 | 1243751.8695 | 2663040.6999 | 1243763.5228
32 | 2663049.5743 | 1243751.8695 | 2663059.2647 | 1243760.2559 | 2663058.014 | 1243762.7332 | 2663088.544 | 1243786.8288
33 | 2663040.6999 | 1243763.5228 | 2663034.2777 | 1243771.9562
34 | 2662914.1454 | 1243971.6385 | 2662932.9382 | 1243985.1366
35 | 2662914.1454 | 1243971.6385 | 2662918.0372 | 1243965.2532 | 2662914.7769 | 1243963.4062
36 | 2662914.1454 | 1243971.6385 | 2662910.4976 | 1243976.4031
37 | 2663033.086 | 1244058.1375 | 2663019.2448 | 1244047.1274 | 2663014.1361 | 1244043.4581
38 | 2663033.086 | 1244058.1375 | 2663041.4699 | 1244045.0731 | 2663047.3604 | 1244037.0545
39 | 2663029.0731 | 1244069.5138 | 2663033.086 | 1244058.1375
40 | 2662914.7769 | 1243963.4062 | 2662927.2381 | 1243946.1904
41 | 2662910.4976 | 1243976.4031 | 2662901.6007 | 1243973.7292 | 2662898.5653 | 1243982.0697
42 | 2663059.4136 | 1244020.647 | 2663047.3604 | 1244037.0545
43 | 2663029.0731 | 1244069.5138 | 2663024.9566 | 1244066.468 | 2663023.1542 | 1244058.2877 | 2663015.5813 | 1244051.9363 | 2663011.3886 | 1244048.9174
44 | 2663010.48 | 1244075.4204 | 2663021.9017 | 1244082.2797 | 2663025.6864 | 1244083.8432 | 2663029.0731 | 1244069.5138
45 | 2662935.2706 | 1243935.093 | 2662927.2381 | 1243946.1904
46 | 2662898.5653 | 1243982.0697 | 2662896.5177 | 1243987.696 | 2662895.0323 | 1243993.4442
47 | 2662875.8774 | 1243944.3143 | 2662885.0121 | 1243932.4029
48 | 2662875.8774 | 1243944.3143 | 2662856.7616 | 1243930.7546
49 | 2662901.5624 | 1243922.4715 | 2662885.0121 | 1243932.4029
50 | 2662856.7616 | 1243930.7546 | 2662845.9754 | 1243923.1035
51 | 2663059.4136 | 1244020.647 | 2663060.2088 | 1244019.7771 | 2663073.4521 | 1244005.2856 | 2663073.8139 | 1244004.9388
52 | 2663059.4136 | 1244020.647 | 2663057.1935 | 1244018.3441 | 2663051.3632 | 1244008.0258
53 | 2663011.3886 | 1244048.9174 | 2662995.7562 | 1244037.6613
54 | 2663010.48 | 1244075.4204 | 2663001.8091 | 1244089.4466
55 | 2662935.2706 | 1243935.093 | 2662942.6638 | 1243940.5974 | 2662954.1848 | 1243938.129
56 | 2662954.1848 | 1243938.129 | 2662960.8373 | 1243942.7917
57 | 2662954.1848 | 1243938.129 | 2662965.0151 | 1243923.5078
58 | 2662953.0338 | 1243894.9094 | 2662948.7413 | 1243899.1668 | 2662940.38 | 1243905.1266 | 2662934.4272 | 1243907.788
59 | 2662953.0338 | 1243894.9094 | 2662942.2944 | 1243884.9665 | 2662935.5386 | 1243879.0243
60 | 2662975.1779 | 1243909.7878 | 2662965.0151 | 1243923.5078
61 | 2662980.4064 | 1243914.8912 | 2662975.1779 | 1243909.7878
62 | 2662927.2129 | 1243911.0133 | 2662921.2231 | 1243914.2742 | 2662911.0147 | 1243918.3911 | 2662901.5624 | 1243922.4715
63 | 2662927.2129 | 1243911.0133 | 2662934.4272 | 1243907.788
64 | 2662901.5624 | 1243922.4715 | 2662894.8712 | 1243915.6181 | 2662894.8712 | 1243915.6181
65 | 2662995.7562 | 1244037.6613 | 2662980.1551 | 1244026.4278
66 | 2662892.2227 | 1244004.3174 | 2662895.0323 | 1243993.4442
67 | 2662983.1336 | 1243990.9898 | 2662992.1697 | 1243978.4428
68 | 2662998.7216 | 1243969.3451 | 2662992.1697 | 1243978.4428
69 | 2663012.4092 | 1243949.31 | 2662998.7216 | 1243969.3451
70 | 2663012.4092 | 1243949.31 | 2663010.6025 | 1243947.0028
71 | 2663012.4092 | 1243949.31 | 2663033.4272 | 1243977.3148
72 | 2663001.3292 | 1243935.1605 | 2663010.6025 | 1243947.0028
73 | 2663049.1588 | 1244004.1245 | 2663035.7858 | 1243980.4574 | 2663033.4272 | 1243977.3148
74 | 2663001.3292 | 1243935.1605 | 2662996.1157 | 1243930.1098
75 | 2662980.4064 | 1243914.8912 | 2662996.1157 | 1243930.1098
76 | 2663001.3292 | 1243935.1605 | 2663007.8024 | 1243926.9569 | 2663010.8765 | 1243922.7776
77 | 2662980.4064 | 1243914.8912 | 2662987.3858 | 1243905.2698 | 2662997.1989 | 1243892.0609
78 | 2663019.2929 | 1243911.3353 | 2663010.8765 | 1243922.7776
79 | 2663007.4688 | 1243878.237 | 2662997.1989 | 1243892.0609
80 | 2663019.2929 | 1243911.3353 | 2663019.3184 | 1243911.3006
81 | 2663007.4688 | 1243878.237 | 2663017.9325 | 1243864.1524
82 | 2663019.3184 | 1243911.3006 | 2663030.634 | 1243895.9167
83 | 2663028.0522 | 1243850.5307 | 2663017.9325 | 1243864.1524
84 | 2663095.3386 | 1243890.2116 | 2663085.1353 | 1243888.0851 | 2663069.5511 | 1243881.048 | 2663054.3598 | 1243870.0971
85 | 2663051.266 | 1243867.8669 | 2663054.3598 | 1243870.0971
86 | 2663051.266 | 1243867.8669 | 2663041.5693 | 1243881.0499
87 | 2663041.5693 | 1243881.0499 | 2663040.7762 | 1243882.1281
88 | 2663187.9387 | 1243917.2653 | 2663181.8033 | 1243909.339 | 2663168.5471 | 1243889.5581
89 | 2663187.9387 | 1243917.2653 | 2663183.8197 | 1243920.1234 | 2663152.6507 | 1243941.9584
90 | 2663030.8598 | 1243895.6098 | 2663040.7762 | 1243882.1281
91 | 2663142.9417 | 1243948.7599 | 2663152.6507 | 1243941.9584
92 | 2663131.5862 | 1243956.7149 | 2663142.9417 | 1243948.7599
93 | 2663131.5862 | 1243956.7149 | 2663128.443 | 1243959.3945
94 | 2663131.5862 | 1243956.7149 | 2663129.0461 | 1243953.9526 | 2663120.4435 | 1243948.028
95 | 2663034.2777 | 1243771.9562 | 2663022.4116 | 1243787.5381
96 | 2662926.1073 | 1243870.7286 | 2662935.5386 | 1243879.0243
97 | 2662879.7045 | 1243902.6637 | 2662894.8712 | 1243915.6181
98 | 2663030.634 | 1243895.9167 | 2663030.8598 | 1243895.6098
99 | 2663049.1588 | 1244004.1245 | 2663050.2452 | 1244006.0472
100 | 2663051.3632 | 1244008.0258 | 2663050.2452 | 1244006.0472
101 | 2663078.2998 | 1244000.6383 | 2663073.8139 | 1244004.9388
102 | 2663078.2998 | 1244000.6383 | 2663092.8379 | 1243986.7012 | 2663092.8379 | 1243986.7012
103 | 2663120.4435 | 1243948.028 | 2663113.3007 | 1243943.1087
104 | 2663094.5124 | 1243930.1691 | 2663113.3007 | 1243943.1087
105 | 2663115.0594 | 1243970.8043 | 2663128.443 | 1243959.3945
106 | 2663115.0594 | 1243970.8043 | 2663110.4424 | 1243967.1972 | 2663100.093 | 1243960.0977
107 | 2663115.0594 | 1243970.8043 | 2663112.0615 | 1243972.9489
108 | 2663089.7802 | 1243953.0234 | 2663100.093 | 1243960.0977
109 | 2663097.1392 | 1243983.6241 | 2663112.0615 | 1243972.9489
110 | 2663097.1392 | 1243983.6241 | 2663092.8379 | 1243986.7012
111 | 2662850.4899 | 1243877.8022 | 2662858.6151 | 1243884.708
112 | 2662866.223 | 1243891.1741 | 2662858.6151 | 1243884.708
113 | 2662866.223 | 1243891.1741 | 2662872.2525 | 1243896.2986 | 2662879.7045 | 1243902.6637
114 | 2662926.1073 | 1243870.7286 | 2662924.6265 | 1243869.4261
115 | 2662924.6265 | 1243869.4261 | 2662918.7383 | 1243864.247 | 2662906.9185 | 1243854.3534
116 | 2662894.2638 | 1243843.7612 | 2662906.9185 | 1243854.3534
117 | 2662894.2638 | 1243843.7612 | 2662889.6624 | 1243839.9097
118 | 2662848.7616 | 1243995.929 | 2662838.7397 | 1243988.163
119 | 2662848.7616 | 1243995.929 | 2662870.8616 | 1244013.0544
120 | 2662885.6978 | 1244024.5511 | 2662870.8616 | 1244013.0544
121 | 2662866.5481 | 1244060.862 | 2662885.6978 | 1244024.5511
122 | 2662892.2227 | 1244004.3174 | 2662889.7163 | 1244014.042 | 2662885.6978 | 1244024.5511
123 | 2662866.5481 | 1244060.862 | 2662859.793 | 1244075.0223 | 2662852.903 | 1244103.3466 | 2662849.9895 | 1244114.1253
124 | 2662866.5481 | 1244060.862 | 2662887.6808 | 1244073.8473
125 | 2662892.2227 | 1244004.3174 | 2662898.4975 | 1244006.2408 | 2662911.9079 | 1244014.4077
126 | 2662849.9895 | 1244114.1253 | 2662846.1918 | 1244128.1756
127 | 2662887.6808 | 1244073.8473 | 2662906.1652 | 1244085.2054
128 | 2662911.9079 | 1244014.4077 | 2662916.6472 | 1244017.294
129 | 2662842.975 | 1244140.0765 | 2662846.1918 | 1244128.1756
130 | 2662906.1652 | 1244085.2054 | 2662924.0078 | 1244096.1691
131 | 2662931.5018 | 1244026.3404 | 2662916.6472 | 1244017.294
132 | 2662925.5731 | 1244097.131 | 2662924.0078 | 1244096.1691
133 | 2662925.5731 | 1244097.131 | 2662938.2582 | 1244104.9256
134 | 2662947.5715 | 1244110.6483 | 2662938.2582 | 1244104.9256
135 | 2662841.2306 | 1244146.5303 | 2662842.975 | 1244140.0765
136 | 2663001.5379 | 1244089.8854 | 2663001.8091 | 1244089.4466
137 | 2662980.1899 | 1244056.9863 | 2662971.6851 | 1244069.7636
138 | 2662980.1899 | 1244056.9863 | 2662952.0669 | 1244039.2399
139 | 2662971.6851 | 1244069.7636 | 2662970.4536 | 1244071.6139
140 | 2662952.0669 | 1244039.2399 | 2662949.4232 | 1244037.5716
141 | 2662933.1481 | 1244027.343 | 2662935.0278 | 1244028.4877 | 2662949.4232 | 1244037.5716
142 | 2662967.3761 | 1244122.6397 | 2662973.4781 | 1244126.3056
143 | 2662952.536 | 1244113.6989 | 2662954.395 | 1244114.8412 | 2662967.3761 | 1244122.6397
144 | 2662931.5018 | 1244026.3404 | 2662933.1481 | 1244027.343
145 | 2662952.536 | 1244113.6989 | 2662947.5715 | 1244110.6483
146 | 2662862.6887 | 1244155.4748 | 2662868.4643 | 1244143.172 | 2662870.0561 | 1244143.8743
147 | 2662862.6887 | 1244155.4748 | 2662852.0327 | 1244149.8136 | 2662841.2306 | 1244146.5303
148 | 2662862.6887 | 1244155.4748 | 2662908.0451 | 1244179.1271 | 2662919.7233 | 1244156.8134
149 | 2662821.6174 | 1244206.6862 | 2662833.0043 | 1244174.7403 | 2662841.2306 | 1244146.5303
150 | 2662919.7233 | 1244156.8134 | 2662915.9925 | 1244154.45 | 2662920.7541 | 1244145.839 | 2662914.9079 | 1244142.7082
151 | 2662821.6174 | 1244206.6862 | 2662782.444 | 1244181.5057

## bus_geodata
| x | y | coords
0 | 2662958.8977 | 1243839.7069
1 | 2662967.8576 | 1243828.3655
2 | 2662973.7267 | 1243867.8103
3 | 2662952.6177 | 1243815.7731
4 | 2662968.858 | 1243875.0859
5 | 2662995.1036 | 1243826.8425
6 | 2663000.6526 | 1243830.237
7 | 2663013.0956 | 1243799.7669
8 | 2662927.7895 | 1243839.6177
9 | 2662961.2255 | 1243885.2455
10 | 2663024.7026 | 1243848.0498
11 | 2663018.9926 | 1243792.0278
12 | 2662956.8917 | 1243891.0143
13 | 2662611.4139 | 1243772.7175
14 | 2662616.1085 | 1243777.4543
15 | 2662575.0468 | 1243736.0237
16 | 2662630.1928 | 1243791.6651
17 | 2662642.7367 | 1243804.3217
18 | 2662713.5524 | 1243874.2379
19 | 2662808.998 | 1243896.8737
20 | 2662824.5667 | 1243907.9172
21 | 2662836.8457 | 1243916.6273
22 | 2662978.2174 | 1243602.5136
23 | 2662958.1142 | 1243585.1974
24 | 2663014.4583 | 1243632.6483
25 | 2662983.809 | 1243653.6297
26 | 2662983.4744 | 1243761.8968
27 | 2662996.8276 | 1243774.8208
28 | 2663049.5743 | 1243751.8695
29 | 2663040.6999 | 1243763.5228
30 | 2663088.544 | 1243786.8288
31 | 2662932.9382 | 1243985.1366
32 | 2662914.1454 | 1243971.6385
33 | 2663014.1361 | 1244043.4581
34 | 2663033.086 | 1244058.1375
35 | 2662914.7769 | 1243963.4062
36 | 2662910.4976 | 1243976.4031
37 | 2663047.3604 | 1244037.0545
38 | 2663029.0731 | 1244069.5138
39 | 2662927.2381 | 1243946.1904
40 | 2662898.5653 | 1243982.0697
41 | 2662875.8774 | 1243944.3143
42 | 2662885.0121 | 1243932.4029
43 | 2662856.7616 | 1243930.7546
44 | 2663059.4136 | 1244020.647
45 | 2663011.3886 | 1244048.9174
46 | 2663010.48 | 1244075.4204
47 | 2662935.2706 | 1243935.093
48 | 2662954.1848 | 1243938.129
49 | 2662953.0338 | 1243894.9094
50 | 2662975.1779 | 1243909.7878
51 | 2662927.2129 | 1243911.0133
52 | 2662901.5624 | 1243922.4715
53 | 2662934.4272 | 1243907.788
54 | 2662980.1551 | 1244026.4278
55 | 2662995.7562 | 1244037.6613
56 | 2662895.0323 | 1243993.4442
57 | 2662845.9754 | 1243923.1035
58 | 2662983.1336 | 1243990.9898
59 | 2662992.1697 | 1243978.4428
60 | 2662998.7216 | 1243969.3451
61 | 2663012.4092 | 1243949.31
62 | 2662960.8373 | 1243942.7917
63 | 2663010.6025 | 1243947.0028
64 | 2663033.4272 | 1243977.3148
65 | 2662996.1157 | 1243930.1098
66 | 2663001.3292 | 1243935.1605
67 | 2662980.4064 | 1243914.8912
68 | 2663010.8765 | 1243922.7776
69 | 2662997.1989 | 1243892.0609
70 | 2663019.2929 | 1243911.3353
71 | 2663007.4688 | 1243878.237
72 | 2662965.0151 | 1243923.5078
73 | 2663019.3184 | 1243911.3006
74 | 2663017.9325 | 1243864.1524
75 | 2663095.3386 | 1243890.2116
76 | 2663054.3598 | 1243870.0971
77 | 2663051.266 | 1243867.8669
78 | 2663041.5693 | 1243881.0499
79 | 2663168.5471 | 1243889.5581
80 | 2663187.9387 | 1243917.2653
81 | 2663040.7762 | 1243882.1281
82 | 2663028.0522 | 1243850.5307
83 | 2663152.6507 | 1243941.9584
84 | 2663142.9417 | 1243948.7599
85 | 2663131.5862 | 1243956.7149
86 | 2663034.2777 | 1243771.9562
87 | 2663022.4116 | 1243787.5381
88 | 2662935.5386 | 1243879.0243
89 | 2662894.8712 | 1243915.6181
90 | 2663030.8598 | 1243895.6098
91 | 2663050.2452 | 1244006.0472
92 | 2663049.1588 | 1244004.1245
93 | 2663051.3632 | 1244008.0258
94 | 2663073.8139 | 1244004.9388
95 | 2663078.2998 | 1244000.6383
96 | 2663030.634 | 1243895.9167
97 | 2663120.4435 | 1243948.028
98 | 2663113.3007 | 1243943.1087
99 | 2663094.5124 | 1243930.1691
100 | 2663128.443 | 1243959.3945
101 | 2663115.0594 | 1243970.8043
102 | 2663100.093 | 1243960.0977
103 | 2663112.0615 | 1243972.9489
104 | 2663097.1392 | 1243983.6241
105 | 2663092.8379 | 1243986.7012
106 | 2663089.7802 | 1243953.0234
107 | 2663009.971 | 1243785.6833
108 | 2662850.4899 | 1243877.8022
109 | 2662858.6151 | 1243884.708
110 | 2662866.223 | 1243891.1741
111 | 2662879.7045 | 1243902.6637
112 | 2662926.1073 | 1243870.7286
113 | 2662924.6265 | 1243869.4261
114 | 2662906.9185 | 1243854.3534
115 | 2662894.2638 | 1243843.7612
116 | 2662889.6624 | 1243839.9097
117 | 2662838.7397 | 1243988.163
118 | 2662848.7616 | 1243995.929
119 | 2662870.8616 | 1244013.0544
120 | 2662885.6978 | 1244024.5511
121 | 2662866.5481 | 1244060.862
122 | 2662892.2227 | 1244004.3174
123 | 2662849.9895 | 1244114.1253
124 | 2662887.6808 | 1244073.8473
125 | 2662911.9079 | 1244014.4077
126 | 2662846.1918 | 1244128.1756
127 | 2662906.1652 | 1244085.2054
128 | 2662916.6472 | 1244017.294
129 | 2662924.0078 | 1244096.1691
130 | 2662925.5731 | 1244097.131
131 | 2662938.2582 | 1244104.9256
132 | 2662842.975 | 1244140.0765
133 | 2663001.8091 | 1244089.4466
134 | 2663001.5379 | 1244089.8854
135 | 2662980.1899 | 1244056.9863
136 | 2662971.6851 | 1244069.7636
137 | 2662952.0669 | 1244039.2399
138 | 2662970.4536 | 1244071.6139
139 | 2662949.4232 | 1244037.5716
140 | 2662973.4781 | 1244126.3056
141 | 2662967.3761 | 1244122.6397
142 | 2662933.1481 | 1244027.343
143 | 2662931.5018 | 1244026.3404
144 | 2662952.536 | 1244113.6989
145 | 2662947.5715 | 1244110.6483
146 | 2662870.0561 | 1244143.8743
147 | 2662862.6887 | 1244155.4748
148 | 2662841.2306 | 1244146.5303
149 | 2662919.7233 | 1244156.8134
150 | 2662821.6174 | 1244206.6862
151 | 2662914.9079 | 1244142.7082
152 | 2662782.444 | 1244181.5057
153 | 2662980.4064 | 1243914.8912

## line_std_types
| c_nf_per_km | r_ohm_per_km | x_ohm_per_km | max_i_ka | type | q_mm2 | alpha | voltage_rating
NAYY 4x50 SE | 210 | 0.642 | 0.083 | 0.142 | cs | 50 | 0.00403 | LV
NAYY 4x120 SE | 264 | 0.225 | 0.08 | 0.242 | cs | 120 | 0.00403 | LV
NAYY 4x150 SE | 261 | 0.208 | 0.08 | 0.27 | cs | 150 | 0.00403 | LV
NA2XS2Y 1x95 RM/25 12/20 kV | 216 | 0.313 | 0.132 | 0.252 | cs | 95 | 0.00403 | MV
NA2XS2Y 1x185 RM/25 12/20 kV | 273 | 0.161 | 0.117 | 0.362 | cs | 185 | 0.00403 | MV
NA2XS2Y 1x240 RM/25 12/20 kV | 304 | 0.122 | 0.112 | 0.421 | cs | 240 | 0.00403 | MV
NA2XS2Y 1x95 RM/25 6/10 kV | 315 | 0.313 | 0.123 | 0.249 | cs | 95 | 0.00403 | MV
NA2XS2Y 1x185 RM/25 6/10 kV | 406 | 0.161 | 0.11 | 0.358 | cs | 185 | 0.00403 | MV
NA2XS2Y 1x240 RM/25 6/10 kV | 456 | 0.122 | 0.105 | 0.416 | cs | 240 | 0.00403 | MV
NA2XS2Y 1x150 RM/25 12/20 kV | 250 | 0.206 | 0.116 | 0.319 | cs | 150 | 0.00403 | MV
NA2XS2Y 1x120 RM/25 12/20 kV | 230 | 0.253 | 0.119 | 0.283 | cs | 120 | 0.00403 | MV
NA2XS2Y 1x70 RM/25 12/20 kV | 190 | 0.443 | 0.132 | 0.22 | cs | 70 | 0.00403 | MV
NA2XS2Y 1x150 RM/25 6/10 kV | 360 | 0.206 | 0.11 | 0.315 | cs | 150 | 0.00403 | MV
NA2XS2Y 1x120 RM/25 6/10 kV | 340 | 0.253 | 0.113 | 0.28 | cs | 120 | 0.00403 | MV
NA2XS2Y 1x70 RM/25 6/10 kV | 280 | 0.443 | 0.123 | 0.217 | cs | 70 | 0.00403 | MV
N2XS(FL)2Y 1x120 RM/35 64/110 kV | 112 | 0.153 | 0.166 | 0.366 | cs | 120 | 0.00393 | HV
N2XS(FL)2Y 1x185 RM/35 64/110 kV | 125 | 0.099 | 0.156 | 0.457 | cs | 185 | 0.00393 | HV
N2XS(FL)2Y 1x240 RM/35 64/110 kV | 135 | 0.075 | 0.149 | 0.526 | cs | 240 | 0.00393 | HV
N2XS(FL)2Y 1x300 RM/35 64/110 kV | 144 | 0.06 | 0.144 | 0.588 | cs | 300 | 0.00393 | HV
15-AL1/3-ST1A 0.4 | 11 | 1.8769 | 0.35 | 0.105 | ol | 16 | 0.00403 | LV
24-AL1/4-ST1A 0.4 | 11.25 | 1.2012 | 0.335 | 0.14 | ol | 24 | 0.00403 | LV
48-AL1/8-ST1A 0.4 | 12.2 | 0.5939 | 0.3 | 0.21 | ol | 48 | 0.00403 | LV
94-AL1/15-ST1A 0.4 | 13.2 | 0.306 | 0.29 | 0.35 | ol | 94 | 0.00403 | LV
34-AL1/6-ST1A 10.0 | 9.7 | 0.8342 | 0.36 | 0.17 | ol | 34 | 0.00403 | MV
48-AL1/8-ST1A 10.0 | 10.1 | 0.5939 | 0.35 | 0.21 | ol | 48 | 0.00403 | MV
70-AL1/11-ST1A 10.0 | 10.4 | 0.4132 | 0.339 | 0.29 | ol | 70 | 0.00403 | MV
94-AL1/15-ST1A 10.0 | 10.75 | 0.306 | 0.33 | 0.35 | ol | 94 | 0.00403 | MV
122-AL1/20-ST1A 10.0 | 11.1 | 0.2376 | 0.323 | 0.41 | ol | 122 | 0.00403 | MV
149-AL1/24-ST1A 10.0 | 11.25 | 0.194 | 0.315 | 0.47 | ol | 149 | 0.00403 | MV
34-AL1/6-ST1A 20.0 | 9.15 | 0.8342 | 0.382 | 0.17 | ol | 34 | 0.00403 | MV
48-AL1/8-ST1A 20.0 | 9.5 | 0.5939 | 0.372 | 0.21 | ol | 48 | 0.00403 | MV
70-AL1/11-ST1A 20.0 | 9.7 | 0.4132 | 0.36 | 0.29 | ol | 70 | 0.00403 | MV
94-AL1/15-ST1A 20.0 | 10 | 0.306 | 0.35 | 0.35 | ol | 94 | 0.00403 | MV
122-AL1/20-ST1A 20.0 | 10.3 | 0.2376 | 0.344 | 0.41 | ol | 122 | 0.00403 | MV
149-AL1/24-ST1A 20.0 | 10.5 | 0.194 | 0.337 | 0.47 | ol | 149 | 0.00403 | MV
184-AL1/30-ST1A 20.0 | 10.75 | 0.1571 | 0.33 | 0.535 | ol | 184 | 0.00403 | MV
243-AL1/39-ST1A 20.0 | 11 | 0.1188 | 0.32 | 0.645 | ol | 243 | 0.00403 | MV
48-AL1/8-ST1A 110.0 | 8 | 0.5939 | 0.46 | 0.21 | ol | 48 | 0.00403 | HV
70-AL1/11-ST1A 110.0 | 8.4 | 0.4132 | 0.45 | 0.29 | ol | 70 | 0.00403 | HV
94-AL1/15-ST1A 110.0 | 8.65 | 0.306 | 0.44 | 0.35 | ol | 94 | 0.00403 | HV
122-AL1/20-ST1A 110.0 | 8.5 | 0.2376 | 0.43 | 0.41 | ol | 122 | 0.00403 | HV
149-AL1/24-ST1A 110.0 | 8.75 | 0.194 | 0.41 | 0.47 | ol | 149 | 0.00403 | HV
184-AL1/30-ST1A 110.0 | 8.8 | 0.1571 | 0.4 | 0.535 | ol | 184 | 0.00403 | HV
243-AL1/39-ST1A 110.0 | 9 | 0.1188 | 0.39 | 0.645 | ol | 243 | 0.00403 | HV
305-AL1/39-ST1A 110.0 | 9.2 | 0.0949 | 0.38 | 0.74 | ol | 305 | 0.00403 | HV
490-AL1/64-ST1A 110.0 | 9.75 | 0.059 | 0.37 | 0.96 | ol | 490 | 0.00403 | HV
679-AL1/86-ST1A 110.0 | 9.95 | 0.042 | 0.36 | 1.15 | ol | 679 | 0.00403 | HV
490-AL1/64-ST1A 220.0 | 10 | 0.059 | 0.285 | 0.96 | ol | 490 | 0.00403 | HV
679-AL1/86-ST1A 220.0 | 11.7 | 0.042 | 0.275 | 1.15 | ol | 679 | 0.00403 | HV
490-AL1/64-ST1A 380.0 | 11 | 0.059 | 0.253 | 0.96 | ol | 490 | 0.00403 | HV
679-AL1/86-ST1A 380.0 | 14.6 | 0.042 | 0.25 | 1.15 | ol | 679 | 0.00403 | HV

## trafo_std_types
| i0_percent | pfe_kw | vkr_percent | sn_mva | vn_lv_kv | vn_hv_kv | vk_percent | shift_degree | vector_group | tap_side | tap_neutral | tap_min | tap_max | tap_step_degree | tap_step_percent | tap_phase_shifter
160 MVA 380/110 kV | 0.06 | 60 | 0.25 | 160 | 110 | 380 | 12.2 | 0 | Yy0 | hv | 0 | -9 | 9 | 0 | 1.5 | FALSE
100 MVA 220/110 kV | 0.06 | 55 | 0.26 | 100 | 110 | 220 | 12 | 0 | Yy0 | hv | 0 | -9 | 9 | 0 | 1.5 | FALSE
63 MVA 110/20 kV | 0.04 | 22 | 0.32 | 63 | 20 | 110 | 18 | 150 | YNd5 | hv | 0 | -9 | 9 | 0 | 1.5 | FALSE
40 MVA 110/20 kV | 0.05 | 18 | 0.34 | 40 | 20 | 110 | 16.2 | 150 | YNd5 | hv | 0 | -9 | 9 | 0 | 1.5 | FALSE
25 MVA 110/20 kV | 0.07 | 14 | 0.41 | 25 | 20 | 110 | 12 | 150 | YNd5 | hv | 0 | -9 | 9 | 0 | 1.5 | FALSE
63 MVA 110/10 kV | 0.04 | 22 | 0.32 | 63 | 10 | 110 | 18 | 150 | YNd5 | hv | 0 | -9 | 9 | 0 | 1.5 | FALSE
40 MVA 110/10 kV | 0.05 | 18 | 0.34 | 40 | 10 | 110 | 16.2 | 150 | YNd5 | hv | 0 | -9 | 9 | 0 | 1.5 | FALSE
25 MVA 110/10 kV | 0.07 | 14 | 0.41 | 25 | 10 | 110 | 12 | 150 | YNd5 | hv | 0 | -9 | 9 | 0 | 1.5 | FALSE
0.25 MVA 20/0.4 kV | 0.32 | 0.8 | 1.44 | 0.25 | 0.4 | 20 | 6 | 150 | Yzn5 | hv | 0 | -2 | 2 | 0 | 2.5 | FALSE
0.4 MVA 20/0.4 kV | 0.3375 | 1.35 | 1.425 | 0.4 | 0.4 | 20 | 6 | 150 | Dyn5 | hv | 0 | -2 | 2 | 0 | 2.5 | FALSE
0.63 MVA 20/0.4 kV | 0.2619 | 1.65 | 1.206 | 0.63 | 0.4 | 20 | 6 | 150 | Dyn5 | hv | 0 | -2 | 2 | 0 | 2.5 | FALSE
0.25 MVA 10/0.4 kV | 0.24 | 0.6 | 1.2 | 0.25 | 0.4 | 10 | 4 | 150 | Dyn5 | hv | 0 | -2 | 2 | 0 | 2.5 | FALSE
0.4 MVA 10/0.4 kV | 0.2375 | 0.95 | 1.325 | 0.4 | 0.4 | 10 | 4 | 150 | Dyn5 | hv | 0 | -2 | 2 | 0 | 2.5 | FALSE
0.63 MVA 10/0.4 kV | 0.1873 | 1.18 | 1.0794 | 0.63 | 0.4 | 10 | 4 | 150 | Dyn5 | hv | 0 | -2 | 2 | 0 | 2.5 | FALSE

## trafo3w_std_types
| sn_hv_mva | sn_mv_mva | sn_lv_mva | vn_hv_kv | vn_mv_kv | vn_lv_kv | vk_hv_percent | vk_mv_percent | vk_lv_percent | vkr_hv_percent | vkr_mv_percent | vkr_lv_percent | pfe_kw | i0_percent | shift_mv_degree | shift_lv_degree | vector_group | tap_side | tap_neutral | tap_min | tap_max | tap_step_percent
63/25/38 MVA 110/20/10 kV | 63 | 25 | 38 | 110 | 20 | 10 | 10.4 | 10.4 | 10.4 | 0.28 | 0.32 | 0.35 | 35 | 0.89 | 0 | 0 | YN0yn0yn0 | hv | 0 | -10 | 10 | 1.2
63/25/38 MVA 110/10/10 kV | 63 | 25 | 38 | 110 | 10 | 10 | 10.4 | 10.4 | 10.4 | 0.28 | 0.32 | 0.35 | 35 | 0.89 | 0 | 0 | YN0yn0yn0 | hv | 0 | -10 | 10 | 1.2

## fuse_std_types
| fuse_type | i_rated_a | t_avg | t_min | t_total | x_avg | x_min | x_total
HV 100A | HV 100A | 100 | 0 | [10.0, 3.64, 0.854, 0.281, 0.1, 0.0531, 0.022, 0.01] | [10.0, 4.267, 1.21, 0.403, 0.1, 0.058, 0.022, 0.01] | 0 | [300.0, 350.0, 450.0, 550.0, 700.0, 850.0, 1200.0, 1752.0] | [600.0, 700.0, 900.0, 1150.0, 1665.0, 2000.0, 3000.0, 4313.0]
HV 10A | HV 10A | 10 | 0 | [10.0, 1675.0, 0.344, 0.156, 0.1, 0.0417, 0.0171, 0.01] | [10.0, 1.3, 0.3, 0.155, 0.1, 0.0555, 0.023, 0.01] | 0 | [30.0, 32.0, 35.0, 37.0, 39.0, 50.0, 70.0, 88.0] | [60.0, 70.0, 80.0, 87.0, 94.0, 110.0, 150.0, 216.0]
HV 125A | HV 125A | 125 | 0 | [10.0, 1.82, 0.344, 0.1, 0.0467, 0.0269, 0.01] | [10.0, 2.478, 0.426, 0.1, 0.0427, 0.0211, 0.01] | 0 | [375.0, 500.0, 700.0, 925.0, 1200.0, 1500.0, 2341.0] | [750.0, 1000.0, 1500.0, 2200.0, 3000.0, 4000.0, 5765.0]
HV 160A | HV 160A | 160 | 0 | [10.0, 4.15, 1.03, 0.198, 0.1, 0.051, 0.0172, 0.01] | [10.0, 2.3, 0.734, 0.274, 0.1, 0.046, 0.0177, 0.01] | 0 | [480.0, 550.0, 700.0, 1000.0, 1260.0, 1600.0, 2500.0, 3227.0] | [960.0, 1300.0, 1700.0, 2200.0, 2996.0, 4000.0, 6000.0, 7946.0]
HV 16A | HV 16A | 16 | 0 | [10.0, 0.352, 0.164, 0.1, 0.0649, 0.0342, 0.01] | [10.0, 2.34, 0.722, 0.181, 0.1, 0.055, 0.0296, 0.01] | 0 | [48.0, 60.0, 65.0, 71.0, 80.0, 100.0, 162.0] | [96.0, 110.0, 125.0, 150.0, 168.0, 200.0, 250.0, 398.0]
HV 200A | HV 200A | 200 | 0 | [10.0, 4.267, 1.21, 0.403, 0.1, 0.058, 0.022, 0.01] | [10.0, 3.73, 1.654, 0.328, 0.1, 0.0531, 0.019, 0.01] | 0 | [600.0, 700.0, 900.0, 1150.0, 1665.0, 2000.0, 3000.0, 4313.0] | [1200.0, 1500.0, 1800.0, 2700.0, 3960.0, 5000.0, 7500.0, 10620.0]
HV 20A | HV 20A | 20 | 0 | [10.0, 1.3, 0.3, 0.155, 0.1, 0.0555, 0.023, 0.01] | [10.0, 1.3, 0.161, 0.1, 0.0611, 0.0399, 0.0141, 0.01] | 0 | [60.0, 70.0, 80.0, 87.0, 94.0, 110.0, 150.0, 216.0] | [120.0, 150.0, 200.0, 223.0, 260.0, 300.0, 450.0, 532.0]
HV 25A | HV 25A | 25 | 0 | [10.0, 2.512, 0.833, 0.299, 0.1, 0.0372, 0.0223, 0.01] | [10.0, 3.125, 0.597, 0.198, 0.1, 0.0378, 0.022, 0.01] | 0 | [75.0, 82.0, 90.0, 100.0, 124.0, 170.0, 200.0, 289.0] | [150.0, 170.0, 210.0, 250.0, 294.0, 400.0, 500.0, 711.0]
HV 31.5A | HV 31.5A | 31.5 | 0 | [10.0, 2.34, 0.722, 0.181, 0.1, 0.055, 0.0296, 0.01] | [10.0, 2.84, 0.368, 0.164, 0.1, 0.0621, 0.0378, 0.0195, 0.01] | 0 | [95.0, 110.0, 125.0, 150.0, 165.0, 200.0, 250.0, 390.0] | [189.0, 220.0, 300.0, 350.0, 393.0, 450.0, 530.0, 700.0, 960.0]
HV 40A | HV 40A | 40 | 0 | [10.0, 1.3, 0.161, 0.1, 0.0611, 0.0399, 0.0141, 0.01] | [10.0, 2.05, 0.369, 0.198, 0.1, 0.051, 0.0298, 0.01] | 0 | [120.0, 150.0, 200.0, 223.0, 260.0, 300.0, 450.0, 532.0] | [240.0, 300.0, 400.0, 450.0, 530.0, 650.0, 800.0, 1311.0]
HV 50A | HV 50A | 50 | 0 | [10.0, 3.215, 0.597, 0.198, 0.1, 0.0378, 0.022, 0.01] | [10.0, 3.64, 0.854, 0.281, 0.1, 0.0531, 0.022, 0.01] | 0 | [150.0, 170.0, 210.0, 250.0, 294.0, 400.0, 500.0, 711.0] | [300.0, 350.0, 450.0, 550.0, 700.0, 850.0, 1200.0, 1752.0]
HV 6.3A | HV 6.3A | 6.3 | 0 | [10.0, 1.39, 0.344, 0.168, 0.1, 0.056, 0.0263, 0.01] | [10.0, 1.711, 0.516, 0.198, 0.1, 0.0634, 0.0303, 0.01] | 0 | [19.0, 19.5, 20.4, 20.8, 22.0, 25.0, 32.0, 48.0] | [38.0, 40.0, 43.0, 48.0, 53.0, 60.0, 75.0, 118.0]
HV 63A | HV 63A | 63 | 0 | [10.0, 2.84, 0.368, 0.164, 0.1, 0.0621, 0.0378, 0.0195, 0.01] | [10.0, 1.82, 0.344, 0.1, 0.0467, 0.0269, 0.01] | 0 | [189.0, 220.0, 300.0, 350.0, 393.0, 450.0, 530.0, 700.0, 961.0] | [378.0, 500.0, 700.0, 934.0, 1200.0, 1500.0, 2366.0]
HV 80A | HV 80A | 80 | 0 | [10.0, 2.05, 0.369, 0.198, 0.1, 0.051, 0.0298, 0.01] | [10.0, 4.15, 1.03, 0.198, 0.1, 0.051, 0.0172, 0.01] | 0 | [240.0, 300.0, 400.0, 450.0, 530.0, 650.0, 800.0, 1311.0] | [480.0, 550.0, 700.0, 1000.0, 1260.0, 1600.0, 2500.0, 3227.0]
Siemens NH-1-100 | Siemens NH-1-100 | 100 | [5400.0, 2000.0, 400.0, 20.0, 1.0, 0.2, 0.012, 0.004] | 0 | 0 | [150.0, 190.0, 250.0, 430.0, 900.0, 1250.0, 2700.0, 3600.0] | 0 | 0
Siemens NH-1-125 | Siemens NH-1-125 | 125 | [4800.0, 120.0, 7.0, 0.1, 0.004] | 0 | 0 | [180.0, 400.0, 740.0, 2000.0, 4250.0] | 0 | 0
Siemens NH-1-16 | Siemens NH-1-16 | 16 | [4000.0, 400.0, 2.0, 0.1, 0.04, 0.01] | 0 | 0 | [26.0, 35.0, 75.0, 150.0, 200.0, 300.0] | 0 | 0
Siemens NH-1-160 | Siemens NH-1-160 | 160 | [4800.0, 120.0, 7.0, 0.1, 0.004] | 0 | 0 | [210.0, 500.0, 900.0, 2300.0, 5000.0] | 0 | 0
Siemens NH-1-25 | Siemens NH-1-25 | 25 | [4000.0, 1000.0, 10.0, 0.2, 0.02, 0.01] | 0 | 0 | [40.0, 50.0, 100.0, 210.0, 400.0, 500.0] | 0 | 0
Siemens NH-1-50 | Siemens NH-1-50 | 50 | [4000.0, 40.0, 4.0, 1.0, 0.02, 0.01] | 0 | 0 | [86.0, 200.0, 300.0, 400.0, 1000.0, 1280.0] | 0 | 0
Siemens NH-1-63 | Siemens NH-1-63 | 63 | [4000.0, 100.0, 10.0, 2.0, 0.04, 0.01] | 0 | 0 | [100.0, 200.0, 300.0, 400.0, 1000.0, 1500.0] | 0 | 0
Siemens NH-1-80 | Siemens NH-1-80 | 80 | [4800.0, 120.0, 7.0, 0.1, 0.01] | 0 | 0 | [150.58, 250.0, 450.0, 1150.0, 2470.0] | 0 | 0
Siemens NH-2-1000 | Siemens NH-2-1000 | 1000 | [4800.0, 120.0, 7.0, 0.1, 0.004] | 0 | 0 | [1900.0, 3500.0, 8400.0, 24000.0, 52000.0] | 0 | 0
Siemens NH-2-200 | Siemens NH-2-200 | 200 | [4800.0, 120.0, 7.0, 0.1, 0.004] | 0 | 0 | [280.0, 650.0, 1200.0, 3000.0, 7000.0] | 0 | 0
Siemens NH-2-224 | Siemens NH-2-224 | 224 | [4800.0, 120.0, 7.0, 0.2, 0.04, 0.004] | 0 | 0 | [400.0, 750.0, 1453.0, 3025.0, 4315.0, 7600.0] | 0 | 0
Siemens NH-2-250 | Siemens NH-2-250 | 250 | [4800.0, 120.0, 7.0, 0.1, 0.004] | 0 | 0 | [450.0, 800.0, 1650.0, 4000.0, 8500.0] | 0 | 0
Siemens NH-2-315 | Siemens NH-2-315 | 315 | [4800.0, 120.0, 7.0, 0.1, 0.004] | 0 | 0 | [550.0, 920.0, 1900.0, 5000.0, 11000.0] | 0 | 0
Siemens NH-2-355 | Siemens NH-2-355 | 355 | [4800.0, 120.0, 6.0, 0.1, 0.004] | 0 | 0 | [650.0, 1116.27, 2350.0, 5840.0, 12790.0] | 0 | 0
Siemens NH-2-400 | Siemens NH-2-400 | 400 | [4800.0, 120.0, 7.0, 0.1, 0.004] | 0 | 0 | [720.0, 1350.0, 2800.0, 6500.0, 15000.0] | 0 | 0
Siemens NH-2-425 | Siemens NH-2-425 | 425 | [4800.0, 120.0, 7.0, 0.1, 0.004] | 0 | 0 | [850.0, 1500.0, 3050.0, 7500.0, 16500.0] | 0 | 0
Siemens NH-2-630 | Siemens NH-2-630 | 630 | [4800.0, 120.0, 7.0, 0.1, 0.004] | 0 | 0 | [1200.0, 2000.0, 4800.0, 12000.0, 26000.0] | 0 | 0

## dtypes
| element | column | dtype
0 | bus | name | object
1 | bus | vn_kv | float64
2 | bus | type | object
3 | bus | zone | object
4 | bus | in_service | bool
5 | load | name | object
6 | load | bus | uint32
7 | load | p_mw | float64
8 | load | q_mvar | float64
9 | load | const_z_percent | float64
10 | load | const_i_percent | float64
11 | load | sn_mva | float64
12 | load | scaling | float64
13 | load | in_service | bool
14 | load | type | object
15 | ext_grid | name | object
16 | ext_grid | bus | uint32
17 | ext_grid | vm_pu | float64
18 | ext_grid | va_degree | float64
19 | ext_grid | slack_weight | float64
20 | ext_grid | in_service | bool
21 | line | name | object
22 | line | std_type | object
23 | line | from_bus | uint32
24 | line | to_bus | uint32
25 | line | length_km | float64
26 | line | r_ohm_per_km | float64
27 | line | x_ohm_per_km | float64
28 | line | c_nf_per_km | float64
29 | line | g_us_per_km | float64
30 | line | max_i_ka | float64
31 | line | df | float64
32 | line | parallel | uint32
33 | line | type | object
34 | line | in_service | bool
35 | trafo | name | object
36 | trafo | std_type | object
37 | trafo | hv_bus | uint32
38 | trafo | lv_bus | uint32
39 | trafo | sn_mva | float64
40 | trafo | vn_hv_kv | float64
41 | trafo | vn_lv_kv | float64
42 | trafo | vk_percent | float64
43 | trafo | vkr_percent | float64
44 | trafo | pfe_kw | float64
45 | trafo | i0_percent | float64
46 | trafo | shift_degree | float64
47 | trafo | tap_side | object
48 | trafo | tap_neutral | int32
49 | trafo | tap_min | int32
50 | trafo | tap_max | int32
51 | trafo | tap_step_percent | float64
52 | trafo | tap_step_degree | float64
53 | trafo | tap_pos | int32
54 | trafo | tap_phase_shifter | bool
55 | trafo | parallel | uint32
56 | trafo | df | float64
57 | trafo | in_service | bool
58 | line_geodata | coords | object
59 | bus_geodata | x | float64
60 | bus_geodata | y | float64
61 | bus_geodata | coords | object

## parameters
| version | format_version | converged | OPF_converged | name | f_hz | sn_mva
0 | 2.14.6 | 2.14.0 | FALSE | FALSE |  | 50 | 1