## bus
| name | vn_kv | type | zone | in_service
0 | bus_LV_4082-8_0_3_node_0 | 0.4 | n |  | TRUE
1 | bus_LV_4082-8_0_3_node_1 | 0.4 | n |  | TRUE
2 | bus_LV_4082-8_0_3_node_2 | 0.4 | n |  | TRUE
3 | bus_LV_4082-8_0_3_node_11 | 0.4 | n |  | TRUE
4 | bus_LV_4082-8_0_3_node_218 | 0.4 | n |  | TRUE
5 | bus_LV_4082-8_0_3_node_4 | 0.4 | n |  | TRUE
6 | bus_LV_4082-8_0_3_node_9 | 0.4 | n |  | TRUE
7 | bus_LV_4082-8_0_3_node_3 | 0.4 | n |  | TRUE
8 | bus_LV_4082-8_0_3_node_125 | 0.4 | n |  | TRUE
9 | bus_LV_4082-8_0_3_node_123 | 0.4 | n |  | TRUE
10 | bus_LV_4082-8_0_3_node_8 | 0.4 | n |  | TRUE
11 | bus_LV_4082-8_0_3_node_10 | 0.4 | n |  | TRUE
12 | bus_LV_4082-8_0_3_node_192 | 0.4 | n |  | TRUE
13 | bus_LV_4082-8_0_3_node_140 | 0.4 | n |  | TRUE
14 | bus_LV_4082-8_0_3_node_139 | 0.4 | n |  | TRUE
15 | bus_LV_4082-8_0_3_node_193 | 0.4 | n |  | TRUE
16 | bus_LV_4082-8_0_3_node_34 | 0.4 | n |  | TRUE
17 | bus_LV_4082-8_0_3_node_35 | 0.4 | n |  | TRUE
18 | bus_LV_4082-8_0_3_node_36 | 0.4 | n |  | TRUE
19 | bus_LV_4082-8_0_3_node_37 | 0.4 | n |  | TRUE
20 | bus_LV_4082-8_0_3_node_38 | 0.4 | n |  | TRUE
21 | bus_LV_4082-8_0_3_node_62 | 0.4 | n |  | TRUE
22 | bus_LV_4082-8_0_3_node_93 | 0.4 | n |  | TRUE
23 | bus_LV_4082-8_0_3_node_68 | 0.4 | n |  | TRUE
24 | bus_LV_4082-8_0_3_node_63 | 0.4 | n |  | TRUE
25 | bus_LV_4082-8_0_3_node_115 | 0.4 | n |  | TRUE
26 | bus_LV_4082-8_0_3_node_66 | 0.4 | n |  | TRUE
27 | bus_LV_4082-8_0_3_node_39 | 0.4 | n |  | TRUE
28 | bus_LV_4082-8_0_3_node_40 | 0.4 | n |  | TRUE
29 | bus_LV_4082-8_0_3_node_41 | 0.4 | n |  | TRUE
30 | bus_LV_4082-8_0_3_node_42 | 0.4 | n |  | TRUE
31 | bus_LV_4082-8_0_3_node_43 | 0.4 | n |  | TRUE
32 | bus_LV_4082-8_0_3_node_227 | 0.4 | n |  | TRUE
33 | bus_LV_4082-8_0_3_node_87 | 0.4 | n |  | TRUE
34 | bus_LV_4082-8_0_3_node_225 | 0.4 | n |  | TRUE
35 | bus_LV_4082-8_0_3_node_88 | 0.4 | n |  | TRUE
36 | bus_LV_4082-8_0_3_node_57 | 0.4 | n |  | TRUE
37 | bus_LV_4082-8_0_3_node_104 | 0.4 | n |  | TRUE
38 | bus_LV_4082-8_0_3_node_105 | 0.4 | n |  | TRUE
39 | bus_LV_4082-8_0_3_node_103 | 0.4 | n |  | TRUE
40 | bus_LV_4082-8_0_3_node_108 | 0.4 | n |  | TRUE
41 | bus_LV_4082-8_0_3_node_64 | 0.4 | n |  | TRUE
42 | bus_LV_4082-8_0_3_node_65 | 0.4 | n |  | TRUE
43 | bus_LV_4082-8_0_3_node_67 | 0.4 | n |  | TRUE
44 | bus_LV_4082-8_0_3_node_69 | 0.4 | n |  | TRUE
45 | bus_LV_4082-8_0_3_node_121 | 0.4 | n |  | TRUE
46 | bus_LV_4082-8_0_3_node_91 | 0.4 | n |  | TRUE
47 | bus_LV_4082-8_0_3_node_131 | 0.4 | n |  | TRUE
48 | bus_LV_4082-8_0_3_node_136 | 0.4 | n |  | TRUE
49 | bus_LV_4082-8_0_3_node_122 | 0.4 | n |  | TRUE
50 | bus_LV_4082-8_0_3_node_188 | 0.4 | n |  | TRUE
51 | bus_LV_4082-8_0_3_node_92 | 0.4 | n |  | TRUE
52 | bus_LV_4082-8_0_3_node_89 | 0.4 | n |  | TRUE
53 | bus_LV_4082-8_0_3_node_130 | 0.4 | n |  | TRUE
54 | bus_LV_4082-8_0_3_node_90 | 0.4 | n |  | TRUE
55 | bus_LV_4082-8_0_3_node_205 | 0.4 | n |  | TRUE
56 | bus_LV_4082-8_0_3_node_206 | 0.4 | n |  | TRUE
57 | bus_LV_4082-8_0_3_node_114 | 0.4 | n |  | TRUE
58 | bus_LV_4082-8_0_3_node_196 | 0.4 | n |  | TRUE
59 | bus_LV_4082-8_0_3_node_226 | 0.4 | n |  | TRUE
60 | bus_LV_4082-8_0_3_node_195 | 0.4 | n |  | TRUE
61 | bus_LV_4082-8_0_3_node_110 | 0.4 | n |  | TRUE
62 | bus_LV_4082-8_0_3_node_111 | 0.4 | n |  | TRUE
63 | bus_LV_4082-8_0_3_node_112 | 0.4 | n |  | TRUE
64 | bus_LV_4082-8_0_3_node_113 | 0.4 | n |  | TRUE
65 | bus_LV_4082-8_0_3_node_128 | 0.4 | n |  | TRUE
66 | bus_LV_4082-8_0_3_node_129 | 0.4 | n |  | TRUE
67 | bus_LV_4082-8_0_3_node_132 | 0.4 | n |  | TRUE
68 | bus_LV_4082-8_0_3_node_138 | 0.4 | n |  | TRUE
69 | bus_LV_4082-8_0_3_node_116 | 0.4 | n |  | TRUE
70 | bus_LV_4082-8_0_3_node_117 | 0.4 | n |  | TRUE
71 | bus_LV_4082-8_0_3_node_127 | 0.4 | n |  | TRUE
72 | bus_LV_4082-8_0_3_node_126 | 0.4 | n |  | TRUE
73 | bus_LV_4082-8_0_3_node_118 | 0.4 | n |  | TRUE
74 | bus_LV_4082-8_0_3_node_119 | 0.4 | n |  | TRUE
75 | bus_LV_4082-8_0_3_node_120 | 0.4 | n |  | TRUE
76 | bus_LV_4082-8_0_3_node_135 | 0.4 | n |  | TRUE
77 | bus_LV_4082-8_0_3_node_187 | 0.4 | n |  | TRUE
78 | bus_LV_4082-8_0_3_node_124 | 0.4 | n |  | TRUE
79 | bus_LV_4082-8_0_3_node_133 | 0.4 | n |  | TRUE
80 | bus_LV_4082-8_0_3_node_134 | 0.4 | n |  | TRUE
81 | bus_LV_4082-8_0_3_node_137 | 0.4 | n |  | TRUE
82 | bus_LV_4082-8_0_3_node_180 | 0.4 | n |  | TRUE
83 | bus_LV_4082-8_0_3_node_181 | 0.4 | n |  | TRUE
84 | bus_LV_4082-8_0_3_node_182 | 0.4 | n |  | TRUE
85 | bus_LV_4082-8_0_3_node_194 | 0.4 | n |  | TRUE
86 | bus_LV_4082-8_0_3_node_143 | 0.4 | n |  | TRUE
87 | bus_LV_4082-8_0_3_node_144 | 0.4 | n |  | TRUE
88 | bus_LV_4082-8_0_3_node_145 | 0.4 | n |  | TRUE
89 | bus_LV_4082-8_0_3_node_146 | 0.4 | n |  | TRUE
90 | bus_LV_4082-8_0_3_node_161 | 0.4 | n |  | TRUE
91 | bus_LV_4082-8_0_3_node_158 | 0.4 | n |  | TRUE
92 | bus_LV_4082-8_0_3_node_159 | 0.4 | n |  | TRUE
93 | bus_LV_4082-8_0_3_node_198 | 0.4 | n |  | TRUE
94 | bus_LV_4082-8_0_3_node_197 | 0.4 | n |  | TRUE
95 | bus_LV_4082-8_0_3_node_153 | 0.4 | n |  | TRUE
96 | bus_LV_4082-8_0_3_node_154 | 0.4 | n |  | TRUE
97 | bus_LV_4082-8_0_3_node_155 | 0.4 | n |  | TRUE
98 | bus_LV_4082-8_0_3_node_156 | 0.4 | n |  | TRUE
99 | bus_LV_4082-8_0_3_node_157 | 0.4 | n |  | TRUE
100 | bus_LV_4082-8_0_3_node_164 | 0.4 | n |  | TRUE
101 | bus_LV_4082-8_0_3_node_199 | 0.4 | n |  | TRUE
102 | bus_LV_4082-8_0_3_node_160 | 0.4 | n |  | TRUE
103 | bus_LV_4082-8_0_3_node_184 | 0.4 | n |  | TRUE
104 | bus_LV_4082-8_0_3_node_183 | 0.4 | n |  | TRUE
105 | bus_LV_4082-8_0_3_node_168 | 0.4 | n |  | TRUE
106 | bus_LV_4082-8_0_3_node_169 | 0.4 | n |  | TRUE
107 | bus_LV_4082-8_0_3_node_170 | 0.4 | n |  | TRUE
108 | bus_LV_4082-8_0_3_node_171 | 0.4 | n |  | TRUE
109 | bus_LV_4082-8_0_3_node_172 | 0.4 | n |  | TRUE
110 | bus_LV_4082-8_0_3_node_173 | 0.4 | n |  | TRUE
111 | bus_LV_4082-8_0_3_node_175 | 0.4 | n |  | TRUE
112 | bus_LV_4082-8_0_3_node_202 | 0.4 | n |  | TRUE
113 | bus_LV_4082-8_0_3_node_211 | 0.4 | n |  | TRUE
114 | bus_LV_4082-8_0_3_node_201 | 0.4 | n |  | TRUE
115 | bus_LV_4082-8_0_3_node_212 | 0.4 | n |  | TRUE
116 | bus_LV_4082-8_0_3_node_207 | 0.4 | n |  | TRUE
117 | bus_LV_4082-8_0_3_node_185 | 0.4 | n |  | TRUE
118 | bus_LV_4082-8_0_3_node_186 | 0.4 | n |  | TRUE
119 | bus_LV_4082-8_0_3_node_191 | 0.4 | n |  | TRUE
120 | bus_LV_4082-8_0_3_node_189 | 0.4 | n |  | TRUE
121 | bus_LV_4082-8_0_3_node_190 | 0.4 | n |  | TRUE
122 | bus_LV_4082-8_0_3_node_200 | 0.4 | n |  | TRUE
123 | bus_LV_4082-8_0_3_node_213 | 0.4 | n |  | TRUE
124 | bus_LV_4082-8_0_3_node_224 | 0.4 | n |  | TRUE
125 | bus_LV_4082-8_0_3_node_222 | 0.4 | n |  | TRUE
126 | bus_LV_4082-8_0_3_node_220 | 0.4 | n |  | TRUE
127 | bus_MV_428_1_node_145 | 20 | n |  | TRUE

## load
| name | bus | p_mw | q_mvar | const_z_percent | const_i_percent | sn_mva | scaling | in_service | type
0 | LV_4082-8_0_3_load_0 | 0 | 0.00060693 | 0.00015211 | 0 | 0 |  | 1 | TRUE | wye
1 | LV_4082-8_0_3_load_1 | 1 | 0.00031085 | 7.7906e-05 | 0 | 0 |  | 1 | TRUE | wye
2 | LV_4082-8_0_3_load_2 | 2 | 0.0029149 | 0.00073055 | 0 | 0 |  | 1 | TRUE | wye
3 | LV_4082-8_0_3_load_11 | 3 | 0.00076973 | 0.00019291 | 0 | 0 |  | 1 | TRUE | wye
4 | LV_4082-8_0_3_load_218 | 4 | 0.0091026 | 0.0022813 | 0 | 0 |  | 1 | TRUE | wye
5 | LV_4082-8_0_3_load_4 | 5 | 0.004432 | 0.0011108 | 0 | 0 |  | 1 | TRUE | wye
6 | LV_4082-8_0_3_load_9 | 6 | 0.0061284 | 0.0015359 | 0 | 0 |  | 1 | TRUE | wye
7 | LV_4082-8_0_3_load_3 | 7 | 0.0012836 | 0.0003217 | 0 | 0 |  | 1 | TRUE | wye
8 | LV_4082-8_0_3_load_125 | 8 | 0.0013454 | 0.00033718 | 0 | 0 |  | 1 | TRUE | wye
9 | LV_4082-8_0_3_load_123 | 9 | 0.0022017 | 0.00055181 | 0 | 0 |  | 1 | TRUE | wye
10 | LV_4082-8_0_3_load_10 | 11 | 0.0026999 | 0.00067666 | 0 | 0 |  | 1 | TRUE | wye
11 | LV_4082-8_0_3_load_192 | 12 | 0.0061697 | 0.0015463 | 0 | 0 |  | 1 | TRUE | wye
12 | LV_4082-8_0_3_load_140 | 13 | 0.0050864 | 0.0012748 | 0 | 0 |  | 1 | TRUE | wye
13 | LV_4082-8_0_3_load_139 | 14 | 0.0095743 | 0.0023995 | 0 | 0 |  | 1 | TRUE | wye
14 | LV_4082-8_0_3_load_193 | 15 | 0.0070901 | 0.0017769 | 0 | 0 |  | 1 | TRUE | wye
15 | LV_4082-8_0_3_load_34 | 16 | 0.0009535 | 0.00023897 | 0 | 0 |  | 1 | TRUE | wye
16 | LV_4082-8_0_3_load_35 | 17 | 0.00088645 | 0.00022217 | 0 | 0 |  | 1 | TRUE | wye
17 | LV_4082-8_0_3_load_36 | 18 | 0.000819 | 0.00020526 | 0 | 0 |  | 1 | TRUE | wye
18 | LV_4082-8_0_3_load_37 | 19 | 0.00075661 | 0.00018962 | 0 | 0 |  | 1 | TRUE | wye
19 | LV_4082-8_0_3_load_62 | 21 | 0.0010909 | 0.00027339 | 0 | 0 |  | 1 | TRUE | wye
20 | LV_4082-8_0_3_load_68 | 23 | 0.0011637 | 0.00029165 | 0 | 0 |  | 1 | TRUE | wye
21 | LV_4082-8_0_3_load_63 | 24 | 0.0010838 | 0.00027162 | 0 | 0 |  | 1 | TRUE | wye
22 | LV_4082-8_0_3_load_115 | 25 | 0.0012862 | 0.00032235 | 0 | 0 |  | 1 | TRUE | wye
23 | LV_4082-8_0_3_load_39 | 27 | 0.00054851 | 0.00013747 | 0 | 0 |  | 1 | TRUE | wye
24 | LV_4082-8_0_3_load_40 | 28 | 0.00091611 | 0.0002296 | 0 | 0 |  | 1 | TRUE | wye
25 | LV_4082-8_0_3_load_41 | 29 | 0.00055699 | 0.0001396 | 0 | 0 |  | 1 | TRUE | wye
26 | LV_4082-8_0_3_load_43 | 31 | 0.00052878 | 0.00013252 | 0 | 0 |  | 1 | TRUE | wye
27 | LV_4082-8_0_3_load_87 | 33 | 0.0010493 | 0.00026298 | 0 | 0 |  | 1 | TRUE | wye
28 | LV_4082-8_0_3_load_225 | 34 | 0.0040362 | 0.0010116 | 0 | 0 |  | 1 | TRUE | wye
29 | LV_4082-8_0_3_load_88 | 35 | 0.00068137 | 0.00017077 | 0 | 0 |  | 1 | TRUE | wye
30 | LV_4082-8_0_3_load_57 | 36 | 0.00017172 | 4.3037e-05 | 0 | 0 |  | 1 | TRUE | wye
31 | LV_4082-8_0_3_load_104 | 37 | 0.00016702 | 4.186e-05 | 0 | 0 |  | 1 | TRUE | wye
32 | LV_4082-8_0_3_load_103 | 39 | 0.0012198 | 0.0003057 | 0 | 0 |  | 1 | TRUE | wye
33 | LV_4082-8_0_3_load_108 | 40 | 0.0023754 | 0.00059533 | 0 | 0 |  | 1 | TRUE | wye
34 | LV_4082-8_0_3_load_64 | 41 | 0.0012123 | 0.00030384 | 0 | 0 |  | 1 | TRUE | wye
35 | LV_4082-8_0_3_load_65 | 42 | 0.0015114 | 0.00037879 | 0 | 0 |  | 1 | TRUE | wye
36 | LV_4082-8_0_3_load_69 | 44 | 0.0010188 | 0.00025534 | 0 | 0 |  | 1 | TRUE | wye
37 | LV_4082-8_0_3_load_121 | 45 | 0.0023355 | 0.00058532 | 0 | 0 |  | 1 | TRUE | wye
38 | LV_4082-8_0_3_load_131 | 47 | 0.0013701 | 0.00034338 | 0 | 0 |  | 1 | TRUE | wye
39 | LV_4082-8_0_3_load_136 | 48 | 0.0028283 | 0.00070884 | 0 | 0 |  | 1 | TRUE | wye
40 | LV_4082-8_0_3_load_122 | 49 | 0.0024386 | 0.00061117 | 0 | 0 |  | 1 | TRUE | wye
41 | LV_4082-8_0_3_load_188 | 50 | 0.0013239 | 0.0003318 | 0 | 0 |  | 1 | TRUE | wye
42 | LV_4082-8_0_3_load_92 | 51 | 0.0014886 | 0.00037307 | 0 | 0 |  | 1 | TRUE | wye
43 | LV_4082-8_0_3_load_89 | 52 | 0.0014694 | 0.00036827 | 0 | 0 |  | 1 | TRUE | wye
44 | LV_4082-8_0_3_load_130 | 53 | 0.00057303 | 0.00014361 | 0 | 0 |  | 1 | TRUE | wye
45 | LV_4082-8_0_3_load_90 | 54 | 0.00093959 | 0.00023548 | 0 | 0 |  | 1 | TRUE | wye
46 | LV_4082-8_0_3_load_205 | 55 | 0.0020993 | 0.00052614 | 0 | 0 |  | 1 | TRUE | wye
47 | LV_4082-8_0_3_load_206 | 56 | 0.0011583 | 0.0002903 | 0 | 0 |  | 1 | TRUE | wye
48 | LV_4082-8_0_3_load_114 | 57 | 0.0011979 | 0.00030022 | 0 | 0 |  | 1 | TRUE | wye
49 | LV_4082-8_0_3_load_196 | 58 | 0.00035831 | 8.98e-05 | 0 | 0 |  | 1 | TRUE | wye
50 | LV_4082-8_0_3_load_226 | 59 | 0.0010933 | 0.00027401 | 0 | 0 |  | 1 | TRUE | wye
51 | LV_4082-8_0_3_load_195 | 60 | 0.00042382 | 0.00010622 | 0 | 0 |  | 1 | TRUE | wye
52 | LV_4082-8_0_3_load_110 | 61 | 0.00058091 | 0.00014559 | 0 | 0 |  | 1 | TRUE | wye
53 | LV_4082-8_0_3_load_111 | 62 | 0.0030255 | 0.00075825 | 0 | 0 |  | 1 | TRUE | wye
54 | LV_4082-8_0_3_load_112 | 63 | 0.0019101 | 0.00047873 | 0 | 0 |  | 1 | TRUE | wye
55 | LV_4082-8_0_3_load_128 | 65 | 0.0020521 | 0.00051431 | 0 | 0 |  | 1 | TRUE | wye
56 | LV_4082-8_0_3_load_129 | 66 | 0.001609 | 0.00040325 | 0 | 0 |  | 1 | TRUE | wye
57 | LV_4082-8_0_3_load_132 | 67 | 0.0018806 | 0.00047132 | 0 | 0 |  | 1 | TRUE | wye
58 | LV_4082-8_0_3_load_138 | 68 | 0.0047358 | 0.0011869 | 0 | 0 |  | 1 | TRUE | wye
59 | LV_4082-8_0_3_load_116 | 69 | 0.0012848 | 0.000322 | 0 | 0 |  | 1 | TRUE | wye
60 | LV_4082-8_0_3_load_117 | 70 | 0.0014544 | 0.00036451 | 0 | 0 |  | 1 | TRUE | wye
61 | LV_4082-8_0_3_load_127 | 71 | 0.0012886 | 0.00032296 | 0 | 0 |  | 1 | TRUE | wye
62 | LV_4082-8_0_3_load_126 | 72 | 0.0011505 | 0.00028833 | 0 | 0 |  | 1 | TRUE | wye
63 | LV_4082-8_0_3_load_118 | 73 | 0.0014911 | 0.00037371 | 0 | 0 |  | 1 | TRUE | wye
64 | LV_4082-8_0_3_load_119 | 74 | 0.0013925 | 0.00034899 | 0 | 0 |  | 1 | TRUE | wye
65 | LV_4082-8_0_3_load_120 | 75 | 0.0016932 | 0.00042435 | 0 | 0 |  | 1 | TRUE | wye
66 | LV_4082-8_0_3_load_187 | 77 | 0.001146 | 0.00028721 | 0 | 0 |  | 1 | TRUE | wye
67 | LV_4082-8_0_3_load_124 | 78 | 0.00052823 | 0.00013239 | 0 | 0 |  | 1 | TRUE | wye
68 | LV_4082-8_0_3_load_133 | 79 | 0.0012515 | 0.00031366 | 0 | 0 |  | 1 | TRUE | wye
69 | LV_4082-8_0_3_load_134 | 80 | 0.0023753 | 0.00059531 | 0 | 0 |  | 1 | TRUE | wye
70 | LV_4082-8_0_3_load_137 | 81 | 0.0011688 | 0.00029292 | 0 | 0 |  | 1 | TRUE | wye
71 | LV_4082-8_0_3_load_182 | 84 | 0.0029429 | 0.00073755 | 0 | 0 |  | 1 | TRUE | wye
72 | LV_4082-8_0_3_load_194 | 85 | 0.0061591 | 0.0015436 | 0 | 0 |  | 1 | TRUE | wye
73 | LV_4082-8_0_3_load_143 | 86 | 0.0052385 | 0.0013129 | 0 | 0 |  | 1 | TRUE | wye
74 | LV_4082-8_0_3_load_144 | 87 | 0.0018241 | 0.00045717 | 0 | 0 |  | 1 | TRUE | wye
75 | LV_4082-8_0_3_load_145 | 88 | 0.0014965 | 0.00037505 | 0 | 0 |  | 1 | TRUE | wye
76 | LV_4082-8_0_3_load_161 | 90 | 0.0028416 | 0.00071217 | 0 | 0 |  | 1 | TRUE | wye
77 | LV_4082-8_0_3_load_158 | 91 | 0.0024919 | 0.00062452 | 0 | 0 |  | 1 | TRUE | wye
78 | LV_4082-8_0_3_load_159 | 92 | 0.0035931 | 0.00090052 | 0 | 0 |  | 1 | TRUE | wye
79 | LV_4082-8_0_3_load_198 | 93 | 0.0026787 | 0.00067136 | 0 | 0 |  | 1 | TRUE | wye
80 | LV_4082-8_0_3_load_197 | 94 | 0.0018433 | 0.00046197 | 0 | 0 |  | 1 | TRUE | wye
81 | LV_4082-8_0_3_load_153 | 95 | 0.0032589 | 0.00081676 | 0 | 0 |  | 1 | TRUE | wye
82 | LV_4082-8_0_3_load_154 | 96 | 0.004084 | 0.0010236 | 0 | 0 |  | 1 | TRUE | wye
83 | LV_4082-8_0_3_load_155 | 97 | 0.0049882 | 0.0012502 | 0 | 0 |  | 1 | TRUE | wye
84 | LV_4082-8_0_3_load_156 | 98 | 0.0027404 | 0.00068681 | 0 | 0 |  | 1 | TRUE | wye
85 | LV_4082-8_0_3_load_157 | 99 | 0.001744 | 0.0004371 | 0 | 0 |  | 1 | TRUE | wye
86 | LV_4082-8_0_3_load_164 | 100 | 0.0013289 | 0.00033306 | 0 | 0 |  | 1 | TRUE | wye
87 | LV_4082-8_0_3_load_199 | 101 | 0.0017804 | 0.00044621 | 0 | 0 |  | 1 | TRUE | wye
88 | LV_4082-8_0_3_load_160 | 102 | 0.0010719 | 0.00026865 | 0 | 0 |  | 1 | TRUE | wye
89 | LV_4082-8_0_3_load_184 | 103 | 0.002051 | 0.00051403 | 0 | 0 |  | 1 | TRUE | wye
90 | LV_4082-8_0_3_load_183 | 104 | 0.0016379 | 0.0004105 | 0 | 0 |  | 1 | TRUE | wye
91 | LV_4082-8_0_3_load_168 | 105 | 0.0040579 | 0.001017 | 0 | 0 |  | 1 | TRUE | wye
92 | LV_4082-8_0_3_load_171 | 108 | 0.011015 | 0.0027607 | 0 | 0 |  | 1 | TRUE | wye
93 | LV_4082-8_0_3_load_172 | 109 | 0.00026574 | 6.6602e-05 | 0 | 0 |  | 1 | TRUE | wye
94 | LV_4082-8_0_3_load_173 | 110 | 0.0032306 | 0.00080966 | 0 | 0 |  | 1 | TRUE | wye
95 | LV_4082-8_0_3_load_175 | 111 | 0.0028015 | 0.00070213 | 0 | 0 |  | 1 | TRUE | wye
96 | LV_4082-8_0_3_load_202 | 112 | 0.00017267 | 4.3276e-05 | 0 | 0 |  | 1 | TRUE | wye
97 | LV_4082-8_0_3_load_211 | 113 | 0.00072096 | 0.00018069 | 0 | 0 |  | 1 | TRUE | wye
98 | LV_4082-8_0_3_load_201 | 114 | 0.00097362 | 0.00024401 | 0 | 0 |  | 1 | TRUE | wye
99 | LV_4082-8_0_3_load_212 | 115 | 0.0009703 | 0.00024318 | 0 | 0 |  | 1 | TRUE | wye
100 | LV_4082-8_0_3_load_207 | 116 | 0.0012767 | 0.00031997 | 0 | 0 |  | 1 | TRUE | wye
101 | LV_4082-8_0_3_load_185 | 117 | 0.0010856 | 0.00027209 | 0 | 0 |  | 1 | TRUE | wye
102 | LV_4082-8_0_3_load_186 | 118 | 0.0010978 | 0.00027514 | 0 | 0 |  | 1 | TRUE | wye
103 | LV_4082-8_0_3_load_191 | 119 | 0.0014516 | 0.00036381 | 0 | 0 |  | 1 | TRUE | wye
104 | LV_4082-8_0_3_load_190 | 121 | 0.00097891 | 0.00024534 | 0 | 0 |  | 1 | TRUE | wye
105 | LV_4082-8_0_3_load_200 | 122 | 0.00023088 | 5.7864e-05 | 0 | 0 |  | 1 | TRUE | wye
106 | LV_4082-8_0_3_load_213 | 123 | 0.00083233 | 0.0002086 | 0 | 0 |  | 1 | TRUE | wye
107 | LV_4082-8_0_3_load_224 | 124 | 0.0010178 | 0.0002551 | 0 | 0 |  | 1 | TRUE | wye
108 | LV_4082-8_0_3_load_222 | 125 | 0.00089675 | 0.00022475 | 0 | 0 |  | 1 | TRUE | wye
109 | LV_4082-8_0_3_load_220 | 126 | 0.0011888 | 0.00029794 | 0 | 0 |  | 1 | TRUE | wye

## ext_grid
| name | bus | vm_pu | va_degree | slack_weight | in_service
0 |  | 65 | 1 | 0 | 1 | TRUE

## line
| name | std_type | from_bus | to_bus | length_km | r_ohm_per_km | x_ohm_per_km | c_nf_per_km | g_us_per_km | max_i_ka | df | parallel | type | in_service
0 | LV_4082-8_0_3_line_0 |  | 0 | 1 | 0.0046081 | 0.125 | 0.08 | 261 | 0 | 0.364 | 1 | 1 | cs | TRUE
1 | LV_4082-8_0_3_line_1 |  | 1 | 2 | 0.035198 | 0.125 | 0.08 | 261 | 0 | 0.364 | 1 | 1 | cs | TRUE
2 | LV_4082-8_0_3_line_2 |  | 2 | 7 | 0.0051401 | 0.125 | 0.08 | 261 | 0 | 0.364 | 1 | 1 | cs | TRUE
3 | LV_4082-8_0_3_line_3 |  | 3 | 4 | 0.090319 | 0.125 | 0.08 | 261 | 0 | 0.364 | 1 | 1 | cs | TRUE
4 | LV_4082-8_0_3_line_4 |  | 3 | 5 | 0.11817 | 0.125 | 0.08 | 261 | 0 | 0.364 | 1 | 2 | cs | TRUE
5 | LV_4082-8_0_3_line_5 |  | 3 | 6 | 0.042032 | 0.125 | 0.08 | 261 | 0 | 0.364 | 1 | 1 | cs | TRUE
6 | LV_4082-8_0_3_line_6 |  | 5 | 7 | 0.0090864 | 0.125 | 0.08 | 261 | 0 | 0.364 | 1 | 1 | cs | TRUE
7 | LV_4082-8_0_3_line_7 |  | 5 | 8 | 0.15878 | 0.125 | 0.08 | 261 | 0 | 0.364 | 1 | 2 | cs | TRUE
8 | LV_4082-8_0_3_line_8 |  | 6 | 10 | 0.039142 | 0.125 | 0.08 | 261 | 0 | 0.364 | 1 | 1 | cs | TRUE
9 | LV_4082-8_0_3_line_9 |  | 8 | 9 | 0.01158 | 0.125 | 0.08 | 261 | 0 | 0.364 | 1 | 2 | cs | TRUE
10 | LV_4082-8_0_3_line_10 |  | 9 | 78 | 0.0017617 | 0.125 | 0.08 | 261 | 0 | 0.364 | 1 | 2 | cs | TRUE
11 | LV_4082-8_0_3_line_11 |  | 10 | 11 | 0.017673 | 0.125 | 0.08 | 261 | 0 | 0.364 | 1 | 1 | cs | TRUE
12 | LV_4082-8_0_3_line_12 |  | 11 | 12 | 0.021142 | 0.125 | 0.08 | 261 | 0 | 0.364 | 1 | 1 | cs | TRUE
13 | LV_4082-8_0_3_line_13 |  | 12 | 15 | 0.032669 | 0.125 | 0.08 | 261 | 0 | 0.364 | 1 | 1 | cs | TRUE
14 | LV_4082-8_0_3_line_14 |  | 12 | 13 | 0.024996 | 0.125 | 0.08 | 261 | 0 | 0.364 | 1 | 1 | cs | TRUE
15 | LV_4082-8_0_3_line_15 |  | 13 | 14 | 0.0033459 | 0.125 | 0.08 | 261 | 0 | 0.364 | 1 | 1 | cs | TRUE
16 | LV_4082-8_0_3_line_16 |  | 15 | 85 | 0.011948 | 0.125 | 0.08 | 261 | 0 | 0.364 | 1 | 1 | cs | TRUE
17 | LV_4082-8_0_3_line_17 |  | 16 | 17 | 0.0055932 | 0.125 | 0.08 | 261 | 0 | 0.364 | 1 | 1 | cs | TRUE
18 | LV_4082-8_0_3_line_18 |  | 16 | 18 | 0.01288 | 0.125 | 0.08 | 261 | 0 | 0.364 | 1 | 1 | cs | TRUE
19 | LV_4082-8_0_3_line_19 |  | 17 | 19 | 0.013891 | 0.125 | 0.08 | 261 | 0 | 0.364 | 1 | 1 | cs | TRUE
20 | LV_4082-8_0_3_line_20 |  | 18 | 20 | 0.013647 | 0.125 | 0.08 | 261 | 0 | 0.364 | 1 | 1 | cs | TRUE
21 | LV_4082-8_0_3_line_21 |  | 19 | 21 | 0.0052721 | 0.125 | 0.08 | 261 | 0 | 0.364 | 1 | 1 | cs | TRUE
22 | LV_4082-8_0_3_line_22 |  | 20 | 22 | 0.026373 | 0.125 | 0.08 | 261 | 0 | 0.364 | 1 | 2 | cs | TRUE
23 | LV_4082-8_0_3_line_23 |  | 20 | 23 | 0.012954 | 0.125 | 0.08 | 261 | 0 | 0.364 | 1 | 2 | cs | TRUE
24 | LV_4082-8_0_3_line_24 |  | 21 | 24 | 0.013071 | 0.125 | 0.08 | 261 | 0 | 0.364 | 1 | 1 | cs | TRUE
25 | LV_4082-8_0_3_line_25 |  | 22 | 25 | 0.014964 | 0.125 | 0.08 | 261 | 0 | 0.364 | 1 | 2 | cs | TRUE
26 | LV_4082-8_0_3_line_26 |  | 23 | 26 | 0.0067294 | 0.125 | 0.08 | 261 | 0 | 0.364 | 1 | 2 | cs | TRUE
27 | LV_4082-8_0_3_line_27 |  | 24 | 39 | 0.0072026 | 0.125 | 0.08 | 261 | 0 | 0.364 | 1 | 1 | cs | TRUE
28 | LV_4082-8_0_3_line_28 |  | 25 | 57 | 0.00037905 | 0.125 | 0.08 | 261 | 0 | 0.364 | 1 | 2 | cs | TRUE
29 | LV_4082-8_0_3_line_29 |  | 26 | 44 | 0.01619 | 0.125 | 0.08 | 261 | 0 | 0.364 | 1 | 1 | cs | TRUE
30 | LV_4082-8_0_3_line_30 |  | 26 | 41 | 0.013429 | 0.125 | 0.08 | 261 | 0 | 0.364 | 1 | 2 | cs | TRUE
31 | LV_4082-8_0_3_line_31 |  | 27 | 28 | 0.0088077 | 0.125 | 0.08 | 261 | 0 | 0.364 | 1 | 1 | cs | TRUE
32 | LV_4082-8_0_3_line_32 |  | 27 | 29 | 0.0064688 | 0.125 | 0.08 | 261 | 0 | 0.364 | 1 | 1 | cs | TRUE
33 | LV_4082-8_0_3_line_33 |  | 28 | 30 | 0.0098155 | 0.125 | 0.08 | 261 | 0 | 0.364 | 1 | 1 | cs | TRUE
34 | LV_4082-8_0_3_line_34 |  | 29 | 31 | 0.0067899 | 0.125 | 0.08 | 261 | 0 | 0.364 | 1 | 1 | cs | TRUE
35 | LV_4082-8_0_3_line_35 |  | 30 | 32 | 0.015197 | 0.125 | 0.08 | 261 | 0 | 0.364 | 1 | 1 | cs | TRUE
36 | LV_4082-8_0_3_line_36 |  | 31 | 33 | 0.0015457 | 0.125 | 0.08 | 261 | 0 | 0.364 | 1 | 1 | cs | TRUE
37 | LV_4082-8_0_3_line_37 |  | 32 | 34 | 0.052164 | 0.125 | 0.08 | 261 | 0 | 0.364 | 1 | 1 | cs | TRUE
38 | LV_4082-8_0_3_line_38 |  | 33 | 35 | 0.0027101 | 0.125 | 0.08 | 261 | 0 | 0.364 | 1 | 1 | cs | TRUE
39 | LV_4082-8_0_3_line_39 |  | 34 | 59 | 0.039873 | 0.125 | 0.08 | 261 | 0 | 0.364 | 1 | 1 | cs | TRUE
40 | LV_4082-8_0_3_line_40 |  | 35 | 54 | 0.0046132 | 0.125 | 0.08 | 261 | 0 | 0.364 | 1 | 1 | cs | TRUE
41 | LV_4082-8_0_3_line_41 |  | 36 | 37 | 0.0077692 | 0.125 | 0.08 | 261 | 0 | 0.364 | 1 | 1 | cs | TRUE
42 | LV_4082-8_0_3_line_42 |  | 37 | 38 | 0.0080981 | 0.125 | 0.08 | 261 | 0 | 0.364 | 1 | 1 | cs | TRUE
43 | LV_4082-8_0_3_line_43 |  | 38 | 58 | 0.0076878 | 0.125 | 0.08 | 261 | 0 | 0.364 | 1 | 1 | cs | TRUE
44 | LV_4082-8_0_3_line_44 |  | 38 | 59 | 0.021018 | 0.125 | 0.08 | 261 | 0 | 0.364 | 1 | 1 | cs | TRUE
45 | LV_4082-8_0_3_line_45 |  | 39 | 40 | 0.011793 | 0.125 | 0.08 | 261 | 0 | 0.364 | 1 | 1 | cs | TRUE
46 | LV_4082-8_0_3_line_46 |  | 41 | 42 | 0.0007696 | 0.125 | 0.08 | 261 | 0 | 0.364 | 1 | 2 | cs | TRUE
47 | LV_4082-8_0_3_line_47 |  | 42 | 43 | 0.028859 | 0.125 | 0.08 | 261 | 0 | 0.364 | 1 | 2 | cs | TRUE
48 | LV_4082-8_0_3_line_48 |  | 43 | 45 | 0.023054 | 0.125 | 0.08 | 261 | 0 | 0.364 | 1 | 2 | cs | TRUE
49 | LV_4082-8_0_3_line_49 |  | 43 | 46 | 0.031652 | 0.125 | 0.08 | 261 | 0 | 0.364 | 1 | 1 | cs | TRUE
50 | LV_4082-8_0_3_line_50 |  | 44 | 47 | 0.007856 | 0.125 | 0.08 | 261 | 0 | 0.364 | 1 | 1 | cs | TRUE
51 | LV_4082-8_0_3_line_51 |  | 45 | 48 | 0.0021679 | 0.125 | 0.08 | 261 | 0 | 0.364 | 1 | 2 | cs | TRUE
52 | LV_4082-8_0_3_line_52 |  | 46 | 51 | 0.015711 | 0.125 | 0.08 | 261 | 0 | 0.364 | 1 | 1 | cs | TRUE
53 | LV_4082-8_0_3_line_53 |  | 46 | 52 | 0.0087946 | 0.125 | 0.08 | 261 | 0 | 0.364 | 1 | 1 | cs | TRUE
54 | LV_4082-8_0_3_line_54 |  | 47 | 53 | 0.0024867 | 0.125 | 0.08 | 261 | 0 | 0.364 | 1 | 1 | cs | TRUE
55 | LV_4082-8_0_3_line_55 |  | 48 | 76 | 0.017055 | 0.125 | 0.08 | 261 | 0 | 0.364 | 1 | 2 | cs | TRUE
56 | LV_4082-8_0_3_line_56 |  | 49 | 50 | 0.0020957 | 0.125 | 0.08 | 261 | 0 | 0.364 | 1 | 1 | cs | TRUE
57 | LV_4082-8_0_3_line_57 |  | 50 | 77 | 0.022781 | 0.125 | 0.08 | 261 | 0 | 0.364 | 1 | 1 | cs | TRUE
58 | LV_4082-8_0_3_line_58 |  | 51 | 55 | 0.0021874 | 0.125 | 0.08 | 261 | 0 | 0.364 | 1 | 1 | cs | TRUE
59 | LV_4082-8_0_3_line_59 |  | 52 | 54 | 0.019911 | 0.125 | 0.08 | 261 | 0 | 0.364 | 1 | 1 | cs | TRUE
60 | LV_4082-8_0_3_line_60 |  | 53 | 75 | 0.01204 | 0.125 | 0.08 | 261 | 0 | 0.364 | 1 | 1 | cs | TRUE
61 | LV_4082-8_0_3_line_61 |  | 55 | 56 | 0.018198 | 0.125 | 0.08 | 261 | 0 | 0.364 | 1 | 1 | cs | TRUE
62 | LV_4082-8_0_3_line_62 |  | 57 | 69 | 0.022367 | 0.125 | 0.08 | 261 | 0 | 0.364 | 1 | 2 | cs | TRUE
63 | LV_4082-8_0_3_line_63 |  | 58 | 60 | 0.018072 | 0.125 | 0.08 | 261 | 0 | 0.364 | 1 | 1 | cs | TRUE
64 | LV_4082-8_0_3_line_64 |  | 61 | 62 | 0.0090894 | 0.125 | 0.08 | 261 | 0 | 0.364 | 1 | 1 | cs | TRUE
65 | LV_4082-8_0_3_line_65 |  | 61 | 63 | 0.00017851 | 0.125 | 0.08 | 261 | 0 | 0.364 | 1 | 1 | cs | TRUE
66 | LV_4082-8_0_3_line_66 |  | 62 | 64 | 0.033005 | 0.125 | 0.08 | 261 | 0 | 0.364 | 1 | 1 | cs | TRUE
67 | LV_4082-8_0_3_line_67 |  | 64 | 65 | 0.010296 | 0.125 | 0.08 | 261 | 0 | 0.364 | 1 | 1 | cs | TRUE
68 | LV_4082-8_0_3_line_68 |  | 64 | 66 | 0.01941 | 0.125 | 0.08 | 261 | 0 | 0.364 | 1 | 1 | cs | TRUE
69 | LV_4082-8_0_3_line_69 |  | 65 | 67 | 0.0050168 | 0.125 | 0.08 | 261 | 0 | 0.364 | 1 | 2 | cs | TRUE
70 | LV_4082-8_0_3_line_70 |  | 66 | 68 | 0.021677 | 0.125 | 0.08 | 261 | 0 | 0.364 | 1 | 1 | cs | TRUE
71 | LV_4082-8_0_3_line_71 |  | 67 | 79 | 0.02584 | 0.125 | 0.08 | 261 | 0 | 0.364 | 1 | 2 | cs | TRUE
72 | LV_4082-8_0_3_line_72 |  | 69 | 70 | 0.0023674 | 0.125 | 0.08 | 261 | 0 | 0.364 | 1 | 2 | cs | TRUE
73 | LV_4082-8_0_3_line_73 |  | 70 | 71 | 0.021735 | 0.125 | 0.08 | 261 | 0 | 0.364 | 1 | 2 | cs | TRUE
74 | LV_4082-8_0_3_line_74 |  | 71 | 72 | 4.0294e-05 | 0.125 | 0.08 | 261 | 0 | 0.364 | 1 | 2 | cs | TRUE
75 | LV_4082-8_0_3_line_75 |  | 72 | 78 | 0.021284 | 0.125 | 0.08 | 261 | 0 | 0.364 | 1 | 2 | cs | TRUE
76 | LV_4082-8_0_3_line_76 |  | 73 | 74 | 0.0086724 | 0.125 | 0.08 | 261 | 0 | 0.364 | 1 | 1 | cs | TRUE
77 | LV_4082-8_0_3_line_77 |  | 74 | 75 | 0.014946 | 0.125 | 0.08 | 261 | 0 | 0.364 | 1 | 1 | cs | TRUE
78 | LV_4082-8_0_3_line_78 |  | 76 | 81 | 0.0057769 | 0.125 | 0.08 | 261 | 0 | 0.364 | 1 | 1 | cs | TRUE
79 | LV_4082-8_0_3_line_79 |  | 76 | 80 | 0.037908 | 0.125 | 0.08 | 261 | 0 | 0.364 | 1 | 2 | cs | TRUE
80 | LV_4082-8_0_3_line_80 |  | 77 | 120 | 0.0020045 | 0.125 | 0.08 | 261 | 0 | 0.364 | 1 | 1 | cs | TRUE
81 | LV_4082-8_0_3_line_81 |  | 79 | 80 | 0.0026154 | 0.125 | 0.08 | 261 | 0 | 0.364 | 1 | 2 | cs | TRUE
82 | LV_4082-8_0_3_line_82 |  | 81 | 82 | 0.033448 | 0.125 | 0.08 | 261 | 0 | 0.364 | 1 | 1 | cs | TRUE
83 | LV_4082-8_0_3_line_83 |  | 82 | 83 | 0.008795 | 0.125 | 0.08 | 261 | 0 | 0.364 | 1 | 1 | cs | TRUE
84 | LV_4082-8_0_3_line_84 |  | 82 | 84 | 0.029546 | 0.125 | 0.08 | 261 | 0 | 0.364 | 1 | 1 | cs | TRUE
85 | LV_4082-8_0_3_line_85 |  | 83 | 90 | 0.035952 | 0.125 | 0.08 | 261 | 0 | 0.364 | 1 | 1 | cs | TRUE
86 | LV_4082-8_0_3_line_86 |  | 83 | 100 | 0.011501 | 0.125 | 0.08 | 261 | 0 | 0.364 | 1 | 1 | cs | TRUE
87 | LV_4082-8_0_3_line_87 |  | 84 | 116 | 0.0059132 | 0.125 | 0.08 | 261 | 0 | 0.364 | 1 | 1 | cs | TRUE
88 | LV_4082-8_0_3_line_88 |  | 86 | 87 | 0.0061408 | 0.125 | 0.08 | 261 | 0 | 0.364 | 1 | 1 | cs | TRUE
89 | LV_4082-8_0_3_line_89 |  | 86 | 88 | 0.0071798 | 0.125 | 0.08 | 261 | 0 | 0.364 | 1 | 1 | cs | TRUE
90 | LV_4082-8_0_3_line_90 |  | 87 | 89 | 0.0092864 | 0.125 | 0.08 | 261 | 0 | 0.364 | 1 | 1 | cs | TRUE
91 | LV_4082-8_0_3_line_91 |  | 89 | 90 | 0.013625 | 0.125 | 0.08 | 261 | 0 | 0.364 | 1 | 1 | cs | TRUE
92 | LV_4082-8_0_3_line_92 |  | 89 | 91 | 0.032454 | 0.125 | 0.08 | 261 | 0 | 0.364 | 1 | 1 | cs | TRUE
93 | LV_4082-8_0_3_line_93 |  | 91 | 92 | 0.014017 | 0.125 | 0.08 | 261 | 0 | 0.364 | 1 | 1 | cs | TRUE
94 | LV_4082-8_0_3_line_94 |  | 92 | 102 | 0.010598 | 0.125 | 0.08 | 261 | 0 | 0.364 | 1 | 1 | cs | TRUE
95 | LV_4082-8_0_3_line_95 |  | 93 | 94 | 0.0099126 | 0.125 | 0.08 | 261 | 0 | 0.364 | 1 | 1 | cs | TRUE
96 | LV_4082-8_0_3_line_96 |  | 94 | 101 | 0.0057775 | 0.125 | 0.08 | 261 | 0 | 0.364 | 1 | 1 | cs | TRUE
97 | LV_4082-8_0_3_line_97 |  | 95 | 96 | 0.021607 | 0.125 | 0.08 | 261 | 0 | 0.364 | 1 | 1 | cs | TRUE
98 | LV_4082-8_0_3_line_98 |  | 95 | 97 | 0.013281 | 0.125 | 0.08 | 261 | 0 | 0.364 | 1 | 1 | cs | TRUE
99 | LV_4082-8_0_3_line_99 |  | 96 | 98 | 0.027653 | 0.125 | 0.08 | 261 | 0 | 0.364 | 1 | 1 | cs | TRUE
100 | LV_4082-8_0_3_line_100 |  | 97 | 99 | 0.0067193 | 0.125 | 0.08 | 261 | 0 | 0.364 | 1 | 1 | cs | TRUE
101 | LV_4082-8_0_3_line_101 |  | 98 | 100 | 0.027891 | 0.125 | 0.08 | 261 | 0 | 0.364 | 1 | 1 | cs | TRUE
102 | LV_4082-8_0_3_line_102 |  | 99 | 101 | 0.0078857 | 0.125 | 0.08 | 261 | 0 | 0.364 | 1 | 1 | cs | TRUE
103 | LV_4082-8_0_3_line_103 |  | 102 | 103 | 0.0020534 | 0.125 | 0.08 | 261 | 0 | 0.364 | 1 | 1 | cs | TRUE
104 | LV_4082-8_0_3_line_104 |  | 103 | 104 | 0.034934 | 0.125 | 0.08 | 261 | 0 | 0.364 | 1 | 1 | cs | TRUE
105 | LV_4082-8_0_3_line_105 |  | 104 | 117 | 0.021363 | 0.125 | 0.08 | 261 | 0 | 0.364 | 1 | 1 | cs | TRUE
106 | LV_4082-8_0_3_line_106 |  | 105 | 106 | 0.026536 | 0.125 | 0.08 | 261 | 0 | 0.364 | 1 | 1 | cs | TRUE
107 | LV_4082-8_0_3_line_107 |  | 105 | 107 | 0.02172 | 0.125 | 0.08 | 261 | 0 | 0.364 | 1 | 1 | cs | TRUE
108 | LV_4082-8_0_3_line_108 |  | 106 | 108 | 0.030617 | 0.125 | 0.08 | 261 | 0 | 0.364 | 1 | 1 | cs | TRUE
109 | LV_4082-8_0_3_line_109 |  | 107 | 109 | 0.010049 | 0.125 | 0.08 | 261 | 0 | 0.364 | 1 | 1 | cs | TRUE
110 | LV_4082-8_0_3_line_110 |  | 107 | 110 | 0.016267 | 0.125 | 0.08 | 261 | 0 | 0.364 | 1 | 1 | cs | TRUE
111 | LV_4082-8_0_3_line_111 |  | 108 | 111 | 0.034529 | 0.125 | 0.08 | 261 | 0 | 0.364 | 1 | 1 | cs | TRUE
112 | LV_4082-8_0_3_line_112 |  | 109 | 112 | 0.002245 | 0.125 | 0.08 | 261 | 0 | 0.364 | 1 | 1 | cs | TRUE
113 | LV_4082-8_0_3_line_113 |  | 110 | 113 | 0.016065 | 0.125 | 0.08 | 261 | 0 | 0.364 | 1 | 1 | cs | TRUE
114 | LV_4082-8_0_3_line_114 |  | 112 | 114 | 0.016119 | 0.125 | 0.08 | 261 | 0 | 0.364 | 1 | 1 | cs | TRUE
115 | LV_4082-8_0_3_line_115 |  | 113 | 115 | 0.016268 | 0.125 | 0.08 | 261 | 0 | 0.364 | 1 | 1 | cs | TRUE
116 | LV_4082-8_0_3_line_116 |  | 114 | 122 | 0.0030352 | 0.125 | 0.08 | 261 | 0 | 0.364 | 1 | 1 | cs | TRUE
117 | LV_4082-8_0_3_line_117 |  | 115 | 123 | 0.02713 | 0.125 | 0.08 | 261 | 0 | 0.364 | 1 | 1 | cs | TRUE
118 | LV_4082-8_0_3_line_118 |  | 117 | 118 | 0.007079 | 0.125 | 0.08 | 261 | 0 | 0.364 | 1 | 1 | cs | TRUE
119 | LV_4082-8_0_3_line_119 |  | 118 | 119 | 0.0024293 | 0.125 | 0.08 | 261 | 0 | 0.364 | 1 | 1 | cs | TRUE
120 | LV_4082-8_0_3_line_120 |  | 119 | 120 | 0.015083 | 0.125 | 0.08 | 261 | 0 | 0.364 | 1 | 1 | cs | TRUE
121 | LV_4082-8_0_3_line_121 |  | 120 | 121 | 0.013581 | 0.125 | 0.08 | 261 | 0 | 0.364 | 1 | 1 | cs | TRUE
122 | LV_4082-8_0_3_line_122 |  | 121 | 122 | 0.016095 | 0.125 | 0.08 | 261 | 0 | 0.364 | 1 | 1 | cs | TRUE
123 | LV_4082-8_0_3_line_123 |  | 123 | 124 | 0.018172 | 0.125 | 0.08 | 261 | 0 | 0.364 | 1 | 1 | cs | TRUE
124 | LV_4082-8_0_3_line_124 |  | 124 | 125 | 0.017091 | 0.125 | 0.08 | 261 | 0 | 0.364 | 1 | 1 | cs | TRUE
125 | LV_4082-8_0_3_line_125 |  | 125 | 126 | 0.017725 | 0.125 | 0.08 | 261 | 0 | 0.364 | 1 | 1 | cs | TRUE

## trafo
| name | std_type | hv_bus | lv_bus | sn_mva | vn_hv_kv | vn_lv_kv | vk_percent | vkr_percent | pfe_kw | i0_percent | shift_degree | tap_side | tap_neutral | tap_min | tap_max | tap_step_percent | tap_step_degree | tap_pos | tap_phase_shifter | parallel | df | in_service
0 | LV_4082-8_0_3_trafo_128 | 0.63 MVA 20/0.4 kV | 127 | 65 | 0.63 | 20 | 0.4 | 6 | 1.206 | 1.65 | 0.2619 | 150 | hv | 0 | -2 | 2 | 2.5 | 0 | 0 | FALSE | 1 | 1 | TRUE

## line_geodata
| x0 | y0 | x1 | y1 | x2 | y2 | x3 | y3 | x4 | y4
0 | 2663508.0652 | 1243543.498 | 2663505.2038 | 1243547.1101
1 | 2663505.2038 | 1243547.1101 | 2663495.5803 | 1243559.2585 | 2663482.5365 | 1243574.021
2 | 2663479.133 | 1243577.8729 | 2663482.5365 | 1243574.021
3 | 2663487.8761 | 1243744.3157 | 2663416.7578 | 1243688.6405
4 | 2663416.7578 | 1243688.6405 | 2663473.4299 | 1243584.9457
5 | 2663401.2055 | 1243727.6146 | 2663403.1331 | 1243721.0701 | 2663415.441 | 1243693.1268 | 2663416.7578 | 1243688.6405
6 | 2663473.4299 | 1243584.9457 | 2663478.7337 | 1243578.3247 | 2663479.133 | 1243577.8729
7 | 2663316.0987 | 1243606.3625 | 2663473.4299 | 1243584.9457
8 | 2663390.1464 | 1243765.1616 | 2663401.2055 | 1243727.6146
9 | 2663316.0987 | 1243606.3625 | 2663306.5733 | 1243599.7777
10 | 2663306.5733 | 1243599.7777 | 2663305.1241 | 1243598.7759
11 | 2663390.1464 | 1243765.1616 | 2663374.4081 | 1243757.1213
12 | 2663355.5811 | 1243747.5031 | 2663374.4081 | 1243757.1213
13 | 2663355.5811 | 1243747.5031 | 2663341.198 | 1243740.1552 | 2663341.7538 | 1243739.0715 | 2663349.0438 | 1243725.6202
14 | 2663336.7665 | 1243763.9592 | 2663355.5811 | 1243747.5031
15 | 2663336.7665 | 1243763.9592 | 2663335.2422 | 1243766.9377
16 | 2663354.7368 | 1243715.1159 | 2663349.0438 | 1243725.6202
17 | 2663203.3896 | 1243551.3933 | 2663200.0985 | 1243546.8707
18 | 2663203.3896 | 1243551.3933 | 2663210.9682 | 1243561.8076
19 | 2663191.9248 | 1243535.6386 | 2663200.0985 | 1243546.8707
20 | 2663220.035 | 1243571.9483 | 2663214.1187 | 1243566.1369 | 2663210.9682 | 1243561.8076
21 | 2663191.9248 | 1243535.6386 | 2663188.8226 | 1243531.3758
22 | 2663220.035 | 1243571.9483 | 2663236.7368 | 1243551.5011
23 | 2663220.035 | 1243571.9483 | 2663212.398 | 1243582.4112
24 | 2663188.8226 | 1243531.3758 | 2663181.1314 | 1243520.8067
25 | 2663236.7368 | 1243551.5011 | 2663249.0463 | 1243560.0105
26 | 2663208.4305 | 1243587.8467 | 2663212.398 | 1243582.4112
27 | 2663176.8934 | 1243514.9829 | 2663181.1314 | 1243520.8067
28 | 2663249.3581 | 1243560.226 | 2663249.0463 | 1243560.0105
29 | 2663208.4305 | 1243587.8467 | 2663221.8729 | 1243596.8703
30 | 2663208.4305 | 1243587.8467 | 2663200.3621 | 1243598.5821
31 | 2663138.6035 | 1243547.2014 | 2663138.0034 | 1243546.2354 | 2663133.8649 | 1243539.777
32 | 2663138.6035 | 1243547.2014 | 2663142.0171 | 1243552.6962
33 | 2663127.1879 | 1243532.7556 | 2663131.6618 | 1243536.3389 | 2663133.8649 | 1243539.777
34 | 2663142.0171 | 1243552.6962 | 2663145.6001 | 1243558.4638
35 | 2663127.1879 | 1243532.7556 | 2663123.5271 | 1243535.1405 | 2663117.9315 | 1243536.115 | 2663112.9275 | 1243534.7497
36 | 2663146.4157 | 1243559.7768 | 2663145.6001 | 1243558.4638
37 | 2663112.9275 | 1243534.7497 | 2663107.8595 | 1243543.6686 | 2663094.3606 | 1243566.4518 | 2663085.2163 | 1243578.872
38 | 2663147.8458 | 1243562.0788 | 2663146.4157 | 1243559.7768
39 | 2663085.2163 | 1243578.872 | 2663080.7717 | 1243584.9089 | 2663065.0087 | 1243601.7196 | 2663058.1308 | 1243608.0255
40 | 2663147.8458 | 1243562.0788 | 2663150.2802 | 1243565.9974
41 | 2663034.7449 | 1243620.422 | 2663028.0907 | 1243624.4323
42 | 2663042.6387 | 1243622.2293 | 2663034.7449 | 1243620.422
43 | 2663042.6387 | 1243622.2293 | 2663036.8298 | 1243627.265
44 | 2663042.6387 | 1243622.2293 | 2663058.1308 | 1243608.0255
45 | 2663169.9543 | 1243505.4474 | 2663176.8934 | 1243514.9829
46 | 2663200.3621 | 1243598.5821 | 2663199.8997 | 1243599.1973
47 | 2663179.3965 | 1243618.7588 | 2663189.9849 | 1243612.3893 | 2663199.8997 | 1243599.1973
48 | 2663179.3965 | 1243618.7588 | 2663186.598 | 1243635.18 | 2663188.4617 | 1243639.9515
49 | 2663179.3965 | 1243618.7588 | 2663171.6628 | 1243601.2089 | 2663165.2166 | 1243590.5107
50 | 2663228.3956 | 1243601.2488 | 2663221.8729 | 1243596.8703
51 | 2663189.2504 | 1243641.9709 | 2663188.4617 | 1243639.9515
52 | 2663165.2166 | 1243590.5107 | 2663153.1601 | 1243600.585
53 | 2663165.2166 | 1243590.5107 | 2663160.6808 | 1243582.9761
54 | 2663230.4602 | 1243602.6348 | 2663228.3956 | 1243601.2488
55 | 2663195.456 | 1243657.8565 | 2663193.5579 | 1243652.9996 | 2663189.2504 | 1243641.9709
56 | 2663139.0792 | 1243649.2473 | 2663137.5908 | 1243650.7227
57 | 2663121.4114 | 1243666.7605 | 2663137.5908 | 1243650.7227
58 | 2663153.1601 | 1243600.585 | 2663151.4816 | 1243601.9876
59 | 2663150.2802 | 1243565.9974 | 2663156.082 | 1243575.3365 | 2663160.6808 | 1243582.9761
60 | 2663240.457 | 1243609.3453 | 2663230.4602 | 1243602.6348
61 | 2663138.2637 | 1243603.3721 | 2663143.2088 | 1243608.9003 | 2663151.4816 | 1243601.9876
62 | 2663249.3581 | 1243560.226 | 2663267.7569 | 1243572.9447
63 | 2663023.1745 | 1243639.1026 | 2663036.8298 | 1243627.265
64 | 2663291.3655 | 1243644.918 | 2663286.2445 | 1243652.4275
65 | 2663291.466 | 1243644.7705 | 2663291.3655 | 1243644.918
66 | 2663267.6492 | 1243679.6961 | 2663286.2445 | 1243652.4275
67 | 2663267.6492 | 1243679.6961 | 2663258.9064 | 1243674.2585
68 | 2663267.6492 | 1243679.6961 | 2663283.8124 | 1243690.443
69 | 2663258.9064 | 1243674.2585 | 2663254.6464 | 1243671.609
70 | 2663303.8767 | 1243694.9817 | 2663291.7312 | 1243695.7082 | 2663283.8124 | 1243690.443
71 | 2663232.7037 | 1243657.9619 | 2663254.6464 | 1243671.609
72 | 2663267.7569 | 1243572.9447 | 2663269.7043 | 1243574.2909
73 | 2663287.5833 | 1243586.6503 | 2663269.7043 | 1243574.2909
74 | 2663287.6164 | 1243586.6732 | 2663287.5833 | 1243586.6503
75 | 2663287.6164 | 1243586.6732 | 2663305.1241 | 1243598.7759
76 | 2663260.0667 | 1243622.5089 | 2663252.8662 | 1243617.6753
77 | 2663252.8662 | 1243617.6753 | 2663240.457 | 1243609.3453
78 | 2663195.456 | 1243657.8565 | 2663197.5598 | 1243663.2367
79 | 2663195.456 | 1243657.8565 | 2663205.5727 | 1243652.4828 | 2663222.0308 | 1243651.3239 | 2663230.4828 | 1243656.5806
80 | 2663119.9877 | 1243668.1717 | 2663121.4114 | 1243666.7605
81 | 2663232.7037 | 1243657.9619 | 2663230.4828 | 1243656.5806
82 | 2663209.7364 | 1243694.3891 | 2663199.2892 | 1243667.6596 | 2663197.5598 | 1243663.2367
83 | 2663209.7364 | 1243694.3891 | 2663212.9367 | 1243702.5844
84 | 2663209.7364 | 1243694.3891 | 2663199.5496 | 1243694.2917 | 2663190.3218 | 1243685.7654 | 2663183.5582 | 1243686.4161 | 2663183.5582 | 1243686.4161
85 | 2663212.9367 | 1243702.5844 | 2663225.6715 | 1243736.2056
86 | 2663212.9367 | 1243702.5844 | 2663218.3704 | 1243703.3205 | 2663223.4134 | 1243706.6037
87 | 2663178.9655 | 1243682.6915 | 2663183.5582 | 1243686.4161
88 | 2663234.0424 | 1243757.5309 | 2663236.3862 | 1243763.2068
89 | 2663239.1267 | 1243769.843 | 2663236.3862 | 1243763.2068
90 | 2663230.4978 | 1243748.9476 | 2663234.0424 | 1243757.5309
91 | 2663230.4978 | 1243748.9476 | 2663225.6715 | 1243736.2056
92 | 2663230.4978 | 1243748.9476 | 2663220.1934 | 1243749.2603 | 2663201.3697 | 1243737.5965
93 | 2663189.4544 | 1243730.2135 | 2663201.3697 | 1243737.5965
94 | 2663180.4455 | 1243724.6313 | 2663180.4455 | 1243724.6313 | 2663189.4544 | 1243730.2135
95 | 2663266.5781 | 1243778.7159 | 2663261.0778 | 1243786.9626
96 | 2663266.5781 | 1243778.7159 | 2663269.7838 | 1243773.9094
97 | 2663285.2569 | 1243750.7102 | 2663285.2569 | 1243750.7102 | 2663284.0892 | 1243746.1057 | 2663269.9624 | 1243736.9086
98 | 2663277.8877 | 1243761.759 | 2663285.2569 | 1243750.7102
99 | 2663246.7878 | 1243721.8212 | 2663269.9624 | 1243736.9086
100 | 2663274.1594 | 1243767.349 | 2663277.8877 | 1243761.759
101 | 2663223.4134 | 1243706.6037 | 2663246.7878 | 1243721.8212
102 | 2663274.1594 | 1243767.349 | 2663269.7838 | 1243773.9094
103 | 2663180.4455 | 1243724.6313 | 2663179.1352 | 1243723.0503
104 | 2663154.8497 | 1243698.1123 | 2663167.4023 | 1243708.8928 | 2663179.1352 | 1243723.0503
105 | 2663154.8497 | 1243698.1123 | 2663138.6434 | 1243684.1937
106 | 2663049.5743 | 1243751.8695 | 2663066.478 | 1243731.4138
107 | 2663080.3138 | 1243714.6706 | 2663066.478 | 1243731.4138
108 | 2663049.5743 | 1243751.8695 | 2663059.2647 | 1243760.2559 | 2663058.014 | 1243762.7332 | 2663069.8094 | 1243772.0426
109 | 2663080.3138 | 1243714.6706 | 2663086.836 | 1243707.0264
110 | 2663080.3138 | 1243714.6706 | 2663093.0166 | 1243724.8314
111 | 2663069.8094 | 1243772.0426 | 2663096.914 | 1243793.4347
112 | 2663086.836 | 1243707.0264 | 2663088.2932 | 1243705.3185
113 | 2663093.0166 | 1243724.8314 | 2663105.5621 | 1243734.8663
114 | 2663098.7557 | 1243693.0562 | 2663088.2932 | 1243705.3185
115 | 2663105.5621 | 1243734.8663 | 2663118.2661 | 1243745.028
116 | 2663100.7257 | 1243690.7473 | 2663098.7557 | 1243693.0562
117 | 2663139.4523 | 1243761.9745 | 2663118.2661 | 1243745.028
118 | 2663133.2731 | 1243679.5816 | 2663138.6434 | 1243684.1937
119 | 2663133.2731 | 1243679.5816 | 2663131.4302 | 1243677.9988
120 | 2663119.9877 | 1243668.1717 | 2663131.4302 | 1243677.9988
121 | 2663119.9877 | 1243668.1717 | 2663111.1728 | 1243678.503
122 | 2663100.7257 | 1243690.7473 | 2663111.1728 | 1243678.503
123 | 2663139.4523 | 1243761.9745 | 2663140.9619 | 1243763.182 | 2663153.6082 | 1243773.369
124 | 2663153.6082 | 1243773.369 | 2663166.918 | 1243784.0905
125 | 2663180.7213 | 1243795.2096 | 2663166.918 | 1243784.0905

## bus_geodata
| x | y | coords
0 | 2663508.0652 | 1243543.498
1 | 2663505.2038 | 1243547.1101
2 | 2663482.5365 | 1243574.021
3 | 2663416.7578 | 1243688.6405
4 | 2663487.8761 | 1243744.3157
5 | 2663473.4299 | 1243584.9457
6 | 2663401.2055 | 1243727.6146
7 | 2663479.133 | 1243577.8729
8 | 2663316.0987 | 1243606.3625
9 | 2663306.5733 | 1243599.7777
10 | 2663390.1464 | 1243765.1616
11 | 2663374.4081 | 1243757.1213
12 | 2663355.5811 | 1243747.5031
13 | 2663336.7665 | 1243763.9592
14 | 2663335.2422 | 1243766.9377
15 | 2663349.0438 | 1243725.6202
16 | 2663203.3896 | 1243551.3933
17 | 2663200.0985 | 1243546.8707
18 | 2663210.9682 | 1243561.8076
19 | 2663191.9248 | 1243535.6386
20 | 2663220.035 | 1243571.9483
21 | 2663188.8226 | 1243531.3758
22 | 2663236.7368 | 1243551.5011
23 | 2663212.398 | 1243582.4112
24 | 2663181.1314 | 1243520.8067
25 | 2663249.0463 | 1243560.0105
26 | 2663208.4305 | 1243587.8467
27 | 2663138.6035 | 1243547.2014
28 | 2663133.8649 | 1243539.777
29 | 2663142.0171 | 1243552.6962
30 | 2663127.1879 | 1243532.7556
31 | 2663145.6001 | 1243558.4638
32 | 2663112.9275 | 1243534.7497
33 | 2663146.4157 | 1243559.7768
34 | 2663085.2163 | 1243578.872
35 | 2663147.8458 | 1243562.0788
36 | 2663028.0907 | 1243624.4323
37 | 2663034.7449 | 1243620.422
38 | 2663042.6387 | 1243622.2293
39 | 2663176.8934 | 1243514.9829
40 | 2663169.9543 | 1243505.4474
41 | 2663200.3621 | 1243598.5821
42 | 2663199.8997 | 1243599.1973
43 | 2663179.3965 | 1243618.7588
44 | 2663221.8729 | 1243596.8703
45 | 2663188.4617 | 1243639.9515
46 | 2663165.2166 | 1243590.5107
47 | 2663228.3956 | 1243601.2488
48 | 2663189.2504 | 1243641.9709
49 | 2663139.0792 | 1243649.2473
50 | 2663137.5908 | 1243650.7227
51 | 2663153.1601 | 1243600.585
52 | 2663160.6808 | 1243582.9761
53 | 2663230.4602 | 1243602.6348
54 | 2663150.2802 | 1243565.9974
55 | 2663151.4816 | 1243601.9876
56 | 2663138.2637 | 1243603.3721
57 | 2663249.3581 | 1243560.226
58 | 2663036.8298 | 1243627.265
59 | 2663058.1308 | 1243608.0255
60 | 2663023.1745 | 1243639.1026
61 | 2663291.3655 | 1243644.918
62 | 2663286.2445 | 1243652.4275
63 | 2663291.466 | 1243644.7705
64 | 2663267.6492 | 1243679.6961
65 | 2663258.9064 | 1243674.2585
66 | 2663283.8124 | 1243690.443
67 | 2663254.6464 | 1243671.609
68 | 2663303.8767 | 1243694.9817
69 | 2663267.7569 | 1243572.9447
70 | 2663269.7043 | 1243574.2909
71 | 2663287.5833 | 1243586.6503
72 | 2663287.6164 | 1243586.6732
73 | 2663260.0667 | 1243622.5089
74 | 2663252.8662 | 1243617.6753
75 | 2663240.457 | 1243609.3453
76 | 2663195.456 | 1243657.8565
77 | 2663121.4114 | 1243666.7605
78 | 2663305.1241 | 1243598.7759
79 | 2663232.7037 | 1243657.9619
80 | 2663230.4828 | 1243656.5806
81 | 2663197.5598 | 1243663.2367
82 | 2663209.7364 | 1243694.3891
83 | 2663212.9367 | 1243702.5844
84 | 2663183.5582 | 1243686.4161
85 | 2663354.7368 | 1243715.1159
86 | 2663236.3862 | 1243763.2068
87 | 2663234.0424 | 1243757.5309
88 | 2663239.1267 | 1243769.843
89 | 2663230.4978 | 1243748.9476
90 | 2663225.6715 | 1243736.2056
91 | 2663201.3697 | 1243737.5965
92 | 2663189.4544 | 1243730.2135
93 | 2663261.0778 | 1243786.9626
94 | 2663266.5781 | 1243778.7159
95 | 2663285.2569 | 1243750.7102
96 | 2663269.9624 | 1243736.9086
97 | 2663277.8877 | 1243761.759
98 | 2663246.7878 | 1243721.8212
99 | 2663274.1594 | 1243767.349
100 | 2663223.4134 | 1243706.6037
101 | 2663269.7838 | 1243773.9094
102 | 2663180.4455 | 1243724.6313
103 | 2663179.1352 | 1243723.0503
104 | 2663154.8497 | 1243698.1123
105 | 2663066.478 | 1243731.4138
106 | 2663049.5743 | 1243751.8695
107 | 2663080.3138 | 1243714.6706
108 | 2663069.8094 | 1243772.0426
109 | 2663086.836 | 1243707.0264
110 | 2663093.0166 | 1243724.8314
111 | 2663096.914 | 1243793.4347
112 | 2663088.2932 | 1243705.3185
113 | 2663105.5621 | 1243734.8663
114 | 2663098.7557 | 1243693.0562
115 | 2663118.2661 | 1243745.028
116 | 2663178.9655 | 1243682.6915
117 | 2663138.6434 | 1243684.1937
118 | 2663133.2731 | 1243679.5816
119 | 2663131.4302 | 1243677.9988
120 | 2663119.9877 | 1243668.1717
121 | 2663111.1728 | 1243678.503
122 | 2663100.7257 | 1243690.7473
123 | 2663139.4523 | 1243761.9745
124 | 2663153.6082 | 1243773.369
125 | 2663166.918 | 1243784.0905
126 | 2663180.7213 | 1243795.2096
127 | 2663267.6492 | 1243679.6961

## line_std_types
| c_nf_per_km | r_ohm_per_km | x_ohm_per_km | max_i_ka | type | q_mm2 | alpha | voltage_rating
NAYY 4x50 SE | 210 | 0.642 | 0.083 | 0.142 | cs | 50 | 0.00403 | LV
NAYY 4x120 SE | 264 | 0.225 | 0.08 | 0.242 | cs | 120 | 0.00403 | LV
NAYY 4x150 SE | 261 | 0.208 | 0.08 | 0.27 | cs | 150 | 0.00403 | LV
NA2XS2Y 1x95 RM/25 12/20 kV | 216 | 0.313 | 0.132 | 0.252 | cs | 95 | 0.00403 | MV
NA2XS2Y 1x185 RM/25 12/20 kV | 273 | 0.161 | 0.117 | 0.362 | cs | 185 | 0.00403 | MV
NA2XS2Y 1x240 RM/25 12/20 kV | 304 | 0.122 | 0.112 | 0.421 | cs | 240 | 0.00403 | MV
NA2XS2Y 1x95 RM/25 6/10 kV | 315 | 0.313 | 0.123 | 0.249 | cs | 95 | 0.00403 | MV
NA2XS2Y 1x185 RM/25 6/10 kV | 406 | 0.161 | 0.11 | 0.358 | cs | 185 | 0.00403 | MV
NA2XS2Y 1x240 RM/25 6/10 kV | 456 | 0.122 | 0.105 | 0.416 | cs | 240 | 0.00403 | MV
NA2XS2Y 1x150 RM/25 12/20 kV | 250 | 0.206 | 0.116 | 0.319 | cs | 150 | 0.00403 | MV
NA2XS2Y 1x120 RM/25 12/20 kV | 230 | 0.253 | 0.119 | 0.283 | cs | 120 | 0.00403 | MV
NA2XS2Y 1x70 RM/25 12/20 kV | 190 | 0.443 | 0.132 | 0.22 | cs | 70 | 0.00403 | MV
NA2XS2Y 1x150 RM/25 6/10 kV | 360 | 0.206 | 0.11 | 0.315 | cs | 150 | 0.00403 | MV
NA2XS2Y 1x120 RM/25 6/10 kV | 340 | 0.253 | 0.113 | 0.28 | cs | 120 | 0.00403 | MV
NA2XS2Y 1x70 RM/25 6/10 kV | 280 | 0.443 | 0.123 | 0.217 | cs | 70 | 0.00403 | MV
N2XS(FL)2Y 1x120 RM/35 64/110 kV | 112 | 0.153 | 0.166 | 0.366 | cs | 120 | 0.00393 | HV
N2XS(FL)2Y 1x185 RM/35 64/110 kV | 125 | 0.099 | 0.156 | 0.457 | cs | 185 | 0.00393 | HV
N2XS(FL)2Y 1x240 RM/35 64/110 kV | 135 | 0.075 | 0.149 | 0.526 | cs | 240 | 0.00393 | HV
N2XS(FL)2Y 1x300 RM/35 64/110 kV | 144 | 0.06 | 0.144 | 0.588 | cs | 300 | 0.00393 | HV
15-AL1/3-ST1A 0.4 | 11 | 1.8769 | 0.35 | 0.105 | ol | 16 | 0.00403 | LV
24-AL1/4-ST1A 0.4 | 11.25 | 1.2012 | 0.335 | 0.14 | ol | 24 | 0.00403 | LV
48-AL1/8-ST1A 0.4 | 12.2 | 0.5939 | 0.3 | 0.21 | ol | 48 | 0.00403 | LV
94-AL1/15-ST1A 0.4 | 13.2 | 0.306 | 0.29 | 0.35 | ol | 94 | 0.00403 | LV
34-AL1/6-ST1A 10.0 | 9.7 | 0.8342 | 0.36 | 0.17 | ol | 34 | 0.00403 | MV
48-AL1/8-ST1A 10.0 | 10.1 | 0.5939 | 0.35 | 0.21 | ol | 48 | 0.00403 | MV
70-AL1/11-ST1A 10.0 | 10.4 | 0.4132 | 0.339 | 0.29 | ol | 70 | 0.00403 | MV
94-AL1/15-ST1A 10.0 | 10.75 | 0.306 | 0.33 | 0.35 | ol | 94 | 0.00403 | MV
122-AL1/20-ST1A 10.0 | 11.1 | 0.2376 | 0.323 | 0.41 | ol | 122 | 0.00403 | MV
149-AL1/24-ST1A 10.0 | 11.25 | 0.194 | 0.315 | 0.47 | ol | 149 | 0.00403 | MV
34-AL1/6-ST1A 20.0 | 9.15 | 0.8342 | 0.382 | 0.17 | ol | 34 | 0.00403 | MV
48-AL1/8-ST1A 20.0 | 9.5 | 0.5939 | 0.372 | 0.21 | ol | 48 | 0.00403 | MV
70-AL1/11-ST1A 20.0 | 9.7 | 0.4132 | 0.36 | 0.29 | ol | 70 | 0.00403 | MV
94-AL1/15-ST1A 20.0 | 10 | 0.306 | 0.35 | 0.35 | ol | 94 | 0.00403 | MV
122-AL1/20-ST1A 20.0 | 10.3 | 0.2376 | 0.344 | 0.41 | ol | 122 | 0.00403 | MV
149-AL1/24-ST1A 20.0 | 10.5 | 0.194 | 0.337 | 0.47 | ol | 149 | 0.00403 | MV
184-AL1/30-ST1A 20.0 | 10.75 | 0.1571 | 0.33 | 0.535 | ol | 184 | 0.00403 | MV
243-AL1/39-ST1A 20.0 | 11 | 0.1188 | 0.32 | 0.645 | ol | 243 | 0.00403 | MV
48-AL1/8-ST1A 110.0 | 8 | 0.5939 | 0.46 | 0.21 | ol | 48 | 0.00403 | HV
70-AL1/11-ST1A 110.0 | 8.4 | 0.4132 | 0.45 | 0.29 | ol | 70 | 0.00403 | HV
94-AL1/15-ST1A 110.0 | 8.65 | 0.306 | 0.44 | 0.35 | ol | 94 | 0.00403 | HV
122-AL1/20-ST1A 110.0 | 8.5 | 0.2376 | 0.43 | 0.41 | ol | 122 | 0.00403 | HV
149-AL1/24-ST1A 110.0 | 8.75 | 0.194 | 0.41 | 0.47 | ol | 149 | 0.00403 | HV
184-AL1/30-ST1A 110.0 | 8.8 | 0.1571 | 0.4 | 0.535 | ol | 184 | 0.00403 | HV
243-AL1/39-ST1A 110.0 | 9 | 0.1188 | 0.39 | 0.645 | ol | 243 | 0.00403 | HV
305-AL1/39-ST1A 110.0 | 9.2 | 0.0949 | 0.38 | 0.74 | ol | 305 | 0.00403 | HV
490-AL1/64-ST1A 110.0 | 9.75 | 0.059 | 0.37 | 0.96 | ol | 490 | 0.00403 | HV
679-AL1/86-ST1A 110.0 | 9.95 | 0.042 | 0.36 | 1.15 | ol | 679 | 0.00403 | HV
490-AL1/64-ST1A 220.0 | 10 | 0.059 | 0.285 | 0.96 | ol | 490 | 0.00403 | HV
679-AL1/86-ST1A 220.0 | 11.7 | 0.042 | 0.275 | 1.15 | ol | 679 | 0.00403 | HV
490-AL1/64-ST1A 380.0 | 11 | 0.059 | 0.253 | 0.96 | ol | 490 | 0.00403 | HV
679-AL1/86-ST1A 380.0 | 14.6 | 0.042 | 0.25 | 1.15 | ol | 679 | 0.00403 | HV

## trafo_std_types
| i0_percent | pfe_kw | vkr_percent | sn_mva | vn_lv_kv | vn_hv_kv | vk_percent | shift_degree | vector_group | tap_side | tap_neutral | tap_min | tap_max | tap_step_degree | tap_step_percent | tap_phase_shifter
160 MVA 380/110 kV | 0.06 | 60 | 0.25 | 160 | 110 | 380 | 12.2 | 0 | Yy0 | hv | 0 | -9 | 9 | 0 | 1.5 | FALSE
100 MVA 220/110 kV | 0.06 | 55 | 0.26 | 100 | 110 | 220 | 12 | 0 | Yy0 | hv | 0 | -9 | 9 | 0 | 1.5 | FALSE
63 MVA 110/20 kV | 0.04 | 22 | 0.32 | 63 | 20 | 110 | 18 | 150 | YNd5 | hv | 0 | -9 | 9 | 0 | 1.5 | FALSE
40 MVA 110/20 kV | 0.05 | 18 | 0.34 | 40 | 20 | 110 | 16.2 | 150 | YNd5 | hv | 0 | -9 | 9 | 0 | 1.5 | FALSE
25 MVA 110/20 kV | 0.07 | 14 | 0.41 | 25 | 20 | 110 | 12 | 150 | YNd5 | hv | 0 | -9 | 9 | 0 | 1.5 | FALSE
63 MVA 110/10 kV | 0.04 | 22 | 0.32 | 63 | 10 | 110 | 18 | 150 | YNd5 | hv | 0 | -9 | 9 | 0 | 1.5 | FALSE
40 MVA 110/10 kV | 0.05 | 18 | 0.34 | 40 | 10 | 110 | 16.2 | 150 | YNd5 | hv | 0 | -9 | 9 | 0 | 1.5 | FALSE
25 MVA 110/10 kV | 0.07 | 14 | 0.41 | 25 | 10 | 110 | 12 | 150 | YNd5 | hv | 0 | -9 | 9 | 0 | 1.5 | FALSE
0.25 MVA 20/0.4 kV | 0.32 | 0.8 | 1.44 | 0.25 | 0.4 | 20 | 6 | 150 | Yzn5 | hv | 0 | -2 | 2 | 0 | 2.5 | FALSE
0.4 MVA 20/0.4 kV | 0.3375 | 1.35 | 1.425 | 0.4 | 0.4 | 20 | 6 | 150 | Dyn5 | hv | 0 | -2 | 2 | 0 | 2.5 | FALSE
0.63 MVA 20/0.4 kV | 0.2619 | 1.65 | 1.206 | 0.63 | 0.4 | 20 | 6 | 150 | Dyn5 | hv | 0 | -2 | 2 | 0 | 2.5 | FALSE
0.25 MVA 10/0.4 kV | 0.24 | 0.6 | 1.2 | 0.25 | 0.4 | 10 | 4 | 150 | Dyn5 | hv | 0 | -2 | 2 | 0 | 2.5 | FALSE
0.4 MVA 10/0.4 kV | 0.2375 | 0.95 | 1.325 | 0.4 | 0.4 | 10 | 4 | 150 | Dyn5 | hv | 0 | -2 | 2 | 0 | 2.5 | FALSE
0.63 MVA 10/0.4 kV | 0.1873 | 1.18 | 1.0794 | 0.63 | 0.4 | 10 | 4 | 150 | Dyn5 | hv | 0 | -2 | 2 | 0 | 2.5 | FALSE

## trafo3w_std_types
| sn_hv_mva | sn_mv_mva | sn_lv_mva | vn_hv_kv | vn_mv_kv | vn_lv_kv | vk_hv_percent | vk_mv_percent | vk_lv_percent | vkr_hv_percent | vkr_mv_percent | vkr_lv_percent | pfe_kw | i0_percent | shift_mv_degree | shift_lv_degree | vector_group | tap_side | tap_neutral | tap_min | tap_max | tap_step_percent
63/25/38 MVA 110/20/10 kV | 63 | 25 | 38 | 110 | 20 | 10 | 10.4 | 10.4 | 10.4 | 0.28 | 0.32 | 0.35 | 35 | 0.89 | 0 | 0 | YN0yn0yn0 | hv | 0 | -10 | 10 | 1.2
63/25/38 MVA 110/10/10 kV | 63 | 25 | 38 | 110 | 10 | 10 | 10.4 | 10.4 | 10.4 | 0.28 | 0.32 | 0.35 | 35 | 0.89 | 0 | 0 | YN0yn0yn0 | hv | 0 | -10 | 10 | 1.2

## fuse_std_types
| fuse_type | i_rated_a | t_avg | t_min | t_total | x_avg | x_min | x_total
HV 100A | HV 100A | 100 | 0 | [10.0, 3.64, 0.854, 0.281, 0.1, 0.0531, 0.022, 0.01] | [10.0, 4.267, 1.21, 0.403, 0.1, 0.058, 0.022, 0.01] | 0 | [300.0, 350.0, 450.0, 550.0, 700.0, 850.0, 1200.0, 1752.0] | [600.0, 700.0, 900.0, 1150.0, 1665.0, 2000.0, 3000.0, 4313.0]
HV 10A | HV 10A | 10 | 0 | [10.0, 1675.0, 0.344, 0.156, 0.1, 0.0417, 0.0171, 0.01] | [10.0, 1.3, 0.3, 0.155, 0.1, 0.0555, 0.023, 0.01] | 0 | [30.0, 32.0, 35.0, 37.0, 39.0, 50.0, 70.0, 88.0] | [60.0, 70.0, 80.0, 87.0, 94.0, 110.0, 150.0, 216.0]
HV 125A | HV 125A | 125 | 0 | [10.0, 1.82, 0.344, 0.1, 0.0467, 0.0269, 0.01] | [10.0, 2.478, 0.426, 0.1, 0.0427, 0.0211, 0.01] | 0 | [375.0, 500.0, 700.0, 925.0, 1200.0, 1500.0, 2341.0] | [750.0, 1000.0, 1500.0, 2200.0, 3000.0, 4000.0, 5765.0]
HV 160A | HV 160A | 160 | 0 | [10.0, 4.15, 1.03, 0.198, 0.1, 0.051, 0.0172, 0.01] | [10.0, 2.3, 0.734, 0.274, 0.1, 0.046, 0.0177, 0.01] | 0 | [480.0, 550.0, 700.0, 1000.0, 1260.0, 1600.0, 2500.0, 3227.0] | [960.0, 1300.0, 1700.0, 2200.0, 2996.0, 4000.0, 6000.0, 7946.0]
HV 16A | HV 16A | 16 | 0 | [10.0, 0.352, 0.164, 0.1, 0.0649, 0.0342, 0.01] | [10.0, 2.34, 0.722, 0.181, 0.1, 0.055, 0.0296, 0.01] | 0 | [48.0, 60.0, 65.0, 71.0, 80.0, 100.0, 162.0] | [96.0, 110.0, 125.0, 150.0, 168.0, 200.0, 250.0, 398.0]
HV 200A | HV 200A | 200 | 0 | [10.0, 4.267, 1.21, 0.403, 0.1, 0.058, 0.022, 0.01] | [10.0, 3.73, 1.654, 0.328, 0.1, 0.0531, 0.019, 0.01] | 0 | [600.0, 700.0, 900.0, 1150.0, 1665.0, 2000.0, 3000.0, 4313.0] | [1200.0, 1500.0, 1800.0, 2700.0, 3960.0, 5000.0, 7500.0, 10620.0]
HV 20A | HV 20A | 20 | 0 | [10.0, 1.3, 0.3, 0.155, 0.1, 0.0555, 0.023, 0.01] | [10.0, 1.3, 0.161, 0.1, 0.0611, 0.0399, 0.0141, 0.01] | 0 | [60.0, 70.0, 80.0, 87.0, 94.0, 110.0, 150.0, 216.0] | [120.0, 150.0, 200.0, 223.0, 260.0, 300.0, 450.0, 532.0]
HV 25A | HV 25A | 25 | 0 | [10.0, 2.512, 0.833, 0.299, 0.1, 0.0372, 0.0223, 0.01] | [10.0, 3.125, 0.597, 0.198, 0.1, 0.0378, 0.022, 0.01] | 0 | [75.0, 82.0, 90.0, 100.0, 124.0, 170.0, 200.0, 289.0] | [150.0, 170.0, 210.0, 250.0, 294.0, 400.0, 500.0, 711.0]
HV 31.5A | HV 31.5A | 31.5 | 0 | [10.0, 2.34, 0.722, 0.181, 0.1, 0.055, 0.0296, 0.01] | [10.0, 2.84, 0.368, 0.164, 0.1, 0.0621, 0.0378, 0.0195, 0.01] | 0 | [95.0, 110.0, 125.0, 150.0, 165.0, 200.0, 250.0, 390.0] | [189.0, 220.0, 300.0, 350.0, 393.0, 450.0, 530.0, 700.0, 960.0]
HV 40A | HV 40A | 40 | 0 | [10.0, 1.3, 0.161, 0.1, 0.0611, 0.0399, 0.0141, 0.01] | [10.0, 2.05, 0.369, 0.198, 0.1, 0.051, 0.0298, 0.01] | 0 | [120.0, 150.0, 200.0, 223.0, 260.0, 300.0, 450.0, 532.0] | [240.0, 300.0, 400.0, 450.0, 530.0, 650.0, 800.0, 1311.0]
HV 50A | HV 50A | 50 | 0 | [10.0, 3.215, 0.597, 0.198, 0.1, 0.0378, 0.022, 0.01] | [10.0, 3.64, 0.854, 0.281, 0.1, 0.0531, 0.022, 0.01] | 0 | [150.0, 170.0, 210.0, 250.0, 294.0, 400.0, 500.0, 711.0] | [300.0, 350.0, 450.0, 550.0, 700.0, 850.0, 1200.0, 1752.0]
HV 6.3A | HV 6.3A | 6.3 | 0 | [10.0, 1.39, 0.344, 0.168, 0.1, 0.056, 0.0263, 0.01] | [10.0, 1.711, 0.516, 0.198, 0.1, 0.0634, 0.0303, 0.01] | 0 | [19.0, 19.5, 20.4, 20.8, 22.0, 25.0, 32.0, 48.0] | [38.0, 40.0, 43.0, 48.0, 53.0, 60.0, 75.0, 118.0]
HV 63A | HV 63A | 63 | 0 | [10.0, 2.84, 0.368, 0.164, 0.1, 0.0621, 0.0378, 0.0195, 0.01] | [10.0, 1.82, 0.344, 0.1, 0.0467, 0.0269, 0.01] | 0 | [189.0, 220.0, 300.0, 350.0, 393.0, 450.0, 530.0, 700.0, 961.0] | [378.0, 500.0, 700.0, 934.0, 1200.0, 1500.0, 2366.0]
HV 80A | HV 80A | 80 | 0 | [10.0, 2.05, 0.369, 0.198, 0.1, 0.051, 0.0298, 0.01] | [10.0, 4.15, 1.03, 0.198, 0.1, 0.051, 0.0172, 0.01] | 0 | [240.0, 300.0, 400.0, 450.0, 530.0, 650.0, 800.0, 1311.0] | [480.0, 550.0, 700.0, 1000.0, 1260.0, 1600.0, 2500.0, 3227.0]
Siemens NH-1-100 | Siemens NH-1-100 | 100 | [5400.0, 2000.0, 400.0, 20.0, 1.0, 0.2, 0.012, 0.004] | 0 | 0 | [150.0, 190.0, 250.0, 430.0, 900.0, 1250.0, 2700.0, 3600.0] | 0 | 0
Siemens NH-1-125 | Siemens NH-1-125 | 125 | [4800.0, 120.0, 7.0, 0.1, 0.004] | 0 | 0 | [180.0, 400.0, 740.0, 2000.0, 4250.0] | 0 | 0
Siemens NH-1-16 | Siemens NH-1-16 | 16 | [4000.0, 400.0, 2.0, 0.1, 0.04, 0.01] | 0 | 0 | [26.0, 35.0, 75.0, 150.0, 200.0, 300.0] | 0 | 0
Siemens NH-1-160 | Siemens NH-1-160 | 160 | [4800.0, 120.0, 7.0, 0.1, 0.004] | 0 | 0 | [210.0, 500.0, 900.0, 2300.0, 5000.0] | 0 | 0
Siemens NH-1-25 | Siemens NH-1-25 | 25 | [4000.0, 1000.0, 10.0, 0.2, 0.02, 0.01] | 0 | 0 | [40.0, 50.0, 100.0, 210.0, 400.0, 500.0] | 0 | 0
Siemens NH-1-50 | Siemens NH-1-50 | 50 | [4000.0, 40.0, 4.0, 1.0, 0.02, 0.01] | 0 | 0 | [86.0, 200.0, 300.0, 400.0, 1000.0, 1280.0] | 0 | 0
Siemens NH-1-63 | Siemens NH-1-63 | 63 | [4000.0, 100.0, 10.0, 2.0, 0.04, 0.01] | 0 | 0 | [100.0, 200.0, 300.0, 400.0, 1000.0, 1500.0] | 0 | 0
Siemens NH-1-80 | Siemens NH-1-80 | 80 | [4800.0, 120.0, 7.0, 0.1, 0.01] | 0 | 0 | [150.58, 250.0, 450.0, 1150.0, 2470.0] | 0 | 0
Siemens NH-2-1000 | Siemens NH-2-1000 | 1000 | [4800.0, 120.0, 7.0, 0.1, 0.004] | 0 | 0 | [1900.0, 3500.0, 8400.0, 24000.0, 52000.0] | 0 | 0
Siemens NH-2-200 | Siemens NH-2-200 | 200 | [4800.0, 120.0, 7.0, 0.1, 0.004] | 0 | 0 | [280.0, 650.0, 1200.0, 3000.0, 7000.0] | 0 | 0
Siemens NH-2-224 | Siemens NH-2-224 | 224 | [4800.0, 120.0, 7.0, 0.2, 0.04, 0.004] | 0 | 0 | [400.0, 750.0, 1453.0, 3025.0, 4315.0, 7600.0] | 0 | 0
Siemens NH-2-250 | Siemens NH-2-250 | 250 | [4800.0, 120.0, 7.0, 0.1, 0.004] | 0 | 0 | [450.0, 800.0, 1650.0, 4000.0, 8500.0] | 0 | 0
Siemens NH-2-315 | Siemens NH-2-315 | 315 | [4800.0, 120.0, 7.0, 0.1, 0.004] | 0 | 0 | [550.0, 920.0, 1900.0, 5000.0, 11000.0] | 0 | 0
Siemens NH-2-355 | Siemens NH-2-355 | 355 | [4800.0, 120.0, 6.0, 0.1, 0.004] | 0 | 0 | [650.0, 1116.27, 2350.0, 5840.0, 12790.0] | 0 | 0
Siemens NH-2-400 | Siemens NH-2-400 | 400 | [4800.0, 120.0, 7.0, 0.1, 0.004] | 0 | 0 | [720.0, 1350.0, 2800.0, 6500.0, 15000.0] | 0 | 0
Siemens NH-2-425 | Siemens NH-2-425 | 425 | [4800.0, 120.0, 7.0, 0.1, 0.004] | 0 | 0 | [850.0, 1500.0, 3050.0, 7500.0, 16500.0] | 0 | 0
Siemens NH-2-630 | Siemens NH-2-630 | 630 | [4800.0, 120.0, 7.0, 0.1, 0.004] | 0 | 0 | [1200.0, 2000.0, 4800.0, 12000.0, 26000.0] | 0 | 0

## dtypes
| element | column | dtype
0 | bus | name | object
1 | bus | vn_kv | float64
2 | bus | type | object
3 | bus | zone | object
4 | bus | in_service | bool
5 | load | name | object
6 | load | bus | uint32
7 | load | p_mw | float64
8 | load | q_mvar | float64
9 | load | const_z_percent | float64
10 | load | const_i_percent | float64
11 | load | sn_mva | float64
12 | load | scaling | float64
13 | load | in_service | bool
14 | load | type | object
15 | ext_grid | name | object
16 | ext_grid | bus | uint32
17 | ext_grid | vm_pu | float64
18 | ext_grid | va_degree | float64
19 | ext_grid | slack_weight | float64
20 | ext_grid | in_service | bool
21 | line | name | object
22 | line | std_type | object
23 | line | from_bus | uint32
24 | line | to_bus | uint32
25 | line | length_km | float64
26 | line | r_ohm_per_km | float64
27 | line | x_ohm_per_km | float64
28 | line | c_nf_per_km | float64
29 | line | g_us_per_km | float64
30 | line | max_i_ka | float64
31 | line | df | float64
32 | line | parallel | uint32
33 | line | type | object
34 | line | in_service | bool
35 | trafo | name | object
36 | trafo | std_type | object
37 | trafo | hv_bus | uint32
38 | trafo | lv_bus | uint32
39 | trafo | sn_mva | float64
40 | trafo | vn_hv_kv | float64
41 | trafo | vn_lv_kv | float64
42 | trafo | vk_percent | float64
43 | trafo | vkr_percent | float64
44 | trafo | pfe_kw | float64
45 | trafo | i0_percent | float64
46 | trafo | shift_degree | float64
47 | trafo | tap_side | object
48 | trafo | tap_neutral | int32
49 | trafo | tap_min | int32
50 | trafo | tap_max | int32
51 | trafo | tap_step_percent | float64
52 | trafo | tap_step_degree | float64
53 | trafo | tap_pos | int32
54 | trafo | tap_phase_shifter | bool
55 | trafo | parallel | uint32
56 | trafo | df | float64
57 | trafo | in_service | bool
58 | line_geodata | coords | object
59 | bus_geodata | x | float64
60 | bus_geodata | y | float64
61 | bus_geodata | coords | object

## parameters
| version | format_version | converged | OPF_converged | name | f_hz | sn_mva
0 | 2.14.6 | 2.14.0 | FALSE | FALSE |  | 50 | 1