## bus
| name | vn_kv | type | zone | in_service
0 | bus_LV_4095-17_0_4_node_0 | 0.4 | n |  | TRUE
1 | bus_LV_4095-17_0_4_node_1 | 0.4 | n |  | TRUE
2 | bus_LV_4095-17_0_4_node_3 | 0.4 | n |  | TRUE
3 | bus_LV_4095-17_0_4_node_4 | 0.4 | n |  | TRUE
4 | bus_LV_4095-17_0_4_node_49 | 0.4 | n |  | TRUE
5 | bus_LV_4095-17_0_4_node_51 | 0.4 | n |  | TRUE
6 | bus_LV_4095-17_0_4_node_47 | 0.4 | n |  | TRUE
7 | bus_LV_4095-17_0_4_node_5 | 0.4 | n |  | TRUE
8 | bus_LV_4095-17_0_4_node_7 | 0.4 | n |  | TRUE
9 | bus_LV_4095-17_0_4_node_8 | 0.4 | n |  | TRUE
10 | bus_LV_4095-17_0_4_node_83 | 0.4 | n |  | TRUE
11 | bus_LV_4095-17_0_4_node_66 | 0.4 | n |  | TRUE
12 | bus_LV_4095-17_0_4_node_9 | 0.4 | n |  | TRUE
13 | bus_LV_4095-17_0_4_node_10 | 0.4 | n |  | TRUE
14 | bus_LV_4095-17_0_4_node_11 | 0.4 | n |  | TRUE
15 | bus_LV_4095-17_0_4_node_76 | 0.4 | n |  | TRUE
16 | bus_LV_4095-17_0_4_node_15 | 0.4 | n |  | TRUE
17 | bus_LV_4095-17_0_4_node_62 | 0.4 | n |  | TRUE
18 | bus_LV_4095-17_0_4_node_13 | 0.4 | n |  | TRUE
19 | bus_LV_4095-17_0_4_node_14 | 0.4 | n |  | TRUE
20 | bus_LV_4095-17_0_4_node_116 | 0.4 | n |  | TRUE
21 | bus_LV_4095-17_0_4_node_117 | 0.4 | n |  | TRUE
22 | bus_LV_4095-17_0_4_node_16 | 0.4 | n |  | TRUE
23 | bus_LV_4095-17_0_4_node_17 | 0.4 | n |  | TRUE
24 | bus_LV_4095-17_0_4_node_18 | 0.4 | n |  | TRUE
25 | bus_LV_4095-17_0_4_node_19 | 0.4 | n |  | TRUE
26 | bus_LV_4095-17_0_4_node_20 | 0.4 | n |  | TRUE
27 | bus_LV_4095-17_0_4_node_21 | 0.4 | n |  | TRUE
28 | bus_LV_4095-17_0_4_node_121 | 0.4 | n |  | TRUE
29 | bus_LV_4095-17_0_4_node_68 | 0.4 | n |  | TRUE
30 | bus_LV_4095-17_0_4_node_32 | 0.4 | n |  | TRUE
31 | bus_LV_4095-17_0_4_node_29 | 0.4 | n |  | TRUE
32 | bus_LV_4095-17_0_4_node_24 | 0.4 | n |  | TRUE
33 | bus_LV_4095-17_0_4_node_124 | 0.4 | n |  | TRUE
34 | bus_LV_4095-17_0_4_node_67 | 0.4 | n |  | TRUE
35 | bus_LV_4095-17_0_4_node_85 | 0.4 | n |  | TRUE
36 | bus_LV_4095-17_0_4_node_30 | 0.4 | n |  | TRUE
37 | bus_LV_4095-17_0_4_node_26 | 0.4 | n |  | TRUE
38 | bus_LV_4095-17_0_4_node_22 | 0.4 | n |  | TRUE
39 | bus_LV_4095-17_0_4_node_23 | 0.4 | n |  | TRUE
40 | bus_LV_4095-17_0_4_node_25 | 0.4 | n |  | TRUE
41 | bus_LV_4095-17_0_4_node_27 | 0.4 | n |  | TRUE
42 | bus_LV_4095-17_0_4_node_41 | 0.4 | n |  | TRUE
43 | bus_LV_4095-17_0_4_node_42 | 0.4 | n |  | TRUE
44 | bus_LV_4095-17_0_4_node_31 | 0.4 | n |  | TRUE
45 | bus_LV_4095-17_0_4_node_38 | 0.4 | n |  | TRUE
46 | bus_LV_4095-17_0_4_node_39 | 0.4 | n |  | TRUE
47 | bus_LV_4095-17_0_4_node_86 | 0.4 | n |  | TRUE
48 | bus_LV_4095-17_0_4_node_33 | 0.4 | n |  | TRUE
49 | bus_LV_4095-17_0_4_node_34 | 0.4 | n |  | TRUE
50 | bus_LV_4095-17_0_4_node_35 | 0.4 | n |  | TRUE
51 | bus_LV_4095-17_0_4_node_37 | 0.4 | n |  | TRUE
52 | bus_LV_4095-17_0_4_node_40 | 0.4 | n |  | TRUE
53 | bus_LV_4095-17_0_4_node_52 | 0.4 | n |  | TRUE
54 | bus_LV_4095-17_0_4_node_53 | 0.4 | n |  | TRUE
55 | bus_LV_4095-17_0_4_node_43 | 0.4 | n |  | TRUE
56 | bus_LV_4095-17_0_4_node_44 | 0.4 | n |  | TRUE
57 | bus_LV_4095-17_0_4_node_45 | 0.4 | n |  | TRUE
58 | bus_LV_4095-17_0_4_node_46 | 0.4 | n |  | TRUE
59 | bus_LV_4095-17_0_4_node_48 | 0.4 | n |  | TRUE
60 | bus_LV_4095-17_0_4_node_50 | 0.4 | n |  | TRUE
61 | bus_LV_4095-17_0_4_node_64 | 0.4 | n |  | TRUE
62 | bus_LV_4095-17_0_4_node_65 | 0.4 | n |  | TRUE
63 | bus_LV_4095-17_0_4_node_54 | 0.4 | n |  | TRUE
64 | bus_LV_4095-17_0_4_node_55 | 0.4 | n |  | TRUE
65 | bus_LV_4095-17_0_4_node_56 | 0.4 | n |  | TRUE
66 | bus_LV_4095-17_0_4_node_57 | 0.4 | n |  | TRUE
67 | bus_LV_4095-17_0_4_node_58 | 0.4 | n |  | TRUE
68 | bus_LV_4095-17_0_4_node_71 | 0.4 | n |  | TRUE
69 | bus_LV_4095-17_0_4_node_119 | 0.4 | n |  | TRUE
70 | bus_LV_4095-17_0_4_node_69 | 0.4 | n |  | TRUE
71 | bus_LV_4095-17_0_4_node_120 | 0.4 | n |  | TRUE
72 | bus_LV_4095-17_0_4_node_59 | 0.4 | n |  | TRUE
73 | bus_LV_4095-17_0_4_node_60 | 0.4 | n |  | TRUE
74 | bus_LV_4095-17_0_4_node_61 | 0.4 | n |  | TRUE
75 | bus_LV_4095-17_0_4_node_63 | 0.4 | n |  | TRUE
76 | bus_LV_4095-17_0_4_node_72 | 0.4 | n |  | TRUE
77 | bus_LV_4095-17_0_4_node_73 | 0.4 | n |  | TRUE
78 | bus_LV_4095-17_0_4_node_70 | 0.4 | n |  | TRUE
79 | bus_LV_4095-17_0_4_node_79 | 0.4 | n |  | TRUE
80 | bus_LV_4095-17_0_4_node_80 | 0.4 | n |  | TRUE
81 | bus_LV_4095-17_0_4_node_74 | 0.4 | n |  | TRUE
82 | bus_LV_4095-17_0_4_node_75 | 0.4 | n |  | TRUE
83 | bus_LV_4095-17_0_4_node_77 | 0.4 | n |  | TRUE
84 | bus_LV_4095-17_0_4_node_98 | 0.4 | n |  | TRUE
85 | bus_LV_4095-17_0_4_node_78 | 0.4 | n |  | TRUE
86 | bus_LV_4095-17_0_4_node_97 | 0.4 | n |  | TRUE
87 | bus_LV_4095-17_0_4_node_125 | 0.4 | n |  | TRUE
88 | bus_LV_4095-17_0_4_node_112 | 0.4 | n |  | TRUE
89 | bus_LV_4095-17_0_4_node_81 | 0.4 | n |  | TRUE
90 | bus_LV_4095-17_0_4_node_82 | 0.4 | n |  | TRUE
91 | bus_LV_4095-17_0_4_node_84 | 0.4 | n |  | TRUE
92 | bus_LV_4095-17_0_4_node_99 | 0.4 | n |  | TRUE
93 | bus_LV_4095-17_0_4_node_87 | 0.4 | n |  | TRUE
94 | bus_LV_4095-17_0_4_node_88 | 0.4 | n |  | TRUE
95 | bus_LV_4095-17_0_4_node_89 | 0.4 | n |  | TRUE
96 | bus_LV_4095-17_0_4_node_90 | 0.4 | n |  | TRUE
97 | bus_LV_4095-17_0_4_node_91 | 0.4 | n |  | TRUE
98 | bus_LV_4095-17_0_4_node_96 | 0.4 | n |  | TRUE
99 | bus_LV_4095-17_0_4_node_109 | 0.4 | n |  | TRUE
100 | bus_LV_4095-17_0_4_node_94 | 0.4 | n |  | TRUE
101 | bus_LV_4095-17_0_4_node_110 | 0.4 | n |  | TRUE
102 | bus_LV_4095-17_0_4_node_92 | 0.4 | n |  | TRUE
103 | bus_LV_4095-17_0_4_node_93 | 0.4 | n |  | TRUE
104 | bus_LV_4095-17_0_4_node_95 | 0.4 | n |  | TRUE
105 | bus_LV_4095-17_0_4_node_101 | 0.4 | n |  | TRUE
106 | bus_LV_4095-17_0_4_node_118 | 0.4 | n |  | TRUE
107 | bus_LV_4095-17_0_4_node_115 | 0.4 | n |  | TRUE
108 | bus_LV_4095-17_0_4_node_102 | 0.4 | n |  | TRUE
109 | bus_LV_4095-17_0_4_node_103 | 0.4 | n |  | TRUE
110 | bus_LV_4095-17_0_4_node_104 | 0.4 | n |  | TRUE
111 | bus_LV_4095-17_0_4_node_105 | 0.4 | n |  | TRUE
112 | bus_LV_4095-17_0_4_node_106 | 0.4 | n |  | TRUE
113 | bus_LV_4095-17_0_4_node_107 | 0.4 | n |  | TRUE
114 | bus_LV_4095-17_0_4_node_113 | 0.4 | n |  | TRUE
115 | bus_LV_4095-17_0_4_node_111 | 0.4 | n |  | TRUE
116 | bus_LV_4095-17_0_4_node_114 | 0.4 | n |  | TRUE
117 | bus_LV_4095-17_0_4_node_122 | 0.4 | n |  | TRUE
118 | bus_LV_4095-17_0_4_node_123 | 0.4 | n |  | TRUE
119 | bus_MV_430_1_node_47 | 20 | n |  | TRUE

## load
| name | bus | p_mw | q_mvar | const_z_percent | const_i_percent | sn_mva | scaling | in_service | type
0 | LV_4095-17_0_4_load_0 | 0 | 0.0049593 | 0.0012429 | 0 | 0 |  | 1 | TRUE | wye
1 | LV_4095-17_0_4_load_3 | 2 | 0.0012703 | 0.00031836 | 0 | 0 |  | 1 | TRUE | wye
2 | LV_4095-17_0_4_load_4 | 3 | 0.0034746 | 0.00087081 | 0 | 0 |  | 1 | TRUE | wye
3 | LV_4095-17_0_4_load_51 | 5 | 0.0029706 | 0.0007445 | 0 | 0 |  | 1 | TRUE | wye
4 | LV_4095-17_0_4_load_47 | 6 | 0.0021507 | 0.00053901 | 0 | 0 |  | 1 | TRUE | wye
5 | LV_4095-17_0_4_load_5 | 7 | 0.016123 | 0.0040407 | 0 | 0 |  | 1 | TRUE | wye
6 | LV_4095-17_0_4_load_8 | 9 | 0.0025058 | 0.00062802 | 0 | 0 |  | 1 | TRUE | wye
7 | LV_4095-17_0_4_load_66 | 11 | 0.0025272 | 0.00063338 | 0 | 0 |  | 1 | TRUE | wye
8 | LV_4095-17_0_4_load_9 | 12 | 0.043525 | 0.010908 | 0 | 0 |  | 1 | TRUE | wye
9 | LV_4095-17_0_4_load_10 | 13 | 0.0033818 | 0.00084757 | 0 | 0 |  | 1 | TRUE | wye
10 | LV_4095-17_0_4_load_11 | 14 | 0.00062632 | 0.00015697 | 0 | 0 |  | 1 | TRUE | wye
11 | LV_4095-17_0_4_load_76 | 15 | 0.00059125 | 0.00014818 | 0 | 0 |  | 1 | TRUE | wye
12 | LV_4095-17_0_4_load_15 | 16 | 0.00042744 | 0.00010713 | 0 | 0 |  | 1 | TRUE | wye
13 | LV_4095-17_0_4_load_62 | 17 | 0.00092187 | 0.00023104 | 0 | 0 |  | 1 | TRUE | wye
14 | LV_4095-17_0_4_load_116 | 20 | 0.00097887 | 0.00024533 | 0 | 0 |  | 1 | TRUE | wye
15 | LV_4095-17_0_4_load_117 | 21 | 0.00079126 | 0.00019831 | 0 | 0 |  | 1 | TRUE | wye
16 | LV_4095-17_0_4_load_16 | 22 | 0.015937 | 0.0039941 | 0 | 0 |  | 1 | TRUE | wye
17 | LV_4095-17_0_4_load_17 | 23 | 0.0014719 | 0.00036889 | 0 | 0 |  | 1 | TRUE | wye
18 | LV_4095-17_0_4_load_21 | 27 | 0.0046451 | 0.0011642 | 0 | 0 |  | 1 | TRUE | wye
19 | LV_4095-17_0_4_load_121 | 28 | 0.0022541 | 0.00056494 | 0 | 0 |  | 1 | TRUE | wye
20 | LV_4095-17_0_4_load_68 | 29 | 0.0022541 | 0.00056494 | 0 | 0 |  | 1 | TRUE | wye
21 | LV_4095-17_0_4_load_32 | 30 | 0.0015572 | 0.00039028 | 0 | 0 |  | 1 | TRUE | wye
22 | LV_4095-17_0_4_load_29 | 31 | 0.0055288 | 0.0013856 | 0 | 0 |  | 1 | TRUE | wye
23 | LV_4095-17_0_4_load_124 | 33 | 0.0022575 | 0.00056578 | 0 | 0 |  | 1 | TRUE | wye
24 | LV_4095-17_0_4_load_67 | 34 | 0.0018747 | 0.00046983 | 0 | 0 |  | 1 | TRUE | wye
25 | LV_4095-17_0_4_load_85 | 35 | 0.0014719 | 0.00036889 | 0 | 0 |  | 1 | TRUE | wye
26 | LV_4095-17_0_4_load_30 | 36 | 0.0030653 | 0.00076824 | 0 | 0 |  | 1 | TRUE | wye
27 | LV_4095-17_0_4_load_22 | 38 | 0.0044856 | 0.0011242 | 0 | 0 |  | 1 | TRUE | wye
28 | LV_4095-17_0_4_load_23 | 39 | 0.0060343 | 0.0015123 | 0 | 0 |  | 1 | TRUE | wye
29 | LV_4095-17_0_4_load_27 | 41 | 0.0059181 | 0.0014832 | 0 | 0 |  | 1 | TRUE | wye
30 | LV_4095-17_0_4_load_41 | 42 | 0.0060862 | 0.0015253 | 0 | 0 |  | 1 | TRUE | wye
31 | LV_4095-17_0_4_load_42 | 43 | 0.001361 | 0.00034109 | 0 | 0 |  | 1 | TRUE | wye
32 | LV_4095-17_0_4_load_31 | 44 | 0.0056088 | 0.0014057 | 0 | 0 |  | 1 | TRUE | wye
33 | LV_4095-17_0_4_load_38 | 45 | 0.0023504 | 0.00058907 | 0 | 0 |  | 1 | TRUE | wye
34 | LV_4095-17_0_4_load_39 | 46 | 0.0023507 | 0.00058914 | 0 | 0 |  | 1 | TRUE | wye
35 | LV_4095-17_0_4_load_86 | 47 | 0.0052899 | 0.0013258 | 0 | 0 |  | 1 | TRUE | wye
36 | LV_4095-17_0_4_load_33 | 48 | 0.0017548 | 0.00043979 | 0 | 0 |  | 1 | TRUE | wye
37 | LV_4095-17_0_4_load_34 | 49 | 0.001208 | 0.00030276 | 0 | 0 |  | 1 | TRUE | wye
38 | LV_4095-17_0_4_load_35 | 50 | 0.0012233 | 0.0003066 | 0 | 0 |  | 1 | TRUE | wye
39 | LV_4095-17_0_4_load_37 | 51 | 0.00074505 | 0.00018673 | 0 | 0 |  | 1 | TRUE | wye
40 | LV_4095-17_0_4_load_40 | 52 | 0.0016551 | 0.0004148 | 0 | 0 |  | 1 | TRUE | wye
41 | LV_4095-17_0_4_load_53 | 54 | 0.0018738 | 0.00046961 | 0 | 0 |  | 1 | TRUE | wye
42 | LV_4095-17_0_4_load_43 | 55 | 0.0013627 | 0.00034152 | 0 | 0 |  | 1 | TRUE | wye
43 | LV_4095-17_0_4_load_44 | 56 | 0.00462 | 0.0011579 | 0 | 0 |  | 1 | TRUE | wye
44 | LV_4095-17_0_4_load_45 | 57 | 0.0056978 | 0.001428 | 0 | 0 |  | 1 | TRUE | wye
45 | LV_4095-17_0_4_load_46 | 58 | 0.0022019 | 0.00055184 | 0 | 0 |  | 1 | TRUE | wye
46 | LV_4095-17_0_4_load_48 | 59 | 0.0025157 | 0.0006305 | 0 | 0 |  | 1 | TRUE | wye
47 | LV_4095-17_0_4_load_50 | 60 | 0.0013704 | 0.00034346 | 0 | 0 |  | 1 | TRUE | wye
48 | LV_4095-17_0_4_load_64 | 61 | 0.0020282 | 0.00050832 | 0 | 0 |  | 1 | TRUE | wye
49 | LV_4095-17_0_4_load_65 | 62 | 0.0025267 | 0.00063325 | 0 | 0 |  | 1 | TRUE | wye
50 | LV_4095-17_0_4_load_54 | 63 | 0.024737 | 0.0061997 | 0 | 0 |  | 1 | TRUE | wye
51 | LV_4095-17_0_4_load_55 | 64 | 0.0019923 | 0.00049931 | 0 | 0 |  | 1 | TRUE | wye
52 | LV_4095-17_0_4_load_56 | 65 | 0.0016309 | 0.00040874 | 0 | 0 |  | 1 | TRUE | wye
53 | LV_4095-17_0_4_load_57 | 66 | 0.0019917 | 0.00049916 | 0 | 0 |  | 1 | TRUE | wye
54 | LV_4095-17_0_4_load_58 | 67 | 0.0016311 | 0.0004088 | 0 | 0 |  | 1 | TRUE | wye
55 | LV_4095-17_0_4_load_119 | 69 | 0.00055226 | 0.00013841 | 0 | 0 |  | 1 | TRUE | wye
56 | LV_4095-17_0_4_load_120 | 71 | 0.0016253 | 0.00040734 | 0 | 0 |  | 1 | TRUE | wye
57 | LV_4095-17_0_4_load_59 | 72 | 0.00054796 | 0.00013733 | 0 | 0 |  | 1 | TRUE | wye
58 | LV_4095-17_0_4_load_60 | 73 | 0.00084485 | 0.00021174 | 0 | 0 |  | 1 | TRUE | wye
59 | LV_4095-17_0_4_load_61 | 74 | 0.0016551 | 0.0004148 | 0 | 0 |  | 1 | TRUE | wye
60 | LV_4095-17_0_4_load_63 | 75 | 0.0011814 | 0.00029608 | 0 | 0 |  | 1 | TRUE | wye
61 | LV_4095-17_0_4_load_72 | 76 | 0.00070191 | 0.00017591 | 0 | 0 |  | 1 | TRUE | wye
62 | LV_4095-17_0_4_load_70 | 78 | 0.0026927 | 0.00067485 | 0 | 0 |  | 1 | TRUE | wye
63 | LV_4095-17_0_4_load_80 | 80 | 0.0020638 | 0.00051723 | 0 | 0 |  | 1 | TRUE | wye
64 | LV_4095-17_0_4_load_74 | 81 | 0.002428 | 0.00060852 | 0 | 0 |  | 1 | TRUE | wye
65 | LV_4095-17_0_4_load_75 | 82 | 0.0010969 | 0.00027491 | 0 | 0 |  | 1 | TRUE | wye
66 | LV_4095-17_0_4_load_77 | 83 | 0.0017129 | 0.00042928 | 0 | 0 |  | 1 | TRUE | wye
67 | LV_4095-17_0_4_load_98 | 84 | 0.0018881 | 0.0004732 | 0 | 0 |  | 1 | TRUE | wye
68 | LV_4095-17_0_4_load_78 | 85 | 0.0019656 | 0.00049261 | 0 | 0 |  | 1 | TRUE | wye
69 | LV_4095-17_0_4_load_97 | 86 | 0.0026975 | 0.00067606 | 0 | 0 |  | 1 | TRUE | wye
70 | LV_4095-17_0_4_load_125 | 87 | 0.0020628 | 0.00051699 | 0 | 0 |  | 1 | TRUE | wye
71 | LV_4095-17_0_4_load_112 | 88 | 0.0024651 | 0.0006178 | 0 | 0 |  | 1 | TRUE | wye
72 | LV_4095-17_0_4_load_81 | 89 | 0.0021428 | 0.00053705 | 0 | 0 |  | 1 | TRUE | wye
73 | LV_4095-17_0_4_load_82 | 90 | 0.0022251 | 0.00055767 | 0 | 0 |  | 1 | TRUE | wye
74 | LV_4095-17_0_4_load_84 | 91 | 0.0012449 | 0.000312 | 0 | 0 |  | 1 | TRUE | wye
75 | LV_4095-17_0_4_load_99 | 92 | 0.0033871 | 0.00084889 | 0 | 0 |  | 1 | TRUE | wye
76 | LV_4095-17_0_4_load_87 | 93 | 0.0015776 | 0.00039538 | 0 | 0 |  | 1 | TRUE | wye
77 | LV_4095-17_0_4_load_88 | 94 | 0.0014161 | 0.00035491 | 0 | 0 |  | 1 | TRUE | wye
78 | LV_4095-17_0_4_load_89 | 95 | 0.0029971 | 0.00075115 | 0 | 0 |  | 1 | TRUE | wye
79 | LV_4095-17_0_4_load_91 | 97 | 0.0015577 | 0.0003904 | 0 | 0 |  | 1 | TRUE | wye
80 | LV_4095-17_0_4_load_96 | 98 | 0.0014919 | 0.00037389 | 0 | 0 |  | 1 | TRUE | wye
81 | LV_4095-17_0_4_load_109 | 99 | 0.0034834 | 0.00087303 | 0 | 0 |  | 1 | TRUE | wye
82 | LV_4095-17_0_4_load_94 | 100 | 0.00096893 | 0.00024284 | 0 | 0 |  | 1 | TRUE | wye
83 | LV_4095-17_0_4_load_110 | 101 | 0.0016788 | 0.00042075 | 0 | 0 |  | 1 | TRUE | wye
84 | LV_4095-17_0_4_load_92 | 102 | 0.0016559 | 0.00041502 | 0 | 0 |  | 1 | TRUE | wye
85 | LV_4095-17_0_4_load_93 | 103 | 0.00085066 | 0.0002132 | 0 | 0 |  | 1 | TRUE | wye
86 | LV_4095-17_0_4_load_95 | 104 | 0.00097553 | 0.00024449 | 0 | 0 |  | 1 | TRUE | wye
87 | LV_4095-17_0_4_load_101 | 105 | 0.0036749 | 0.00092102 | 0 | 0 |  | 1 | TRUE | wye
88 | LV_4095-17_0_4_load_115 | 107 | 0.008152 | 0.0020431 | 0 | 0 |  | 1 | TRUE | wye
89 | LV_4095-17_0_4_load_102 | 108 | 0.0036965 | 0.00092643 | 0 | 0 |  | 1 | TRUE | wye
90 | LV_4095-17_0_4_load_103 | 109 | 0.0025355 | 0.00063545 | 0 | 0 |  | 1 | TRUE | wye
91 | LV_4095-17_0_4_load_105 | 111 | 0.0024651 | 0.0006178 | 0 | 0 |  | 1 | TRUE | wye
92 | LV_4095-17_0_4_load_106 | 112 | 0.0035585 | 0.00089185 | 0 | 0 |  | 1 | TRUE | wye
93 | LV_4095-17_0_4_load_107 | 113 | 0.00075355 | 0.00018886 | 0 | 0 |  | 1 | TRUE | wye
94 | LV_4095-17_0_4_load_113 | 114 | 0.0025871 | 0.00064838 | 0 | 0 |  | 1 | TRUE | wye
95 | LV_4095-17_0_4_load_111 | 115 | 0.0033587 | 0.00084177 | 0 | 0 |  | 1 | TRUE | wye
96 | LV_4095-17_0_4_load_114 | 116 | 0.0050332 | 0.0012614 | 0 | 0 |  | 1 | TRUE | wye
97 | LV_4095-17_0_4_load_122 | 117 | 0.0022553 | 0.00056523 | 0 | 0 |  | 1 | TRUE | wye
98 | LV_4095-17_0_4_load_123 | 118 | 0.0022553 | 0.00056523 | 0 | 0 |  | 1 | TRUE | wye

## ext_grid
| name | bus | vm_pu | va_degree | slack_weight | in_service
0 |  | 63 | 1 | 0 | 1 | TRUE

## line
| name | std_type | from_bus | to_bus | length_km | r_ohm_per_km | x_ohm_per_km | c_nf_per_km | g_us_per_km | max_i_ka | df | parallel | type | in_service
0 | LV_4095-17_0_4_line_0 |  | 0 | 1 | 0.030547 | 0.125 | 0.08 | 261 | 0 | 0.364 | 1 | 1 | cs | TRUE
1 | LV_4095-17_0_4_line_1 |  | 1 | 2 | 0.037254 | 0.125 | 0.08 | 261 | 0 | 0.364 | 1 | 1 | cs | TRUE
2 | LV_4095-17_0_4_line_2 |  | 1 | 3 | 0.0024574 | 0.125 | 0.08 | 261 | 0 | 0.364 | 1 | 1 | cs | TRUE
3 | LV_4095-17_0_4_line_3 |  | 2 | 4 | 0.0063585 | 0.125 | 0.08 | 261 | 0 | 0.364 | 1 | 1 | cs | TRUE
4 | LV_4095-17_0_4_line_4 |  | 4 | 5 | 0.019888 | 0.125 | 0.08 | 261 | 0 | 0.364 | 1 | 1 | cs | TRUE
5 | LV_4095-17_0_4_line_5 |  | 4 | 6 | 0.018202 | 0.125 | 0.08 | 261 | 0 | 0.364 | 1 | 1 | cs | TRUE
6 | LV_4095-17_0_4_line_6 |  | 5 | 61 | 0.04626 | 0.125 | 0.08 | 261 | 0 | 0.364 | 1 | 1 | cs | TRUE
7 | LV_4095-17_0_4_line_7 |  | 6 | 58 | 0.0097367 | 0.125 | 0.08 | 261 | 0 | 0.364 | 1 | 1 | cs | TRUE
8 | LV_4095-17_0_4_line_8 |  | 7 | 8 | 0.047191 | 0.125 | 0.08 | 261 | 0 | 0.364 | 1 | 1 | cs | TRUE
9 | LV_4095-17_0_4_line_9 |  | 8 | 9 | 0.03279 | 0.125 | 0.08 | 261 | 0 | 0.364 | 1 | 1 | cs | TRUE
10 | LV_4095-17_0_4_line_10 |  | 9 | 10 | 0.027881 | 0.125 | 0.08 | 261 | 0 | 0.364 | 1 | 1 | cs | TRUE
11 | LV_4095-17_0_4_line_11 |  | 10 | 11 | 0.024699 | 0.125 | 0.08 | 261 | 0 | 0.364 | 1 | 1 | cs | TRUE
12 | LV_4095-17_0_4_line_12 |  | 11 | 62 | 0.0073135 | 0.125 | 0.08 | 261 | 0 | 0.364 | 1 | 1 | cs | TRUE
13 | LV_4095-17_0_4_line_13 |  | 12 | 13 | 0.038337 | 0.125 | 0.08 | 261 | 0 | 0.364 | 1 | 1 | cs | TRUE
14 | LV_4095-17_0_4_line_14 |  | 12 | 14 | 0.00085664 | 0.125 | 0.08 | 261 | 0 | 0.364 | 1 | 1 | cs | TRUE
15 | LV_4095-17_0_4_line_15 |  | 13 | 15 | 0.091958 | 0.125 | 0.08 | 261 | 0 | 0.364 | 1 | 1 | cs | TRUE
16 | LV_4095-17_0_4_line_16 |  | 15 | 16 | 0.013109 | 0.125 | 0.08 | 261 | 0 | 0.364 | 1 | 1 | cs | TRUE
17 | LV_4095-17_0_4_line_17 |  | 15 | 17 | 0.011078 | 0.125 | 0.08 | 261 | 0 | 0.364 | 1 | 1 | cs | TRUE
18 | LV_4095-17_0_4_line_18 |  | 16 | 18 | 0.010369 | 0.125 | 0.08 | 261 | 0 | 0.364 | 1 | 1 | cs | TRUE
19 | LV_4095-17_0_4_line_19 |  | 17 | 73 | 0.00019161 | 0.125 | 0.08 | 261 | 0 | 0.364 | 1 | 1 | cs | TRUE
20 | LV_4095-17_0_4_line_20 |  | 18 | 19 | 0.00712 | 0.125 | 0.08 | 261 | 0 | 0.364 | 1 | 1 | cs | TRUE
21 | LV_4095-17_0_4_line_21 |  | 19 | 20 | 0.02494 | 0.125 | 0.08 | 261 | 0 | 0.364 | 1 | 1 | cs | TRUE
22 | LV_4095-17_0_4_line_22 |  | 20 | 21 | 0.010134 | 0.125 | 0.08 | 261 | 0 | 0.364 | 1 | 1 | cs | TRUE
23 | LV_4095-17_0_4_line_23 |  | 22 | 23 | 0.019493 | 0.125 | 0.08 | 261 | 0 | 0.364 | 1 | 2 | cs | TRUE
24 | LV_4095-17_0_4_line_24 |  | 22 | 24 | 0.024486 | 0.125 | 0.08 | 261 | 0 | 0.364 | 1 | 1 | cs | TRUE
25 | LV_4095-17_0_4_line_25 |  | 23 | 25 | 0.020828 | 0.125 | 0.08 | 261 | 0 | 0.364 | 1 | 3 | cs | TRUE
26 | LV_4095-17_0_4_line_26 |  | 24 | 26 | 0.006459 | 0.125 | 0.08 | 261 | 0 | 0.364 | 1 | 1 | cs | TRUE
27 | LV_4095-17_0_4_line_27 |  | 24 | 27 | 0.01661 | 0.125 | 0.08 | 261 | 0 | 0.364 | 1 | 1 | cs | TRUE
28 | LV_4095-17_0_4_line_28 |  | 25 | 28 | 0.017234 | 0.125 | 0.08 | 261 | 0 | 0.364 | 1 | 1 | cs | TRUE
29 | LV_4095-17_0_4_line_29 |  | 25 | 29 | 0.010033 | 0.125 | 0.08 | 261 | 0 | 0.364 | 1 | 3 | cs | TRUE
30 | LV_4095-17_0_4_line_30 |  | 26 | 30 | 0.014817 | 0.125 | 0.08 | 261 | 0 | 0.364 | 1 | 1 | cs | TRUE
31 | LV_4095-17_0_4_line_31 |  | 26 | 31 | 0.027575 | 0.125 | 0.08 | 261 | 0 | 0.364 | 1 | 1 | cs | TRUE
32 | LV_4095-17_0_4_line_32 |  | 27 | 32 | 0.027942 | 0.125 | 0.08 | 261 | 0 | 0.364 | 1 | 1 | cs | TRUE
33 | LV_4095-17_0_4_line_33 |  | 28 | 33 | 0.0077351 | 0.125 | 0.08 | 261 | 0 | 0.364 | 1 | 1 | cs | TRUE
34 | LV_4095-17_0_4_line_34 |  | 29 | 34 | 0.0036392 | 0.125 | 0.08 | 261 | 0 | 0.364 | 1 | 3 | cs | TRUE
35 | LV_4095-17_0_4_line_35 |  | 30 | 35 | 0.031614 | 0.125 | 0.08 | 261 | 0 | 0.364 | 1 | 1 | cs | TRUE
36 | LV_4095-17_0_4_line_36 |  | 31 | 36 | 0.016132 | 0.125 | 0.08 | 261 | 0 | 0.364 | 1 | 1 | cs | TRUE
37 | LV_4095-17_0_4_line_37 |  | 32 | 37 | 0.018249 | 0.125 | 0.08 | 261 | 0 | 0.364 | 1 | 1 | cs | TRUE
38 | LV_4095-17_0_4_line_38 |  | 32 | 38 | 0.056131 | 0.125 | 0.08 | 261 | 0 | 0.364 | 1 | 1 | cs | TRUE
39 | LV_4095-17_0_4_line_39 |  | 33 | 117 | 0.0077345 | 0.125 | 0.08 | 261 | 0 | 0.364 | 1 | 1 | cs | TRUE
40 | LV_4095-17_0_4_line_40 |  | 34 | 70 | 0.01579 | 0.125 | 0.08 | 261 | 0 | 0.364 | 1 | 3 | cs | TRUE
41 | LV_4095-17_0_4_line_41 |  | 35 | 47 | 0.019447 | 0.125 | 0.08 | 261 | 0 | 0.364 | 1 | 1 | cs | TRUE
42 | LV_4095-17_0_4_line_42 |  | 36 | 44 | 0.029708 | 0.125 | 0.08 | 261 | 0 | 0.364 | 1 | 1 | cs | TRUE
43 | LV_4095-17_0_4_line_43 |  | 37 | 42 | 0.016811 | 0.125 | 0.08 | 261 | 0 | 0.364 | 1 | 1 | cs | TRUE
44 | LV_4095-17_0_4_line_44 |  | 38 | 39 | 0.026344 | 0.125 | 0.08 | 261 | 0 | 0.364 | 1 | 1 | cs | TRUE
45 | LV_4095-17_0_4_line_45 |  | 39 | 40 | 0.011479 | 0.125 | 0.08 | 261 | 0 | 0.364 | 1 | 1 | cs | TRUE
46 | LV_4095-17_0_4_line_46 |  | 40 | 41 | 0.016269 | 0.125 | 0.08 | 261 | 0 | 0.364 | 1 | 1 | cs | TRUE
47 | LV_4095-17_0_4_line_47 |  | 42 | 43 | 0.027165 | 0.125 | 0.08 | 261 | 0 | 0.364 | 1 | 1 | cs | TRUE
48 | LV_4095-17_0_4_line_48 |  | 43 | 55 | 0.010196 | 0.125 | 0.08 | 261 | 0 | 0.364 | 1 | 1 | cs | TRUE
49 | LV_4095-17_0_4_line_49 |  | 44 | 45 | 0.014471 | 0.125 | 0.08 | 261 | 0 | 0.364 | 1 | 1 | cs | TRUE
50 | LV_4095-17_0_4_line_50 |  | 45 | 46 | 0.035581 | 0.125 | 0.08 | 261 | 0 | 0.364 | 1 | 1 | cs | TRUE
51 | LV_4095-17_0_4_line_51 |  | 46 | 53 | 0.015474 | 0.125 | 0.08 | 261 | 0 | 0.364 | 1 | 1 | cs | TRUE
52 | LV_4095-17_0_4_line_52 |  | 47 | 92 | 0.030153 | 0.125 | 0.08 | 261 | 0 | 0.364 | 1 | 1 | cs | TRUE
53 | LV_4095-17_0_4_line_53 |  | 48 | 49 | 0.0082986 | 0.125 | 0.08 | 261 | 0 | 0.364 | 1 | 1 | cs | TRUE
54 | LV_4095-17_0_4_line_54 |  | 48 | 50 | 0.011061 | 0.125 | 0.08 | 261 | 0 | 0.364 | 1 | 1 | cs | TRUE
55 | LV_4095-17_0_4_line_55 |  | 50 | 51 | 0.018623 | 0.125 | 0.08 | 261 | 0 | 0.364 | 1 | 1 | cs | TRUE
56 | LV_4095-17_0_4_line_56 |  | 51 | 52 | 9.7304e-05 | 0.125 | 0.08 | 261 | 0 | 0.364 | 1 | 1 | cs | TRUE
57 | LV_4095-17_0_4_line_57 |  | 52 | 53 | 0.021852 | 0.125 | 0.08 | 261 | 0 | 0.364 | 1 | 1 | cs | TRUE
58 | LV_4095-17_0_4_line_58 |  | 53 | 54 | 0.01288 | 0.125 | 0.08 | 261 | 0 | 0.364 | 1 | 1 | cs | TRUE
59 | LV_4095-17_0_4_line_59 |  | 54 | 60 | 0.026497 | 0.125 | 0.08 | 261 | 0 | 0.364 | 1 | 1 | cs | TRUE
60 | LV_4095-17_0_4_line_60 |  | 55 | 56 | 0.026047 | 0.125 | 0.08 | 261 | 0 | 0.364 | 1 | 1 | cs | TRUE
61 | LV_4095-17_0_4_line_61 |  | 56 | 57 | 0.034521 | 0.125 | 0.08 | 261 | 0 | 0.364 | 1 | 1 | cs | TRUE
62 | LV_4095-17_0_4_line_62 |  | 58 | 59 | 0.0095981 | 0.125 | 0.08 | 261 | 0 | 0.364 | 1 | 1 | cs | TRUE
63 | LV_4095-17_0_4_line_63 |  | 59 | 60 | 0.0015744 | 0.125 | 0.08 | 261 | 0 | 0.364 | 1 | 1 | cs | TRUE
64 | LV_4095-17_0_4_line_64 |  | 61 | 62 | 0.023821 | 0.125 | 0.08 | 261 | 0 | 0.364 | 1 | 1 | cs | TRUE
65 | LV_4095-17_0_4_line_65 |  | 63 | 64 | 0.0083873 | 0.125 | 0.08 | 261 | 0 | 0.364 | 1 | 3 | cs | TRUE
66 | LV_4095-17_0_4_line_66 |  | 63 | 65 | 0.035643 | 0.125 | 0.08 | 261 | 0 | 0.364 | 1 | 1 | cs | TRUE
67 | LV_4095-17_0_4_line_67 |  | 64 | 66 | 0.0043724 | 0.125 | 0.08 | 261 | 0 | 0.364 | 1 | 3 | cs | TRUE
68 | LV_4095-17_0_4_line_68 |  | 65 | 67 | 0.0027787 | 0.125 | 0.08 | 261 | 0 | 0.364 | 1 | 1 | cs | TRUE
69 | LV_4095-17_0_4_line_69 |  | 66 | 68 | 0.020768 | 0.125 | 0.08 | 261 | 0 | 0.364 | 1 | 3 | cs | TRUE
70 | LV_4095-17_0_4_line_70 |  | 67 | 69 | 0.0038983 | 0.125 | 0.08 | 261 | 0 | 0.364 | 1 | 1 | cs | TRUE
71 | LV_4095-17_0_4_line_71 |  | 68 | 70 | 0.022861 | 0.125 | 0.08 | 261 | 0 | 0.364 | 1 | 3 | cs | TRUE
72 | LV_4095-17_0_4_line_72 |  | 69 | 71 | 0.013381 | 0.125 | 0.08 | 261 | 0 | 0.364 | 1 | 1 | cs | TRUE
73 | LV_4095-17_0_4_line_73 |  | 70 | 78 | 0.01089 | 0.125 | 0.08 | 261 | 0 | 0.364 | 1 | 3 | cs | TRUE
74 | LV_4095-17_0_4_line_74 |  | 71 | 91 | 0.01827 | 0.125 | 0.08 | 261 | 0 | 0.364 | 1 | 1 | cs | TRUE
75 | LV_4095-17_0_4_line_75 |  | 72 | 73 | 0.012493 | 0.125 | 0.08 | 261 | 0 | 0.364 | 1 | 1 | cs | TRUE
76 | LV_4095-17_0_4_line_76 |  | 72 | 74 | 0.015588 | 0.125 | 0.08 | 261 | 0 | 0.364 | 1 | 1 | cs | TRUE
77 | LV_4095-17_0_4_line_77 |  | 74 | 75 | 0.012985 | 0.125 | 0.08 | 261 | 0 | 0.364 | 1 | 1 | cs | TRUE
78 | LV_4095-17_0_4_line_78 |  | 75 | 76 | 0.010056 | 0.125 | 0.08 | 261 | 0 | 0.364 | 1 | 1 | cs | TRUE
79 | LV_4095-17_0_4_line_79 |  | 76 | 77 | 0.010501 | 0.125 | 0.08 | 261 | 0 | 0.364 | 1 | 1 | cs | TRUE
80 | LV_4095-17_0_4_line_80 |  | 77 | 81 | 0.013999 | 0.125 | 0.08 | 261 | 0 | 0.364 | 1 | 1 | cs | TRUE
81 | LV_4095-17_0_4_line_81 |  | 77 | 82 | 0.014874 | 0.125 | 0.08 | 261 | 0 | 0.364 | 1 | 1 | cs | TRUE
82 | LV_4095-17_0_4_line_82 |  | 78 | 79 | 0.0016854 | 0.125 | 0.08 | 261 | 0 | 0.364 | 1 | 3 | cs | TRUE
83 | LV_4095-17_0_4_line_83 |  | 79 | 80 | 0.010513 | 0.125 | 0.08 | 261 | 0 | 0.364 | 1 | 3 | cs | TRUE
84 | LV_4095-17_0_4_line_84 |  | 80 | 87 | 0.0077724 | 0.125 | 0.08 | 261 | 0 | 0.364 | 1 | 3 | cs | TRUE
85 | LV_4095-17_0_4_line_85 |  | 81 | 83 | 0.0084504 | 0.125 | 0.08 | 261 | 0 | 0.364 | 1 | 1 | cs | TRUE
86 | LV_4095-17_0_4_line_86 |  | 82 | 84 | 0.003317 | 0.125 | 0.08 | 261 | 0 | 0.364 | 1 | 1 | cs | TRUE
87 | LV_4095-17_0_4_line_87 |  | 83 | 85 | 0.0024672 | 0.125 | 0.08 | 261 | 0 | 0.364 | 1 | 1 | cs | TRUE
88 | LV_4095-17_0_4_line_88 |  | 84 | 86 | 0.018392 | 0.125 | 0.08 | 261 | 0 | 0.364 | 1 | 1 | cs | TRUE
89 | LV_4095-17_0_4_line_89 |  | 86 | 97 | 0.0067647 | 0.125 | 0.08 | 261 | 0 | 0.364 | 1 | 1 | cs | TRUE
90 | LV_4095-17_0_4_line_90 |  | 87 | 88 | 0.015739 | 0.125 | 0.08 | 261 | 0 | 0.364 | 1 | 3 | cs | TRUE
91 | LV_4095-17_0_4_line_91 |  | 88 | 111 | 0.0083176 | 0.125 | 0.08 | 261 | 0 | 0.364 | 1 | 3 | cs | TRUE
92 | LV_4095-17_0_4_line_92 |  | 89 | 90 | 0.0059418 | 0.125 | 0.08 | 261 | 0 | 0.364 | 1 | 1 | cs | TRUE
93 | LV_4095-17_0_4_line_93 |  | 90 | 91 | 0.014839 | 0.125 | 0.08 | 261 | 0 | 0.364 | 1 | 1 | cs | TRUE
94 | LV_4095-17_0_4_line_94 |  | 93 | 94 | 0.026157 | 0.125 | 0.08 | 261 | 0 | 0.364 | 1 | 1 | cs | TRUE
95 | LV_4095-17_0_4_line_95 |  | 93 | 95 | 0.00021093 | 0.125 | 0.08 | 261 | 0 | 0.364 | 1 | 1 | cs | TRUE
96 | LV_4095-17_0_4_line_96 |  | 94 | 96 | 0.015196 | 0.125 | 0.08 | 261 | 0 | 0.364 | 1 | 1 | cs | TRUE
97 | LV_4095-17_0_4_line_97 |  | 95 | 97 | 0.00073237 | 0.125 | 0.08 | 261 | 0 | 0.364 | 1 | 1 | cs | TRUE
98 | LV_4095-17_0_4_line_98 |  | 96 | 98 | 0.02383 | 0.125 | 0.08 | 261 | 0 | 0.364 | 1 | 1 | cs | TRUE
99 | LV_4095-17_0_4_line_99 |  | 96 | 99 | 0.021129 | 0.125 | 0.08 | 261 | 0 | 0.364 | 1 | 1 | cs | TRUE
100 | LV_4095-17_0_4_line_100 |  | 98 | 100 | 0.0073213 | 0.125 | 0.08 | 261 | 0 | 0.364 | 1 | 1 | cs | TRUE
101 | LV_4095-17_0_4_line_101 |  | 99 | 101 | 0.0020278 | 0.125 | 0.08 | 261 | 0 | 0.364 | 1 | 1 | cs | TRUE
102 | LV_4095-17_0_4_line_102 |  | 100 | 102 | 0.022781 | 0.125 | 0.08 | 261 | 0 | 0.364 | 1 | 1 | cs | TRUE
103 | LV_4095-17_0_4_line_103 |  | 101 | 115 | 0.020856 | 0.125 | 0.08 | 261 | 0 | 0.364 | 1 | 1 | cs | TRUE
104 | LV_4095-17_0_4_line_104 |  | 102 | 103 | 0.022348 | 0.125 | 0.08 | 261 | 0 | 0.364 | 1 | 1 | cs | TRUE
105 | LV_4095-17_0_4_line_105 |  | 103 | 104 | 0.019748 | 0.125 | 0.08 | 261 | 0 | 0.364 | 1 | 1 | cs | TRUE
106 | LV_4095-17_0_4_line_106 |  | 105 | 106 | 0.03525 | 0.125 | 0.08 | 261 | 0 | 0.364 | 1 | 1 | cs | TRUE
107 | LV_4095-17_0_4_line_107 |  | 106 | 107 | 0.006532 | 0.125 | 0.08 | 261 | 0 | 0.364 | 1 | 1 | cs | TRUE
108 | LV_4095-17_0_4_line_108 |  | 107 | 116 | 0.020519 | 0.125 | 0.08 | 261 | 0 | 0.364 | 1 | 1 | cs | TRUE
109 | LV_4095-17_0_4_line_109 |  | 108 | 109 | 0.007875 | 0.125 | 0.08 | 261 | 0 | 0.364 | 1 | 2 | cs | TRUE
110 | LV_4095-17_0_4_line_110 |  | 108 | 110 | 0.020212 | 0.125 | 0.08 | 261 | 0 | 0.364 | 1 | 1 | cs | TRUE
111 | LV_4095-17_0_4_line_111 |  | 109 | 111 | 0.015067 | 0.125 | 0.08 | 261 | 0 | 0.364 | 1 | 3 | cs | TRUE
112 | LV_4095-17_0_4_line_112 |  | 110 | 112 | 0.012807 | 0.125 | 0.08 | 261 | 0 | 0.364 | 1 | 1 | cs | TRUE
113 | LV_4095-17_0_4_line_113 |  | 110 | 113 | 0.0097893 | 0.125 | 0.08 | 261 | 0 | 0.364 | 1 | 1 | cs | TRUE
114 | LV_4095-17_0_4_line_114 |  | 112 | 114 | 0.0048634 | 0.125 | 0.08 | 261 | 0 | 0.364 | 1 | 1 | cs | TRUE
115 | LV_4095-17_0_4_line_115 |  | 113 | 115 | 0.0021663 | 0.125 | 0.08 | 261 | 0 | 0.364 | 1 | 1 | cs | TRUE
116 | LV_4095-17_0_4_line_116 |  | 114 | 116 | 0.010448 | 0.125 | 0.08 | 261 | 0 | 0.364 | 1 | 1 | cs | TRUE
117 | LV_4095-17_0_4_line_117 |  | 117 | 118 | 0.00773 | 0.125 | 0.08 | 261 | 0 | 0.364 | 1 | 1 | cs | TRUE

## trafo
| name | std_type | hv_bus | lv_bus | sn_mva | vn_hv_kv | vn_lv_kv | vk_percent | vkr_percent | pfe_kw | i0_percent | shift_degree | tap_side | tap_neutral | tap_min | tap_max | tap_step_percent | tap_step_degree | tap_pos | tap_phase_shifter | parallel | df | in_service
0 | LV_4095-17_0_4_trafo_54 | 0.63 MVA 20/0.4 kV | 119 | 63 | 0.63 | 20 | 0.4 | 6 | 1.206 | 1.65 | 0.2619 | 150 | hv | 0 | -2 | 2 | 2.5 | 0 | 0 | FALSE | 1 | 1 | TRUE

## line_geodata
| x0 | y0 | x1 | y1 | x2 | y2 | x3 | y3 | x4 | y4 | x5 | y5
0 | 2658431.8122 | 1260026.4005 | 2658429.6372 | 1260030.6599 | 2658426.8395 | 1260035.3913 | 2658414.8133 | 1260051.706
1 | 2658431.8122 | 1260026.4005 | 2658447.0591 | 1260034.7904 | 2658464.6177 | 1260044.0509
2 | 2658431.8122 | 1260026.4005 | 2658429.8059 | 1260024.9815
3 | 2658470.2419 | 1260047.0171 | 2658464.6177 | 1260044.0509
4 | 2658470.2419 | 1260047.0171 | 2658476.6288 | 1260034.4822 | 2658479.8853 | 1260029.6592
5 | 2658470.2419 | 1260047.0171 | 2658485.939 | 1260056.2326
6 | 2658518.6646 | 1260021.7749 | 2658515.5872 | 1260021.4466 | 2658502.2879 | 1260015.8 | 2658492.0525 | 1260015.8433 | 2658483.1991 | 1260024.7512 | 2658479.8853 | 1260029.6592
7 | 2658494.3357 | 1260061.1621 | 2658485.939 | 1260056.2326
8 | 2658532.2432 | 1259956.7311 | 2658523.98 | 1259951.6791 | 2658502.2016 | 1259936.8754 | 2658493.2194 | 1259930.2322
9 | 2658532.2432 | 1259956.7311 | 2658531.2207 | 1259968.663 | 2658534.4984 | 1259978.6471 | 2658543.5227 | 1259983.6257
10 | 2658566.5233 | 1259999.1119 | 2658557.7507 | 1259991.4752 | 2658543.5227 | 1259983.6257
11 | 2658566.5233 | 1259999.1119 | 2658555.5532 | 1260007.1314 | 2658547.8995 | 1260015.1852
12 | 2658542.0821 | 1260019.6072 | 2658542.0821 | 1260019.6072 | 2658547.5868 | 1260015.5143 | 2658547.8995 | 1260015.1852
13 | 2658683.8372 | 1259954.5069 | 2658719.2014 | 1259969.3093
14 | 2658683.047 | 1259954.1761 | 2658683.8372 | 1259954.5069
15 | 2658792.6265 | 1260024.6713 | 2658719.2014 | 1259969.3093
16 | 2658792.6265 | 1260024.6713 | 2658799.6916 | 1260015.6019 | 2658800.6558 | 1260014.3097
17 | 2658792.6265 | 1260024.6713 | 2658785.8187 | 1260033.4104
18 | 2658806.8566 | 1260005.9994 | 2658800.6558 | 1260014.3097
19 | 2658785.7009 | 1260033.5616 | 2658785.8187 | 1260033.4104
20 | 2658806.8566 | 1260005.9994 | 2658813.7259 | 1260007.9468
21 | 2658813.7259 | 1260007.9468 | 2658837.8622 | 1260014.2279
22 | 2658837.8622 | 1260014.2279 | 2658847.6697 | 1260016.7801
23 | 2658666.3309 | 1260188.353 | 2658666.7 | 1260188.6077 | 2658679.0082 | 1260174.0747 | 2658679.0082 | 1260174.0747
24 | 2658646.1751 | 1260174.4496 | 2658666.3309 | 1260188.353
25 | 2658691.81 | 1260157.6453 | 2658679.0082 | 1260174.0747
26 | 2658649.8753 | 1260169.1491 | 2658646.1751 | 1260174.4496
27 | 2658646.1751 | 1260174.4496 | 2658642.5939 | 1260179.8958 | 2658637.034 | 1260188.3185
28 | 2658691.81 | 1260157.6453 | 2658705.711 | 1260167.8319
29 | 2658691.81 | 1260157.6453 | 2658697.5457 | 1260149.4136
30 | 2658649.8753 | 1260169.1491 | 2658662.0442 | 1260177.6028
31 | 2658649.8753 | 1260169.1491 | 2658627.7032 | 1260152.7545
32 | 2658622.0786 | 1260211.9158 | 2658629.7012 | 1260199.4267 | 2658637.034 | 1260188.3185
33 | 2658705.711 | 1260167.8319 | 2658711.9502 | 1260172.404
34 | 2658699.6262 | 1260146.4277 | 2658697.5457 | 1260149.4136
35 | 2658662.0442 | 1260177.6028 | 2658670.302 | 1260183.3396 | 2658687.3421 | 1260196.5473
36 | 2658614.7317 | 1260143.1631 | 2658627.7032 | 1260152.7545
37 | 2658622.0786 | 1260211.9158 | 2658611.5379 | 1260226.8334
38 | 2658622.0786 | 1260211.9158 | 2658635.3222 | 1260219.3301 | 2658642.3597 | 1260224.8149 | 2658668.2638 | 1260243.6551
39 | 2658718.1889 | 1260176.9757 | 2658711.9502 | 1260172.404
40 | 2658708.6531 | 1260133.4725 | 2658699.6262 | 1260146.4277
41 | 2658702.7129 | 1260208.461 | 2658687.3421 | 1260196.5473
42 | 2658590.8442 | 1260125.5002 | 2658614.7317 | 1260143.1631
43 | 2658611.5379 | 1260226.8334 | 2658598.585 | 1260216.1179
44 | 2658668.2638 | 1260243.6551 | 2658681.2015 | 1260253.0648 | 2658689.3555 | 1260259.434
45 | 2658698.4021 | 1260266.5006 | 2658689.3555 | 1260259.434
46 | 2658698.4021 | 1260266.5006 | 2658710.9124 | 1260276.9015
47 | 2658598.585 | 1260216.1179 | 2658582.317 | 1260202.66 | 2658577.6249 | 1260198.8379
48 | 2658577.6249 | 1260198.8379 | 2658569.7193 | 1260192.3982
49 | 2658590.8442 | 1260125.5002 | 2658579.2087 | 1260116.8967
50 | 2658550.1807 | 1260096.3223 | 2658558.0756 | 1260101.7915 | 2658577.3391 | 1260115.5143 | 2658579.2087 | 1260116.8967
51 | 2658537.4609 | 1260087.5107 | 2658550.1807 | 1260096.3223
52 | 2658726.5517 | 1260226.9254 | 2658712.0948 | 1260215.7329 | 2658702.7129 | 1260208.461
53 | 2658497.0056 | 1260131.64 | 2658502.2532 | 1260125.2112
54 | 2658509.2475 | 1260116.6427 | 2658502.2532 | 1260125.2112
55 | 2658509.2475 | 1260116.6427 | 2658512.0034 | 1260113.2665 | 2658522.0311 | 1260103.1213
56 | 2658522.0311 | 1260103.1213 | 2658522.0995 | 1260103.0521
57 | 2658537.4609 | 1260087.5107 | 2658522.0995 | 1260103.0521
58 | 2658537.4609 | 1260087.5107 | 2658526.6561 | 1260080.4993
59 | 2658526.6561 | 1260080.4993 | 2658520.7912 | 1260076.6936 | 2658503.9705 | 1260066.8185
60 | 2658549.5245 | 1260175.9482 | 2658569.7193 | 1260192.3982
61 | 2658549.5245 | 1260175.9482 | 2658522.7591 | 1260154.1459
62 | 2658494.3357 | 1260061.1621 | 2658502.6128 | 1260066.0214
63 | 2658502.6128 | 1260066.0214 | 2658503.9705 | 1260066.8185
64 | 2658518.6646 | 1260021.7749 | 2658527.9947 | 1260022.7702 | 2658542.0821 | 1260019.6072
65 | 2658663.8573 | 1260099.1528 | 2658670.5204 | 1260104.2468
66 | 2658663.8573 | 1260099.1528 | 2658661.0365 | 1260096.9963 | 2658634.701 | 1260078.6554
67 | 2658673.994 | 1260106.9024 | 2658670.5204 | 1260104.2468
68 | 2658632.4208 | 1260077.0675 | 2658634.701 | 1260078.6554
69 | 2658690.4926 | 1260119.5157 | 2658673.994 | 1260106.9024
70 | 2658632.4208 | 1260077.0675 | 2658629.2219 | 1260074.8396
71 | 2658690.4926 | 1260119.5157 | 2658708.6531 | 1260133.4725
72 | 2658618.241 | 1260067.1922 | 2658629.2219 | 1260074.8396
73 | 2658708.6531 | 1260133.4725 | 2658715.2073 | 1260124.7752
74 | 2658618.241 | 1260067.1922 | 2658603.2481 | 1260056.7507
75 | 2658777.8343 | 1260043.2642 | 2658781.8048 | 1260038.5631 | 2658785.7009 | 1260033.5616
76 | 2658777.8343 | 1260043.2642 | 2658767.7765 | 1260055.173
77 | 2658767.7765 | 1260055.173 | 2658759.3982 | 1260065.0932 | 2658759.3982 | 1260065.0932
78 | 2658753.3789 | 1260073.1486 | 2658759.3982 | 1260065.0932
79 | 2658747.093 | 1260081.5607 | 2658753.3789 | 1260073.1486
80 | 2658747.093 | 1260081.5607 | 2658738.785 | 1260092.8282
81 | 2658747.093 | 1260081.5607 | 2658759.2171 | 1260090.177
82 | 2658716.2216 | 1260123.4292 | 2658715.2073 | 1260124.7752
83 | 2658716.2216 | 1260123.4292 | 2658724.737 | 1260129.5938
84 | 2658731.0328 | 1260134.1515 | 2658724.737 | 1260129.5938
85 | 2658733.7701 | 1260099.6296 | 2658738.785 | 1260092.8282
86 | 2658759.2171 | 1260090.177 | 2658761.9209 | 1260092.0985
87 | 2658733.7701 | 1260099.6296 | 2658732.3059 | 1260101.6154
88 | 2658776.9127 | 1260102.7528 | 2658761.9209 | 1260092.0985
89 | 2658776.9127 | 1260102.7528 | 2658782.4268 | 1260106.6716
90 | 2658731.0328 | 1260134.1515 | 2658743.782 | 1260143.381
91 | 2658743.782 | 1260143.381 | 2658750.5194 | 1260148.2584
92 | 2658587.3892 | 1260043.414 | 2658591.6881 | 1260047.5157
93 | 2658591.6881 | 1260047.5157 | 2658596.2833 | 1260051.9002 | 2658603.2481 | 1260056.7507
94 | 2658783.1957 | 1260107.218 | 2658790.6341 | 1260112.5043 | 2658805.4186 | 1260120.9604
95 | 2658783.0238 | 1260107.0958 | 2658783.1957 | 1260107.218
96 | 2658818.6094 | 1260128.5049 | 2658805.4186 | 1260120.9604
97 | 2658782.4268 | 1260106.6716 | 2658783.0238 | 1260107.0958
98 | 2658818.6094 | 1260128.5049 | 2658832.7448 | 1260109.3194
99 | 2658818.6094 | 1260128.5049 | 2658808.042 | 1260144.5226 | 2658806.852 | 1260146.054
100 | 2658837.0875 | 1260103.4252 | 2658832.7448 | 1260109.3194
101 | 2658806.852 | 1260146.054 | 2658805.6078 | 1260147.6552
102 | 2658850.9211 | 1260085.3264 | 2658838.6485 | 1260101.3065 | 2658837.0875 | 1260103.4252
103 | 2658805.6078 | 1260147.6552 | 2658792.8109 | 1260164.1236
104 | 2658850.9211 | 1260085.3264 | 2658862.4793 | 1260070.2765 | 2658864.5246 | 1260067.5954
105 | 2658864.5246 | 1260067.5954 | 2658876.5023 | 1260051.894
106 | 2658751.9769 | 1260217.3854 | 2658747.3434 | 1260225.5786 | 2658750.806 | 1260233.5966 | 2658757.2419 | 1260241.9665 | 2658762.1952 | 1260246.2457
107 | 2658751.9769 | 1260217.3854 | 2658755.8295 | 1260212.1105
108 | 2658768.0044 | 1260195.5959 | 2658766.5702 | 1260197.4046 | 2658755.8295 | 1260212.1105
109 | 2658769.1029 | 1260161.7116 | 2658762.724 | 1260157.0937
110 | 2658785.4751 | 1260173.5639 | 2658769.1029 | 1260161.7116
111 | 2658762.724 | 1260157.0937 | 2658750.5194 | 1260148.2584
112 | 2658785.4751 | 1260173.5639 | 2658777.5177 | 1260183.5989
113 | 2658785.4751 | 1260173.5639 | 2658791.4817 | 1260165.8341
114 | 2658774.4959 | 1260187.4096 | 2658777.5177 | 1260183.5989
115 | 2658791.4817 | 1260165.8341 | 2658792.8109 | 1260164.1236
116 | 2658774.4959 | 1260187.4096 | 2658768.0044 | 1260195.5959
117 | 2658718.1889 | 1260176.9757 | 2658724.424 | 1260181.5449

## bus_geodata
| x | y | coords
0 | 2658414.8134 | 1260051.706
1 | 2658431.8122 | 1260026.4005
2 | 2658464.6177 | 1260044.0509
3 | 2658429.8059 | 1260024.9815
4 | 2658470.2419 | 1260047.0171
5 | 2658479.8853 | 1260029.6592
6 | 2658485.939 | 1260056.2326
7 | 2658493.2194 | 1259930.2322
8 | 2658532.2432 | 1259956.7311
9 | 2658543.5227 | 1259983.6257
10 | 2658566.5233 | 1259999.1119
11 | 2658547.8995 | 1260015.1852
12 | 2658683.8372 | 1259954.5069
13 | 2658719.2014 | 1259969.3093
14 | 2658683.047 | 1259954.1761
15 | 2658792.6265 | 1260024.6713
16 | 2658800.6558 | 1260014.3097
17 | 2658785.8187 | 1260033.4104
18 | 2658806.8566 | 1260005.9994
19 | 2658813.7259 | 1260007.9468
20 | 2658837.8622 | 1260014.2279
21 | 2658847.6697 | 1260016.7801
22 | 2658666.3309 | 1260188.353
23 | 2658679.0082 | 1260174.0747
24 | 2658646.1751 | 1260174.4496
25 | 2658691.81 | 1260157.6453
26 | 2658649.8753 | 1260169.1491
27 | 2658637.034 | 1260188.3185
28 | 2658705.7109 | 1260167.8319
29 | 2658697.5457 | 1260149.4136
30 | 2658662.0442 | 1260177.6028
31 | 2658627.7032 | 1260152.7545
32 | 2658622.0786 | 1260211.9158
33 | 2658711.9502 | 1260172.404
34 | 2658699.6262 | 1260146.4277
35 | 2658687.3421 | 1260196.5473
36 | 2658614.7317 | 1260143.1631
37 | 2658611.5379 | 1260226.8334
38 | 2658668.2638 | 1260243.6551
39 | 2658689.3555 | 1260259.434
40 | 2658698.4021 | 1260266.5006
41 | 2658710.9124 | 1260276.9015
42 | 2658598.585 | 1260216.1179
43 | 2658577.6249 | 1260198.8379
44 | 2658590.8442 | 1260125.5002
45 | 2658579.2087 | 1260116.8967
46 | 2658550.1807 | 1260096.3223
47 | 2658702.7129 | 1260208.461
48 | 2658502.2532 | 1260125.2112
49 | 2658497.0056 | 1260131.64
50 | 2658509.2475 | 1260116.6427
51 | 2658522.0311 | 1260103.1213
52 | 2658522.0995 | 1260103.0521
53 | 2658537.4609 | 1260087.5107
54 | 2658526.6561 | 1260080.4993
55 | 2658569.7193 | 1260192.3982
56 | 2658549.5245 | 1260175.9482
57 | 2658522.7591 | 1260154.1459
58 | 2658494.3357 | 1260061.1621
59 | 2658502.6128 | 1260066.0214
60 | 2658503.9705 | 1260066.8185
61 | 2658518.6646 | 1260021.7749
62 | 2658542.0821 | 1260019.6072
63 | 2658663.8573 | 1260099.1528
64 | 2658670.5204 | 1260104.2468
65 | 2658634.701 | 1260078.6554
66 | 2658673.994 | 1260106.9024
67 | 2658632.4208 | 1260077.0675
68 | 2658690.4926 | 1260119.5157
69 | 2658629.2219 | 1260074.8396
70 | 2658708.6531 | 1260133.4725
71 | 2658618.241 | 1260067.1922
72 | 2658777.8343 | 1260043.2642
73 | 2658785.7009 | 1260033.5616
74 | 2658767.7765 | 1260055.173
75 | 2658759.3982 | 1260065.0932
76 | 2658753.3789 | 1260073.1486
77 | 2658747.093 | 1260081.5607
78 | 2658715.2073 | 1260124.7752
79 | 2658716.2216 | 1260123.4292
80 | 2658724.737 | 1260129.5938
81 | 2658738.785 | 1260092.8282
82 | 2658759.2171 | 1260090.177
83 | 2658733.7701 | 1260099.6296
84 | 2658761.9209 | 1260092.0985
85 | 2658732.3059 | 1260101.6154
86 | 2658776.9127 | 1260102.7528
87 | 2658731.0328 | 1260134.1515
88 | 2658743.782 | 1260143.381
89 | 2658587.3892 | 1260043.414
90 | 2658591.6881 | 1260047.5157
91 | 2658603.2481 | 1260056.7507
92 | 2658726.5517 | 1260226.9254
93 | 2658783.1957 | 1260107.218
94 | 2658805.4186 | 1260120.9604
95 | 2658783.0238 | 1260107.0958
96 | 2658818.6094 | 1260128.5049
97 | 2658782.4268 | 1260106.6716
98 | 2658832.7448 | 1260109.3194
99 | 2658806.852 | 1260146.054
100 | 2658837.0875 | 1260103.4252
101 | 2658805.6078 | 1260147.6552
102 | 2658850.9211 | 1260085.3264
103 | 2658864.5246 | 1260067.5954
104 | 2658876.5023 | 1260051.894
105 | 2658762.1952 | 1260246.2457
106 | 2658751.9769 | 1260217.3854
107 | 2658755.8295 | 1260212.1105
108 | 2658769.1029 | 1260161.7116
109 | 2658762.724 | 1260157.0937
110 | 2658785.4751 | 1260173.5639
111 | 2658750.5194 | 1260148.2584
112 | 2658777.5177 | 1260183.5989
113 | 2658791.4817 | 1260165.8341
114 | 2658774.4959 | 1260187.4096
115 | 2658792.8109 | 1260164.1236
116 | 2658768.0044 | 1260195.5959
117 | 2658718.1889 | 1260176.9757
118 | 2658724.424 | 1260181.5449
119 | 2658690.4926 | 1260119.5157

## line_std_types
| c_nf_per_km | r_ohm_per_km | x_ohm_per_km | max_i_ka | type | q_mm2 | alpha | voltage_rating
NAYY 4x50 SE | 210 | 0.642 | 0.083 | 0.142 | cs | 50 | 0.00403 | LV
NAYY 4x120 SE | 264 | 0.225 | 0.08 | 0.242 | cs | 120 | 0.00403 | LV
NAYY 4x150 SE | 261 | 0.208 | 0.08 | 0.27 | cs | 150 | 0.00403 | LV
NA2XS2Y 1x95 RM/25 12/20 kV | 216 | 0.313 | 0.132 | 0.252 | cs | 95 | 0.00403 | MV
NA2XS2Y 1x185 RM/25 12/20 kV | 273 | 0.161 | 0.117 | 0.362 | cs | 185 | 0.00403 | MV
NA2XS2Y 1x240 RM/25 12/20 kV | 304 | 0.122 | 0.112 | 0.421 | cs | 240 | 0.00403 | MV
NA2XS2Y 1x95 RM/25 6/10 kV | 315 | 0.313 | 0.123 | 0.249 | cs | 95 | 0.00403 | MV
NA2XS2Y 1x185 RM/25 6/10 kV | 406 | 0.161 | 0.11 | 0.358 | cs | 185 | 0.00403 | MV
NA2XS2Y 1x240 RM/25 6/10 kV | 456 | 0.122 | 0.105 | 0.416 | cs | 240 | 0.00403 | MV
NA2XS2Y 1x150 RM/25 12/20 kV | 250 | 0.206 | 0.116 | 0.319 | cs | 150 | 0.00403 | MV
NA2XS2Y 1x120 RM/25 12/20 kV | 230 | 0.253 | 0.119 | 0.283 | cs | 120 | 0.00403 | MV
NA2XS2Y 1x70 RM/25 12/20 kV | 190 | 0.443 | 0.132 | 0.22 | cs | 70 | 0.00403 | MV
NA2XS2Y 1x150 RM/25 6/10 kV | 360 | 0.206 | 0.11 | 0.315 | cs | 150 | 0.00403 | MV
NA2XS2Y 1x120 RM/25 6/10 kV | 340 | 0.253 | 0.113 | 0.28 | cs | 120 | 0.00403 | MV
NA2XS2Y 1x70 RM/25 6/10 kV | 280 | 0.443 | 0.123 | 0.217 | cs | 70 | 0.00403 | MV
N2XS(FL)2Y 1x120 RM/35 64/110 kV | 112 | 0.153 | 0.166 | 0.366 | cs | 120 | 0.00393 | HV
N2XS(FL)2Y 1x185 RM/35 64/110 kV | 125 | 0.099 | 0.156 | 0.457 | cs | 185 | 0.00393 | HV
N2XS(FL)2Y 1x240 RM/35 64/110 kV | 135 | 0.075 | 0.149 | 0.526 | cs | 240 | 0.00393 | HV
N2XS(FL)2Y 1x300 RM/35 64/110 kV | 144 | 0.06 | 0.144 | 0.588 | cs | 300 | 0.00393 | HV
15-AL1/3-ST1A 0.4 | 11 | 1.8769 | 0.35 | 0.105 | ol | 16 | 0.00403 | LV
24-AL1/4-ST1A 0.4 | 11.25 | 1.2012 | 0.335 | 0.14 | ol | 24 | 0.00403 | LV
48-AL1/8-ST1A 0.4 | 12.2 | 0.5939 | 0.3 | 0.21 | ol | 48 | 0.00403 | LV
94-AL1/15-ST1A 0.4 | 13.2 | 0.306 | 0.29 | 0.35 | ol | 94 | 0.00403 | LV
34-AL1/6-ST1A 10.0 | 9.7 | 0.8342 | 0.36 | 0.17 | ol | 34 | 0.00403 | MV
48-AL1/8-ST1A 10.0 | 10.1 | 0.5939 | 0.35 | 0.21 | ol | 48 | 0.00403 | MV
70-AL1/11-ST1A 10.0 | 10.4 | 0.4132 | 0.339 | 0.29 | ol | 70 | 0.00403 | MV
94-AL1/15-ST1A 10.0 | 10.75 | 0.306 | 0.33 | 0.35 | ol | 94 | 0.00403 | MV
122-AL1/20-ST1A 10.0 | 11.1 | 0.2376 | 0.323 | 0.41 | ol | 122 | 0.00403 | MV
149-AL1/24-ST1A 10.0 | 11.25 | 0.194 | 0.315 | 0.47 | ol | 149 | 0.00403 | MV
34-AL1/6-ST1A 20.0 | 9.15 | 0.8342 | 0.382 | 0.17 | ol | 34 | 0.00403 | MV
48-AL1/8-ST1A 20.0 | 9.5 | 0.5939 | 0.372 | 0.21 | ol | 48 | 0.00403 | MV
70-AL1/11-ST1A 20.0 | 9.7 | 0.4132 | 0.36 | 0.29 | ol | 70 | 0.00403 | MV
94-AL1/15-ST1A 20.0 | 10 | 0.306 | 0.35 | 0.35 | ol | 94 | 0.00403 | MV
122-AL1/20-ST1A 20.0 | 10.3 | 0.2376 | 0.344 | 0.41 | ol | 122 | 0.00403 | MV
149-AL1/24-ST1A 20.0 | 10.5 | 0.194 | 0.337 | 0.47 | ol | 149 | 0.00403 | MV
184-AL1/30-ST1A 20.0 | 10.75 | 0.1571 | 0.33 | 0.535 | ol | 184 | 0.00403 | MV
243-AL1/39-ST1A 20.0 | 11 | 0.1188 | 0.32 | 0.645 | ol | 243 | 0.00403 | MV
48-AL1/8-ST1A 110.0 | 8 | 0.5939 | 0.46 | 0.21 | ol | 48 | 0.00403 | HV
70-AL1/11-ST1A 110.0 | 8.4 | 0.4132 | 0.45 | 0.29 | ol | 70 | 0.00403 | HV
94-AL1/15-ST1A 110.0 | 8.65 | 0.306 | 0.44 | 0.35 | ol | 94 | 0.00403 | HV
122-AL1/20-ST1A 110.0 | 8.5 | 0.2376 | 0.43 | 0.41 | ol | 122 | 0.00403 | HV
149-AL1/24-ST1A 110.0 | 8.75 | 0.194 | 0.41 | 0.47 | ol | 149 | 0.00403 | HV
184-AL1/30-ST1A 110.0 | 8.8 | 0.1571 | 0.4 | 0.535 | ol | 184 | 0.00403 | HV
243-AL1/39-ST1A 110.0 | 9 | 0.1188 | 0.39 | 0.645 | ol | 243 | 0.00403 | HV
305-AL1/39-ST1A 110.0 | 9.2 | 0.0949 | 0.38 | 0.74 | ol | 305 | 0.00403 | HV
490-AL1/64-ST1A 110.0 | 9.75 | 0.059 | 0.37 | 0.96 | ol | 490 | 0.00403 | HV
679-AL1/86-ST1A 110.0 | 9.95 | 0.042 | 0.36 | 1.15 | ol | 679 | 0.00403 | HV
490-AL1/64-ST1A 220.0 | 10 | 0.059 | 0.285 | 0.96 | ol | 490 | 0.00403 | HV
679-AL1/86-ST1A 220.0 | 11.7 | 0.042 | 0.275 | 1.15 | ol | 679 | 0.00403 | HV
490-AL1/64-ST1A 380.0 | 11 | 0.059 | 0.253 | 0.96 | ol | 490 | 0.00403 | HV
679-AL1/86-ST1A 380.0 | 14.6 | 0.042 | 0.25 | 1.15 | ol | 679 | 0.00403 | HV

## trafo_std_types
| i0_percent | pfe_kw | vkr_percent | sn_mva | vn_lv_kv | vn_hv_kv | vk_percent | shift_degree | vector_group | tap_side | tap_neutral | tap_min | tap_max | tap_step_degree | tap_step_percent | tap_phase_shifter
160 MVA 380/110 kV | 0.06 | 60 | 0.25 | 160 | 110 | 380 | 12.2 | 0 | Yy0 | hv | 0 | -9 | 9 | 0 | 1.5 | FALSE
100 MVA 220/110 kV | 0.06 | 55 | 0.26 | 100 | 110 | 220 | 12 | 0 | Yy0 | hv | 0 | -9 | 9 | 0 | 1.5 | FALSE
63 MVA 110/20 kV | 0.04 | 22 | 0.32 | 63 | 20 | 110 | 18 | 150 | YNd5 | hv | 0 | -9 | 9 | 0 | 1.5 | FALSE
40 MVA 110/20 kV | 0.05 | 18 | 0.34 | 40 | 20 | 110 | 16.2 | 150 | YNd5 | hv | 0 | -9 | 9 | 0 | 1.5 | FALSE
25 MVA 110/20 kV | 0.07 | 14 | 0.41 | 25 | 20 | 110 | 12 | 150 | YNd5 | hv | 0 | -9 | 9 | 0 | 1.5 | FALSE
63 MVA 110/10 kV | 0.04 | 22 | 0.32 | 63 | 10 | 110 | 18 | 150 | YNd5 | hv | 0 | -9 | 9 | 0 | 1.5 | FALSE
40 MVA 110/10 kV | 0.05 | 18 | 0.34 | 40 | 10 | 110 | 16.2 | 150 | YNd5 | hv | 0 | -9 | 9 | 0 | 1.5 | FALSE
25 MVA 110/10 kV | 0.07 | 14 | 0.41 | 25 | 10 | 110 | 12 | 150 | YNd5 | hv | 0 | -9 | 9 | 0 | 1.5 | FALSE
0.25 MVA 20/0.4 kV | 0.32 | 0.8 | 1.44 | 0.25 | 0.4 | 20 | 6 | 150 | Yzn5 | hv | 0 | -2 | 2 | 0 | 2.5 | FALSE
0.4 MVA 20/0.4 kV | 0.3375 | 1.35 | 1.425 | 0.4 | 0.4 | 20 | 6 | 150 | Dyn5 | hv | 0 | -2 | 2 | 0 | 2.5 | FALSE
0.63 MVA 20/0.4 kV | 0.2619 | 1.65 | 1.206 | 0.63 | 0.4 | 20 | 6 | 150 | Dyn5 | hv | 0 | -2 | 2 | 0 | 2.5 | FALSE
0.25 MVA 10/0.4 kV | 0.24 | 0.6 | 1.2 | 0.25 | 0.4 | 10 | 4 | 150 | Dyn5 | hv | 0 | -2 | 2 | 0 | 2.5 | FALSE
0.4 MVA 10/0.4 kV | 0.2375 | 0.95 | 1.325 | 0.4 | 0.4 | 10 | 4 | 150 | Dyn5 | hv | 0 | -2 | 2 | 0 | 2.5 | FALSE
0.63 MVA 10/0.4 kV | 0.1873 | 1.18 | 1.0794 | 0.63 | 0.4 | 10 | 4 | 150 | Dyn5 | hv | 0 | -2 | 2 | 0 | 2.5 | FALSE

## trafo3w_std_types
| sn_hv_mva | sn_mv_mva | sn_lv_mva | vn_hv_kv | vn_mv_kv | vn_lv_kv | vk_hv_percent | vk_mv_percent | vk_lv_percent | vkr_hv_percent | vkr_mv_percent | vkr_lv_percent | pfe_kw | i0_percent | shift_mv_degree | shift_lv_degree | vector_group | tap_side | tap_neutral | tap_min | tap_max | tap_step_percent
63/25/38 MVA 110/20/10 kV | 63 | 25 | 38 | 110 | 20 | 10 | 10.4 | 10.4 | 10.4 | 0.28 | 0.32 | 0.35 | 35 | 0.89 | 0 | 0 | YN0yn0yn0 | hv | 0 | -10 | 10 | 1.2
63/25/38 MVA 110/10/10 kV | 63 | 25 | 38 | 110 | 10 | 10 | 10.4 | 10.4 | 10.4 | 0.28 | 0.32 | 0.35 | 35 | 0.89 | 0 | 0 | YN0yn0yn0 | hv | 0 | -10 | 10 | 1.2

## fuse_std_types
| fuse_type | i_rated_a | t_avg | t_min | t_total | x_avg | x_min | x_total
HV 100A | HV 100A | 100 | 0 | [10.0, 3.64, 0.854, 0.281, 0.1, 0.0531, 0.022, 0.01] | [10.0, 4.267, 1.21, 0.403, 0.1, 0.058, 0.022, 0.01] | 0 | [300.0, 350.0, 450.0, 550.0, 700.0, 850.0, 1200.0, 1752.0] | [600.0, 700.0, 900.0, 1150.0, 1665.0, 2000.0, 3000.0, 4313.0]
HV 10A | HV 10A | 10 | 0 | [10.0, 1675.0, 0.344, 0.156, 0.1, 0.0417, 0.0171, 0.01] | [10.0, 1.3, 0.3, 0.155, 0.1, 0.0555, 0.023, 0.01] | 0 | [30.0, 32.0, 35.0, 37.0, 39.0, 50.0, 70.0, 88.0] | [60.0, 70.0, 80.0, 87.0, 94.0, 110.0, 150.0, 216.0]
HV 125A | HV 125A | 125 | 0 | [10.0, 1.82, 0.344, 0.1, 0.0467, 0.0269, 0.01] | [10.0, 2.478, 0.426, 0.1, 0.0427, 0.0211, 0.01] | 0 | [375.0, 500.0, 700.0, 925.0, 1200.0, 1500.0, 2341.0] | [750.0, 1000.0, 1500.0, 2200.0, 3000.0, 4000.0, 5765.0]
HV 160A | HV 160A | 160 | 0 | [10.0, 4.15, 1.03, 0.198, 0.1, 0.051, 0.0172, 0.01] | [10.0, 2.3, 0.734, 0.274, 0.1, 0.046, 0.0177, 0.01] | 0 | [480.0, 550.0, 700.0, 1000.0, 1260.0, 1600.0, 2500.0, 3227.0] | [960.0, 1300.0, 1700.0, 2200.0, 2996.0, 4000.0, 6000.0, 7946.0]
HV 16A | HV 16A | 16 | 0 | [10.0, 0.352, 0.164, 0.1, 0.0649, 0.0342, 0.01] | [10.0, 2.34, 0.722, 0.181, 0.1, 0.055, 0.0296, 0.01] | 0 | [48.0, 60.0, 65.0, 71.0, 80.0, 100.0, 162.0] | [96.0, 110.0, 125.0, 150.0, 168.0, 200.0, 250.0, 398.0]
HV 200A | HV 200A | 200 | 0 | [10.0, 4.267, 1.21, 0.403, 0.1, 0.058, 0.022, 0.01] | [10.0, 3.73, 1.654, 0.328, 0.1, 0.0531, 0.019, 0.01] | 0 | [600.0, 700.0, 900.0, 1150.0, 1665.0, 2000.0, 3000.0, 4313.0] | [1200.0, 1500.0, 1800.0, 2700.0, 3960.0, 5000.0, 7500.0, 10620.0]
HV 20A | HV 20A | 20 | 0 | [10.0, 1.3, 0.3, 0.155, 0.1, 0.0555, 0.023, 0.01] | [10.0, 1.3, 0.161, 0.1, 0.0611, 0.0399, 0.0141, 0.01] | 0 | [60.0, 70.0, 80.0, 87.0, 94.0, 110.0, 150.0, 216.0] | [120.0, 150.0, 200.0, 223.0, 260.0, 300.0, 450.0, 532.0]
HV 25A | HV 25A | 25 | 0 | [10.0, 2.512, 0.833, 0.299, 0.1, 0.0372, 0.0223, 0.01] | [10.0, 3.125, 0.597, 0.198, 0.1, 0.0378, 0.022, 0.01] | 0 | [75.0, 82.0, 90.0, 100.0, 124.0, 170.0, 200.0, 289.0] | [150.0, 170.0, 210.0, 250.0, 294.0, 400.0, 500.0, 711.0]
HV 31.5A | HV 31.5A | 31.5 | 0 | [10.0, 2.34, 0.722, 0.181, 0.1, 0.055, 0.0296, 0.01] | [10.0, 2.84, 0.368, 0.164, 0.1, 0.0621, 0.0378, 0.0195, 0.01] | 0 | [95.0, 110.0, 125.0, 150.0, 165.0, 200.0, 250.0, 390.0] | [189.0, 220.0, 300.0, 350.0, 393.0, 450.0, 530.0, 700.0, 960.0]
HV 40A | HV 40A | 40 | 0 | [10.0, 1.3, 0.161, 0.1, 0.0611, 0.0399, 0.0141, 0.01] | [10.0, 2.05, 0.369, 0.198, 0.1, 0.051, 0.0298, 0.01] | 0 | [120.0, 150.0, 200.0, 223.0, 260.0, 300.0, 450.0, 532.0] | [240.0, 300.0, 400.0, 450.0, 530.0, 650.0, 800.0, 1311.0]
HV 50A | HV 50A | 50 | 0 | [10.0, 3.215, 0.597, 0.198, 0.1, 0.0378, 0.022, 0.01] | [10.0, 3.64, 0.854, 0.281, 0.1, 0.0531, 0.022, 0.01] | 0 | [150.0, 170.0, 210.0, 250.0, 294.0, 400.0, 500.0, 711.0] | [300.0, 350.0, 450.0, 550.0, 700.0, 850.0, 1200.0, 1752.0]
HV 6.3A | HV 6.3A | 6.3 | 0 | [10.0, 1.39, 0.344, 0.168, 0.1, 0.056, 0.0263, 0.01] | [10.0, 1.711, 0.516, 0.198, 0.1, 0.0634, 0.0303, 0.01] | 0 | [19.0, 19.5, 20.4, 20.8, 22.0, 25.0, 32.0, 48.0] | [38.0, 40.0, 43.0, 48.0, 53.0, 60.0, 75.0, 118.0]
HV 63A | HV 63A | 63 | 0 | [10.0, 2.84, 0.368, 0.164, 0.1, 0.0621, 0.0378, 0.0195, 0.01] | [10.0, 1.82, 0.344, 0.1, 0.0467, 0.0269, 0.01] | 0 | [189.0, 220.0, 300.0, 350.0, 393.0, 450.0, 530.0, 700.0, 961.0] | [378.0, 500.0, 700.0, 934.0, 1200.0, 1500.0, 2366.0]
HV 80A | HV 80A | 80 | 0 | [10.0, 2.05, 0.369, 0.198, 0.1, 0.051, 0.0298, 0.01] | [10.0, 4.15, 1.03, 0.198, 0.1, 0.051, 0.0172, 0.01] | 0 | [240.0, 300.0, 400.0, 450.0, 530.0, 650.0, 800.0, 1311.0] | [480.0, 550.0, 700.0, 1000.0, 1260.0, 1600.0, 2500.0, 3227.0]
Siemens NH-1-100 | Siemens NH-1-100 | 100 | [5400.0, 2000.0, 400.0, 20.0, 1.0, 0.2, 0.012, 0.004] | 0 | 0 | [150.0, 190.0, 250.0, 430.0, 900.0, 1250.0, 2700.0, 3600.0] | 0 | 0
Siemens NH-1-125 | Siemens NH-1-125 | 125 | [4800.0, 120.0, 7.0, 0.1, 0.004] | 0 | 0 | [180.0, 400.0, 740.0, 2000.0, 4250.0] | 0 | 0
Siemens NH-1-16 | Siemens NH-1-16 | 16 | [4000.0, 400.0, 2.0, 0.1, 0.04, 0.01] | 0 | 0 | [26.0, 35.0, 75.0, 150.0, 200.0, 300.0] | 0 | 0
Siemens NH-1-160 | Siemens NH-1-160 | 160 | [4800.0, 120.0, 7.0, 0.1, 0.004] | 0 | 0 | [210.0, 500.0, 900.0, 2300.0, 5000.0] | 0 | 0
Siemens NH-1-25 | Siemens NH-1-25 | 25 | [4000.0, 1000.0, 10.0, 0.2, 0.02, 0.01] | 0 | 0 | [40.0, 50.0, 100.0, 210.0, 400.0, 500.0] | 0 | 0
Siemens NH-1-50 | Siemens NH-1-50 | 50 | [4000.0, 40.0, 4.0, 1.0, 0.02, 0.01] | 0 | 0 | [86.0, 200.0, 300.0, 400.0, 1000.0, 1280.0] | 0 | 0
Siemens NH-1-63 | Siemens NH-1-63 | 63 | [4000.0, 100.0, 10.0, 2.0, 0.04, 0.01] | 0 | 0 | [100.0, 200.0, 300.0, 400.0, 1000.0, 1500.0] | 0 | 0
Siemens NH-1-80 | Siemens NH-1-80 | 80 | [4800.0, 120.0, 7.0, 0.1, 0.01] | 0 | 0 | [150.58, 250.0, 450.0, 1150.0, 2470.0] | 0 | 0
Siemens NH-2-1000 | Siemens NH-2-1000 | 1000 | [4800.0, 120.0, 7.0, 0.1, 0.004] | 0 | 0 | [1900.0, 3500.0, 8400.0, 24000.0, 52000.0] | 0 | 0
Siemens NH-2-200 | Siemens NH-2-200 | 200 | [4800.0, 120.0, 7.0, 0.1, 0.004] | 0 | 0 | [280.0, 650.0, 1200.0, 3000.0, 7000.0] | 0 | 0
Siemens NH-2-224 | Siemens NH-2-224 | 224 | [4800.0, 120.0, 7.0, 0.2, 0.04, 0.004] | 0 | 0 | [400.0, 750.0, 1453.0, 3025.0, 4315.0, 7600.0] | 0 | 0
Siemens NH-2-250 | Siemens NH-2-250 | 250 | [4800.0, 120.0, 7.0, 0.1, 0.004] | 0 | 0 | [450.0, 800.0, 1650.0, 4000.0, 8500.0] | 0 | 0
Siemens NH-2-315 | Siemens NH-2-315 | 315 | [4800.0, 120.0, 7.0, 0.1, 0.004] | 0 | 0 | [550.0, 920.0, 1900.0, 5000.0, 11000.0] | 0 | 0
Siemens NH-2-355 | Siemens NH-2-355 | 355 | [4800.0, 120.0, 6.0, 0.1, 0.004] | 0 | 0 | [650.0, 1116.27, 2350.0, 5840.0, 12790.0] | 0 | 0
Siemens NH-2-400 | Siemens NH-2-400 | 400 | [4800.0, 120.0, 7.0, 0.1, 0.004] | 0 | 0 | [720.0, 1350.0, 2800.0, 6500.0, 15000.0] | 0 | 0
Siemens NH-2-425 | Siemens NH-2-425 | 425 | [4800.0, 120.0, 7.0, 0.1, 0.004] | 0 | 0 | [850.0, 1500.0, 3050.0, 7500.0, 16500.0] | 0 | 0
Siemens NH-2-630 | Siemens NH-2-630 | 630 | [4800.0, 120.0, 7.0, 0.1, 0.004] | 0 | 0 | [1200.0, 2000.0, 4800.0, 12000.0, 26000.0] | 0 | 0

## dtypes
| element | column | dtype
0 | bus | name | object
1 | bus | vn_kv | float64
2 | bus | type | object
3 | bus | zone | object
4 | bus | in_service | bool
5 | load | name | object
6 | load | bus | uint32
7 | load | p_mw | float64
8 | load | q_mvar | float64
9 | load | const_z_percent | float64
10 | load | const_i_percent | float64
11 | load | sn_mva | float64
12 | load | scaling | float64
13 | load | in_service | bool
14 | load | type | object
15 | ext_grid | name | object
16 | ext_grid | bus | uint32
17 | ext_grid | vm_pu | float64
18 | ext_grid | va_degree | float64
19 | ext_grid | slack_weight | float64
20 | ext_grid | in_service | bool
21 | line | name | object
22 | line | std_type | object
23 | line | from_bus | uint32
24 | line | to_bus | uint32
25 | line | length_km | float64
26 | line | r_ohm_per_km | float64
27 | line | x_ohm_per_km | float64
28 | line | c_nf_per_km | float64
29 | line | g_us_per_km | float64
30 | line | max_i_ka | float64
31 | line | df | float64
32 | line | parallel | uint32
33 | line | type | object
34 | line | in_service | bool
35 | trafo | name | object
36 | trafo | std_type | object
37 | trafo | hv_bus | uint32
38 | trafo | lv_bus | uint32
39 | trafo | sn_mva | float64
40 | trafo | vn_hv_kv | float64
41 | trafo | vn_lv_kv | float64
42 | trafo | vk_percent | float64
43 | trafo | vkr_percent | float64
44 | trafo | pfe_kw | float64
45 | trafo | i0_percent | float64
46 | trafo | shift_degree | float64
47 | trafo | tap_side | object
48 | trafo | tap_neutral | int32
49 | trafo | tap_min | int32
50 | trafo | tap_max | int32
51 | trafo | tap_step_percent | float64
52 | trafo | tap_step_degree | float64
53 | trafo | tap_pos | int32
54 | trafo | tap_phase_shifter | bool
55 | trafo | parallel | uint32
56 | trafo | df | float64
57 | trafo | in_service | bool
58 | line_geodata | coords | object
59 | bus_geodata | x | float64
60 | bus_geodata | y | float64
61 | bus_geodata | coords | object

## parameters
| version | format_version | converged | OPF_converged | name | f_hz | sn_mva
0 | 2.14.6 | 2.14.0 | FALSE | FALSE |  | 50 | 1