## bus
| name | vn_kv | type | zone | in_service
0 | bus_LV_4095-30_0_4_node_0 | 0.4 | n |  | TRUE
1 | bus_LV_4095-30_0_4_node_1 | 0.4 | n |  | TRUE
2 | bus_LV_4095-30_0_4_node_2 | 0.4 | n |  | TRUE
3 | bus_LV_4095-30_0_4_node_3 | 0.4 | n |  | TRUE
4 | bus_LV_4095-30_0_4_node_4 | 0.4 | n |  | TRUE
5 | bus_LV_4095-30_0_4_node_13 | 0.4 | n |  | TRUE
6 | bus_LV_4095-30_0_4_node_12 | 0.4 | n |  | TRUE
7 | bus_LV_4095-30_0_4_node_5 | 0.4 | n |  | TRUE
8 | bus_LV_4095-30_0_4_node_6 | 0.4 | n |  | TRUE
9 | bus_LV_4095-30_0_4_node_7 | 0.4 | n |  | TRUE
10 | bus_LV_4095-30_0_4_node_8 | 0.4 | n |  | TRUE
11 | bus_LV_4095-30_0_4_node_9 | 0.4 | n |  | TRUE
12 | bus_LV_4095-30_0_4_node_10 | 0.4 | n |  | TRUE
13 | bus_LV_4095-30_0_4_node_11 | 0.4 | n |  | TRUE
14 | bus_LV_4095-30_0_4_node_46 | 0.4 | n |  | TRUE
15 | bus_LV_4095-30_0_4_node_30 | 0.4 | n |  | TRUE
16 | bus_LV_4095-30_0_4_node_39 | 0.4 | n |  | TRUE
17 | bus_LV_4095-30_0_4_node_51 | 0.4 | n |  | TRUE
18 | bus_LV_4095-30_0_4_node_29 | 0.4 | n |  | TRUE
19 | bus_LV_4095-30_0_4_node_38 | 0.4 | n |  | TRUE
20 | bus_LV_4095-30_0_4_node_14 | 0.4 | n |  | TRUE
21 | bus_LV_4095-30_0_4_node_15 | 0.4 | n |  | TRUE
22 | bus_LV_4095-30_0_4_node_16 | 0.4 | n |  | TRUE
23 | bus_LV_4095-30_0_4_node_17 | 0.4 | n |  | TRUE
24 | bus_LV_4095-30_0_4_node_18 | 0.4 | n |  | TRUE
25 | bus_LV_4095-30_0_4_node_19 | 0.4 | n |  | TRUE
26 | bus_LV_4095-30_0_4_node_20 | 0.4 | n |  | TRUE
27 | bus_LV_4095-30_0_4_node_21 | 0.4 | n |  | TRUE
28 | bus_LV_4095-30_0_4_node_22 | 0.4 | n |  | TRUE
29 | bus_LV_4095-30_0_4_node_23 | 0.4 | n |  | TRUE
30 | bus_LV_4095-30_0_4_node_50 | 0.4 | n |  | TRUE
31 | bus_LV_4095-30_0_4_node_48 | 0.4 | n |  | TRUE
32 | bus_LV_4095-30_0_4_node_32 | 0.4 | n |  | TRUE
33 | bus_LV_4095-30_0_4_node_49 | 0.4 | n |  | TRUE
34 | bus_LV_4095-30_0_4_node_24 | 0.4 | n |  | TRUE
35 | bus_LV_4095-30_0_4_node_25 | 0.4 | n |  | TRUE
36 | bus_LV_4095-30_0_4_node_26 | 0.4 | n |  | TRUE
37 | bus_LV_4095-30_0_4_node_27 | 0.4 | n |  | TRUE
38 | bus_LV_4095-30_0_4_node_28 | 0.4 | n |  | TRUE
39 | bus_LV_4095-30_0_4_node_33 | 0.4 | n |  | TRUE
40 | bus_LV_4095-30_0_4_node_40 | 0.4 | n |  | TRUE
41 | bus_LV_4095-30_0_4_node_36 | 0.4 | n |  | TRUE
42 | bus_LV_4095-30_0_4_node_41 | 0.4 | n |  | TRUE
43 | bus_LV_4095-30_0_4_node_31 | 0.4 | n |  | TRUE
44 | bus_LV_4095-30_0_4_node_34 | 0.4 | n |  | TRUE
45 | bus_LV_4095-30_0_4_node_35 | 0.4 | n |  | TRUE
46 | bus_LV_4095-30_0_4_node_37 | 0.4 | n |  | TRUE
47 | bus_LV_4095-30_0_4_node_43 | 0.4 | n |  | TRUE
48 | bus_LV_4095-30_0_4_node_44 | 0.4 | n |  | TRUE
49 | bus_LV_4095-30_0_4_node_42 | 0.4 | n |  | TRUE
50 | bus_LV_4095-30_0_4_node_47 | 0.4 | n |  | TRUE
51 | bus_LV_4095-30_0_4_node_126 | 0.4 | n |  | TRUE
52 | bus_LV_4095-30_0_4_node_45 | 0.4 | n |  | TRUE
53 | bus_LV_4095-30_0_4_node_71 | 0.4 | n |  | TRUE
54 | bus_LV_4095-30_0_4_node_86 | 0.4 | n |  | TRUE
55 | bus_LV_4095-30_0_4_node_127 | 0.4 | n |  | TRUE
56 | bus_LV_4095-30_0_4_node_69 | 0.4 | n |  | TRUE
57 | bus_LV_4095-30_0_4_node_84 | 0.4 | n |  | TRUE
58 | bus_LV_4095-30_0_4_node_52 | 0.4 | n |  | TRUE
59 | bus_LV_4095-30_0_4_node_53 | 0.4 | n |  | TRUE
60 | bus_LV_4095-30_0_4_node_61 | 0.4 | n |  | TRUE
61 | bus_LV_4095-30_0_4_node_67 | 0.4 | n |  | TRUE
62 | bus_LV_4095-30_0_4_node_63 | 0.4 | n |  | TRUE
63 | bus_LV_4095-30_0_4_node_59 | 0.4 | n |  | TRUE
64 | bus_LV_4095-30_0_4_node_65 | 0.4 | n |  | TRUE
65 | bus_LV_4095-30_0_4_node_54 | 0.4 | n |  | TRUE
66 | bus_LV_4095-30_0_4_node_55 | 0.4 | n |  | TRUE
67 | bus_LV_4095-30_0_4_node_56 | 0.4 | n |  | TRUE
68 | bus_LV_4095-30_0_4_node_57 | 0.4 | n |  | TRUE
69 | bus_LV_4095-30_0_4_node_64 | 0.4 | n |  | TRUE
70 | bus_LV_4095-30_0_4_node_62 | 0.4 | n |  | TRUE
71 | bus_LV_4095-30_0_4_node_58 | 0.4 | n |  | TRUE
72 | bus_LV_4095-30_0_4_node_60 | 0.4 | n |  | TRUE
73 | bus_LV_4095-30_0_4_node_66 | 0.4 | n |  | TRUE
74 | bus_LV_4095-30_0_4_node_68 | 0.4 | n |  | TRUE
75 | bus_LV_4095-30_0_4_node_83 | 0.4 | n |  | TRUE
76 | bus_LV_4095-30_0_4_node_92 | 0.4 | n |  | TRUE
77 | bus_LV_4095-30_0_4_node_70 | 0.4 | n |  | TRUE
78 | bus_LV_4095-30_0_4_node_72 | 0.4 | n |  | TRUE
79 | bus_LV_4095-30_0_4_node_73 | 0.4 | n |  | TRUE
80 | bus_LV_4095-30_0_4_node_74 | 0.4 | n |  | TRUE
81 | bus_LV_4095-30_0_4_node_75 | 0.4 | n |  | TRUE
82 | bus_LV_4095-30_0_4_node_76 | 0.4 | n |  | TRUE
83 | bus_LV_4095-30_0_4_node_77 | 0.4 | n |  | TRUE
84 | bus_LV_4095-30_0_4_node_78 | 0.4 | n |  | TRUE
85 | bus_LV_4095-30_0_4_node_79 | 0.4 | n |  | TRUE
86 | bus_LV_4095-30_0_4_node_80 | 0.4 | n |  | TRUE
87 | bus_LV_4095-30_0_4_node_90 | 0.4 | n |  | TRUE
88 | bus_LV_4095-30_0_4_node_109 | 0.4 | n |  | TRUE
89 | bus_LV_4095-30_0_4_node_81 | 0.4 | n |  | TRUE
90 | bus_LV_4095-30_0_4_node_111 | 0.4 | n |  | TRUE
91 | bus_LV_4095-30_0_4_node_91 | 0.4 | n |  | TRUE
92 | bus_LV_4095-30_0_4_node_108 | 0.4 | n |  | TRUE
93 | bus_LV_4095-30_0_4_node_82 | 0.4 | n |  | TRUE
94 | bus_LV_4095-30_0_4_node_112 | 0.4 | n |  | TRUE
95 | bus_LV_4095-30_0_4_node_105 | 0.4 | n |  | TRUE
96 | bus_LV_4095-30_0_4_node_106 | 0.4 | n |  | TRUE
97 | bus_LV_4095-30_0_4_node_93 | 0.4 | n |  | TRUE
98 | bus_LV_4095-30_0_4_node_85 | 0.4 | n |  | TRUE
99 | bus_LV_4095-30_0_4_node_87 | 0.4 | n |  | TRUE
100 | bus_LV_4095-30_0_4_node_88 | 0.4 | n |  | TRUE
101 | bus_LV_4095-30_0_4_node_89 | 0.4 | n |  | TRUE
102 | bus_LV_4095-30_0_4_node_118 | 0.4 | n |  | TRUE
103 | bus_LV_4095-30_0_4_node_110 | 0.4 | n |  | TRUE
104 | bus_LV_4095-30_0_4_node_122 | 0.4 | n |  | TRUE
105 | bus_LV_4095-30_0_4_node_121 | 0.4 | n |  | TRUE
106 | bus_LV_4095-30_0_4_node_107 | 0.4 | n |  | TRUE
107 | bus_LV_4095-30_0_4_node_102 | 0.4 | n |  | TRUE
108 | bus_LV_4095-30_0_4_node_100 | 0.4 | n |  | TRUE
109 | bus_LV_4095-30_0_4_node_94 | 0.4 | n |  | TRUE
110 | bus_LV_4095-30_0_4_node_103 | 0.4 | n |  | TRUE
111 | bus_LV_4095-30_0_4_node_101 | 0.4 | n |  | TRUE
112 | bus_LV_4095-30_0_4_node_95 | 0.4 | n |  | TRUE
113 | bus_LV_4095-30_0_4_node_96 | 0.4 | n |  | TRUE
114 | bus_LV_4095-30_0_4_node_97 | 0.4 | n |  | TRUE
115 | bus_LV_4095-30_0_4_node_98 | 0.4 | n |  | TRUE
116 | bus_LV_4095-30_0_4_node_99 | 0.4 | n |  | TRUE
117 | bus_LV_4095-30_0_4_node_104 | 0.4 | n |  | TRUE
118 | bus_LV_4095-30_0_4_node_132 | 0.4 | n |  | TRUE
119 | bus_LV_4095-30_0_4_node_133 | 0.4 | n |  | TRUE
120 | bus_LV_4095-30_0_4_node_113 | 0.4 | n |  | TRUE
121 | bus_LV_4095-30_0_4_node_114 | 0.4 | n |  | TRUE
122 | bus_LV_4095-30_0_4_node_115 | 0.4 | n |  | TRUE
123 | bus_LV_4095-30_0_4_node_116 | 0.4 | n |  | TRUE
124 | bus_LV_4095-30_0_4_node_117 | 0.4 | n |  | TRUE
125 | bus_LV_4095-30_0_4_node_120 | 0.4 | n |  | TRUE
126 | bus_LV_4095-30_0_4_node_119 | 0.4 | n |  | TRUE
127 | bus_LV_4095-30_0_4_node_123 | 0.4 | n |  | TRUE
128 | bus_LV_4095-30_0_4_node_124 | 0.4 | n |  | TRUE
129 | bus_LV_4095-30_0_4_node_125 | 0.4 | n |  | TRUE
130 | bus_LV_4095-30_0_4_node_131 | 0.4 | n |  | TRUE
131 | bus_LV_4095-30_0_4_node_129 | 0.4 | n |  | TRUE
132 | bus_LV_4095-30_0_4_node_130 | 0.4 | n |  | TRUE
133 | bus_LV_4095-30_0_4_node_128 | 0.4 | n |  | TRUE
134 | bus_MV_430_1_node_73 | 20 | n |  | TRUE

## load
| name | bus | p_mw | q_mvar | const_z_percent | const_i_percent | sn_mva | scaling | in_service | type
0 | LV_4095-30_0_4_load_0 | 0 | 0.015113 | 0.0037876 | 0 | 0 |  | 1 | TRUE | wye
1 | LV_4095-30_0_4_load_1 | 1 | 0.00086545 | 0.0002169 | 0 | 0 |  | 1 | TRUE | wye
2 | LV_4095-30_0_4_load_2 | 2 | 0.00064648 | 0.00016202 | 0 | 0 |  | 1 | TRUE | wye
3 | LV_4095-30_0_4_load_3 | 3 | 0.00080901 | 0.00020276 | 0 | 0 |  | 1 | TRUE | wye
4 | LV_4095-30_0_4_load_4 | 4 | 0.00069588 | 0.0001744 | 0 | 0 |  | 1 | TRUE | wye
5 | LV_4095-30_0_4_load_13 | 5 | 0.0010591 | 0.00026543 | 0 | 0 |  | 1 | TRUE | wye
6 | LV_4095-30_0_4_load_12 | 6 | 0.00080387 | 0.00020147 | 0 | 0 |  | 1 | TRUE | wye
7 | LV_4095-30_0_4_load_5 | 7 | 0.019541 | 0.0048974 | 0 | 0 |  | 1 | TRUE | wye
8 | LV_4095-30_0_4_load_6 | 8 | 0.018508 | 0.0046385 | 0 | 0 |  | 1 | TRUE | wye
9 | LV_4095-30_0_4_load_8 | 10 | 0.0016717 | 0.00041896 | 0 | 0 |  | 1 | TRUE | wye
10 | LV_4095-30_0_4_load_10 | 12 | 0.0018868 | 0.00047288 | 0 | 0 |  | 1 | TRUE | wye
11 | LV_4095-30_0_4_load_11 | 13 | 0.0017187 | 0.00043075 | 0 | 0 |  | 1 | TRUE | wye
12 | LV_4095-30_0_4_load_46 | 14 | 0.00091448 | 0.00022919 | 0 | 0 |  | 1 | TRUE | wye
13 | LV_4095-30_0_4_load_30 | 15 | 0.002067 | 0.00051803 | 0 | 0 |  | 1 | TRUE | wye
14 | LV_4095-30_0_4_load_39 | 16 | 0.0018164 | 0.00045523 | 0 | 0 |  | 1 | TRUE | wye
15 | LV_4095-30_0_4_load_51 | 17 | 0.0016318 | 0.00040898 | 0 | 0 |  | 1 | TRUE | wye
16 | LV_4095-30_0_4_load_29 | 18 | 0.0011867 | 0.0002974 | 0 | 0 |  | 1 | TRUE | wye
17 | LV_4095-30_0_4_load_38 | 19 | 0.0030596 | 0.00076681 | 0 | 0 |  | 1 | TRUE | wye
18 | LV_4095-30_0_4_load_14 | 20 | 0.001579 | 0.00039575 | 0 | 0 |  | 1 | TRUE | wye
19 | LV_4095-30_0_4_load_15 | 21 | 0.0012211 | 0.00030602 | 0 | 0 |  | 1 | TRUE | wye
20 | LV_4095-30_0_4_load_16 | 22 | 0.0011301 | 0.00028324 | 0 | 0 |  | 1 | TRUE | wye
21 | LV_4095-30_0_4_load_17 | 23 | 0.0014222 | 0.00035645 | 0 | 0 |  | 1 | TRUE | wye
22 | LV_4095-30_0_4_load_19 | 25 | 0.0017409 | 0.00043632 | 0 | 0 |  | 1 | TRUE | wye
23 | LV_4095-30_0_4_load_20 | 26 | 0.0013766 | 0.00034501 | 0 | 0 |  | 1 | TRUE | wye
24 | LV_4095-30_0_4_load_21 | 27 | 0.0014013 | 0.0003512 | 0 | 0 |  | 1 | TRUE | wye
25 | LV_4095-30_0_4_load_22 | 28 | 0.0013635 | 0.00034171 | 0 | 0 |  | 1 | TRUE | wye
26 | LV_4095-30_0_4_load_23 | 29 | 0.0013167 | 0.00032999 | 0 | 0 |  | 1 | TRUE | wye
27 | LV_4095-30_0_4_load_50 | 30 | 0.0013634 | 0.00034171 | 0 | 0 |  | 1 | TRUE | wye
28 | LV_4095-30_0_4_load_48 | 31 | 0.0018279 | 0.00045812 | 0 | 0 |  | 1 | TRUE | wye
29 | LV_4095-30_0_4_load_32 | 32 | 0.0011264 | 0.00028229 | 0 | 0 |  | 1 | TRUE | wye
30 | LV_4095-30_0_4_load_49 | 33 | 0.0012207 | 0.00030594 | 0 | 0 |  | 1 | TRUE | wye
31 | LV_4095-30_0_4_load_24 | 34 | 0.0015292 | 0.00038326 | 0 | 0 |  | 1 | TRUE | wye
32 | LV_4095-30_0_4_load_25 | 35 | 0.001174 | 0.00029424 | 0 | 0 |  | 1 | TRUE | wye
33 | LV_4095-30_0_4_load_26 | 36 | 0.0016479 | 0.00041299 | 0 | 0 |  | 1 | TRUE | wye
34 | LV_4095-30_0_4_load_27 | 37 | 0.0015008 | 0.00037613 | 0 | 0 |  | 1 | TRUE | wye
35 | LV_4095-30_0_4_load_28 | 38 | 0.0015375 | 0.00038532 | 0 | 0 |  | 1 | TRUE | wye
36 | LV_4095-30_0_4_load_33 | 39 | 0.00114 | 0.00028571 | 0 | 0 |  | 1 | TRUE | wye
37 | LV_4095-30_0_4_load_40 | 40 | 0.0010906 | 0.00027333 | 0 | 0 |  | 1 | TRUE | wye
38 | LV_4095-30_0_4_load_36 | 41 | 0.0011849 | 0.00029696 | 0 | 0 |  | 1 | TRUE | wye
39 | LV_4095-30_0_4_load_41 | 42 | 0.001831 | 0.00045889 | 0 | 0 |  | 1 | TRUE | wye
40 | LV_4095-30_0_4_load_31 | 43 | 0.0015752 | 0.00039478 | 0 | 0 |  | 1 | TRUE | wye
41 | LV_4095-30_0_4_load_34 | 44 | 0.0013902 | 0.00034843 | 0 | 0 |  | 1 | TRUE | wye
42 | LV_4095-30_0_4_load_35 | 45 | 0.0011173 | 0.00028003 | 0 | 0 |  | 1 | TRUE | wye
43 | LV_4095-30_0_4_load_37 | 46 | 0.0011665 | 0.00029235 | 0 | 0 |  | 1 | TRUE | wye
44 | LV_4095-30_0_4_load_43 | 47 | 0.0016779 | 0.00042052 | 0 | 0 |  | 1 | TRUE | wye
45 | LV_4095-30_0_4_load_44 | 48 | 0.0016763 | 0.00042013 | 0 | 0 |  | 1 | TRUE | wye
46 | LV_4095-30_0_4_load_42 | 49 | 0.0017525 | 0.00043922 | 0 | 0 |  | 1 | TRUE | wye
47 | LV_4095-30_0_4_load_47 | 50 | 0.0014292 | 0.00035819 | 0 | 0 |  | 1 | TRUE | wye
48 | LV_4095-30_0_4_load_126 | 51 | 0.0016763 | 0.00042013 | 0 | 0 |  | 1 | TRUE | wye
49 | LV_4095-30_0_4_load_71 | 53 | 0.0013108 | 0.00032851 | 0 | 0 |  | 1 | TRUE | wye
50 | LV_4095-30_0_4_load_86 | 54 | 0.012368 | 0.0030998 | 0 | 0 |  | 1 | TRUE | wye
51 | LV_4095-30_0_4_load_127 | 55 | 0.0016779 | 0.00042052 | 0 | 0 |  | 1 | TRUE | wye
52 | LV_4095-30_0_4_load_69 | 56 | 0.0014451 | 0.00036217 | 0 | 0 |  | 1 | TRUE | wye
53 | LV_4095-30_0_4_load_84 | 57 | 0.00096898 | 0.00024285 | 0 | 0 |  | 1 | TRUE | wye
54 | LV_4095-30_0_4_load_52 | 58 | 0.0012453 | 0.00031211 | 0 | 0 |  | 1 | TRUE | wye
55 | LV_4095-30_0_4_load_67 | 61 | 0.0011978 | 0.00030019 | 0 | 0 |  | 1 | TRUE | wye
56 | LV_4095-30_0_4_load_63 | 62 | 0.00089803 | 0.00022507 | 0 | 0 |  | 1 | TRUE | wye
57 | LV_4095-30_0_4_load_59 | 63 | 0.0014091 | 0.00035316 | 0 | 0 |  | 1 | TRUE | wye
58 | LV_4095-30_0_4_load_65 | 64 | 0.0013077 | 0.00032775 | 0 | 0 |  | 1 | TRUE | wye
59 | LV_4095-30_0_4_load_54 | 65 | 0.0018854 | 0.00047253 | 0 | 0 |  | 1 | TRUE | wye
60 | LV_4095-30_0_4_load_55 | 66 | 0.00070672 | 0.00017712 | 0 | 0 |  | 1 | TRUE | wye
61 | LV_4095-30_0_4_load_56 | 67 | 0.00082905 | 0.00020778 | 0 | 0 |  | 1 | TRUE | wye
62 | LV_4095-30_0_4_load_62 | 70 | 0.0015481 | 0.000388 | 0 | 0 |  | 1 | TRUE | wye
63 | LV_4095-30_0_4_load_58 | 71 | 0.0032837 | 0.00082298 | 0 | 0 |  | 1 | TRUE | wye
64 | LV_4095-30_0_4_load_60 | 72 | 0.0014905 | 0.00037354 | 0 | 0 |  | 1 | TRUE | wye
65 | LV_4095-30_0_4_load_66 | 73 | 0.0016519 | 0.000414 | 0 | 0 |  | 1 | TRUE | wye
66 | LV_4095-30_0_4_load_68 | 74 | 0.0016128 | 0.0004042 | 0 | 0 |  | 1 | TRUE | wye
67 | LV_4095-30_0_4_load_83 | 75 | 0.0029068 | 0.00072852 | 0 | 0 |  | 1 | TRUE | wye
68 | LV_4095-30_0_4_load_92 | 76 | 0.0011712 | 0.00029353 | 0 | 0 |  | 1 | TRUE | wye
69 | LV_4095-30_0_4_load_70 | 77 | 0.0016865 | 0.00042267 | 0 | 0 |  | 1 | TRUE | wye
70 | LV_4095-30_0_4_load_72 | 78 | 0.0021993 | 0.00055119 | 0 | 0 |  | 1 | TRUE | wye
71 | LV_4095-30_0_4_load_73 | 79 | 0.0027455 | 0.00068809 | 0 | 0 |  | 1 | TRUE | wye
72 | LV_4095-30_0_4_load_74 | 80 | 0.0017339 | 0.00043455 | 0 | 0 |  | 1 | TRUE | wye
73 | LV_4095-30_0_4_load_77 | 83 | 0.0048853 | 0.0012244 | 0 | 0 |  | 1 | TRUE | wye
74 | LV_4095-30_0_4_load_78 | 84 | 0.0073398 | 0.0018395 | 0 | 0 |  | 1 | TRUE | wye
75 | LV_4095-30_0_4_load_79 | 85 | 0.0010837 | 0.00027161 | 0 | 0 |  | 1 | TRUE | wye
76 | LV_4095-30_0_4_load_80 | 86 | 0.0062287 | 0.0015611 | 0 | 0 |  | 1 | TRUE | wye
77 | LV_4095-30_0_4_load_90 | 87 | 0.0017582 | 0.00044066 | 0 | 0 |  | 1 | TRUE | wye
78 | LV_4095-30_0_4_load_109 | 88 | 0.0018994 | 0.00047603 | 0 | 0 |  | 1 | TRUE | wye
79 | LV_4095-30_0_4_load_81 | 89 | 0.0015396 | 0.00038585 | 0 | 0 |  | 1 | TRUE | wye
80 | LV_4095-30_0_4_load_111 | 90 | 0.0014415 | 0.00036128 | 0 | 0 |  | 1 | TRUE | wye
81 | LV_4095-30_0_4_load_91 | 91 | 0.0013113 | 0.00032863 | 0 | 0 |  | 1 | TRUE | wye
82 | LV_4095-30_0_4_load_108 | 92 | 0.0025127 | 0.00062974 | 0 | 0 |  | 1 | TRUE | wye
83 | LV_4095-30_0_4_load_82 | 93 | 0.0017964 | 0.00045023 | 0 | 0 |  | 1 | TRUE | wye
84 | LV_4095-30_0_4_load_112 | 94 | 0.0023599 | 0.00059145 | 0 | 0 |  | 1 | TRUE | wye
85 | LV_4095-30_0_4_load_105 | 95 | 0.0020028 | 0.00050195 | 0 | 0 |  | 1 | TRUE | wye
86 | LV_4095-30_0_4_load_106 | 96 | 0.0024018 | 0.00060196 | 0 | 0 |  | 1 | TRUE | wye
87 | LV_4095-30_0_4_load_93 | 97 | 0.0007613 | 0.0001908 | 0 | 0 |  | 1 | TRUE | wye
88 | LV_4095-30_0_4_load_85 | 98 | 0.011536 | 0.0028911 | 0 | 0 |  | 1 | TRUE | wye
89 | LV_4095-30_0_4_load_87 | 99 | 0.0016024 | 0.00040161 | 0 | 0 |  | 1 | TRUE | wye
90 | LV_4095-30_0_4_load_88 | 100 | 0.0011122 | 0.00027875 | 0 | 0 |  | 1 | TRUE | wye
91 | LV_4095-30_0_4_load_110 | 103 | 0.0016269 | 0.00040775 | 0 | 0 |  | 1 | TRUE | wye
92 | LV_4095-30_0_4_load_122 | 104 | 0.0013902 | 0.00034841 | 0 | 0 |  | 1 | TRUE | wye
93 | LV_4095-30_0_4_load_121 | 105 | 0.0022961 | 0.00057546 | 0 | 0 |  | 1 | TRUE | wye
94 | LV_4095-30_0_4_load_107 | 106 | 0.0019674 | 0.00049307 | 0 | 0 |  | 1 | TRUE | wye
95 | LV_4095-30_0_4_load_102 | 107 | 0.0014198 | 0.00035583 | 0 | 0 |  | 1 | TRUE | wye
96 | LV_4095-30_0_4_load_100 | 108 | 0.001403 | 0.00035163 | 0 | 0 |  | 1 | TRUE | wye
97 | LV_4095-30_0_4_load_94 | 109 | 0.0013399 | 0.00033582 | 0 | 0 |  | 1 | TRUE | wye
98 | LV_4095-30_0_4_load_103 | 110 | 0.001598 | 0.0004005 | 0 | 0 |  | 1 | TRUE | wye
99 | LV_4095-30_0_4_load_101 | 111 | 0.0014198 | 0.00035583 | 0 | 0 |  | 1 | TRUE | wye
100 | LV_4095-30_0_4_load_95 | 112 | 0.0030566 | 0.00076604 | 0 | 0 |  | 1 | TRUE | wye
101 | LV_4095-30_0_4_load_96 | 113 | 0.00090421 | 0.00022662 | 0 | 0 |  | 1 | TRUE | wye
102 | LV_4095-30_0_4_load_99 | 116 | 0.0038313 | 0.00096022 | 0 | 0 |  | 1 | TRUE | wye
103 | LV_4095-30_0_4_load_104 | 117 | 0.00097595 | 0.0002446 | 0 | 0 |  | 1 | TRUE | wye
104 | LV_4095-30_0_4_load_132 | 118 | 0.00097595 | 0.0002446 | 0 | 0 |  | 1 | TRUE | wye
105 | LV_4095-30_0_4_load_133 | 119 | 0.00097595 | 0.0002446 | 0 | 0 |  | 1 | TRUE | wye
106 | LV_4095-30_0_4_load_113 | 120 | 0.002554 | 0.0006401 | 0 | 0 |  | 1 | TRUE | wye
107 | LV_4095-30_0_4_load_114 | 121 | 0.001288 | 0.00032281 | 0 | 0 |  | 1 | TRUE | wye
108 | LV_4095-30_0_4_load_116 | 123 | 0.0013892 | 0.00034817 | 0 | 0 |  | 1 | TRUE | wye
109 | LV_4095-30_0_4_load_117 | 124 | 0.0028829 | 0.00072251 | 0 | 0 |  | 1 | TRUE | wye
110 | LV_4095-30_0_4_load_120 | 125 | 0.0014448 | 0.00036209 | 0 | 0 |  | 1 | TRUE | wye
111 | LV_4095-30_0_4_load_119 | 126 | 0.0045279 | 0.0011348 | 0 | 0 |  | 1 | TRUE | wye
112 | LV_4095-30_0_4_load_123 | 127 | 0.011552 | 0.0028951 | 0 | 0 |  | 1 | TRUE | wye
113 | LV_4095-30_0_4_load_124 | 128 | 0.004359 | 0.0010925 | 0 | 0 |  | 1 | TRUE | wye
114 | LV_4095-30_0_4_load_125 | 129 | 0.0016772 | 0.00042033 | 0 | 0 |  | 1 | TRUE | wye
115 | LV_4095-30_0_4_load_131 | 130 | 0.0016763 | 0.00042012 | 0 | 0 |  | 1 | TRUE | wye
116 | LV_4095-30_0_4_load_129 | 131 | 0.0016763 | 0.00042012 | 0 | 0 |  | 1 | TRUE | wye
117 | LV_4095-30_0_4_load_130 | 132 | 0.0016763 | 0.00042013 | 0 | 0 |  | 1 | TRUE | wye
118 | LV_4095-30_0_4_load_128 | 133 | 0.0016772 | 0.00042034 | 0 | 0 |  | 1 | TRUE | wye

## ext_grid
| name | bus | vm_pu | va_degree | slack_weight | in_service
0 |  | 40 | 1 | 0 | 1 | TRUE

## line
| name | std_type | from_bus | to_bus | length_km | r_ohm_per_km | x_ohm_per_km | c_nf_per_km | g_us_per_km | max_i_ka | df | parallel | type | in_service
0 | LV_4095-30_0_4_line_0 |  | 0 | 1 | 0.0059219 | 0.125 | 0.08 | 261 | 0 | 0.364 | 1 | 1 | cs | TRUE
1 | LV_4095-30_0_4_line_1 |  | 0 | 2 | 0.016259 | 0.125 | 0.08 | 261 | 0 | 0.364 | 1 | 1 | cs | TRUE
2 | LV_4095-30_0_4_line_2 |  | 1 | 3 | 0.0023492 | 0.125 | 0.08 | 261 | 0 | 0.364 | 1 | 1 | cs | TRUE
3 | LV_4095-30_0_4_line_3 |  | 2 | 4 | 0.0029703 | 0.125 | 0.08 | 261 | 0 | 0.364 | 1 | 1 | cs | TRUE
4 | LV_4095-30_0_4_line_4 |  | 3 | 5 | 0.0062679 | 0.125 | 0.08 | 261 | 0 | 0.364 | 1 | 1 | cs | TRUE
5 | LV_4095-30_0_4_line_5 |  | 5 | 6 | 0.0021167 | 0.125 | 0.08 | 261 | 0 | 0.364 | 1 | 1 | cs | TRUE
6 | LV_4095-30_0_4_line_6 |  | 6 | 12 | 0.018253 | 0.125 | 0.08 | 261 | 0 | 0.364 | 1 | 1 | cs | TRUE
7 | LV_4095-30_0_4_line_7 |  | 7 | 8 | 0.004779 | 0.125 | 0.08 | 261 | 0 | 0.364 | 1 | 1 | cs | TRUE
8 | LV_4095-30_0_4_line_8 |  | 7 | 9 | 0.050865 | 0.125 | 0.08 | 261 | 0 | 0.364 | 1 | 1 | cs | TRUE
9 | LV_4095-30_0_4_line_9 |  | 8 | 10 | 0.0041512 | 0.125 | 0.08 | 261 | 0 | 0.364 | 1 | 1 | cs | TRUE
10 | LV_4095-30_0_4_line_10 |  | 9 | 11 | 0.0133 | 0.125 | 0.08 | 261 | 0 | 0.364 | 1 | 1 | cs | TRUE
11 | LV_4095-30_0_4_line_11 |  | 9 | 12 | 0.015612 | 0.125 | 0.08 | 261 | 0 | 0.364 | 1 | 1 | cs | TRUE
12 | LV_4095-30_0_4_line_12 |  | 10 | 13 | 0.0017872 | 0.125 | 0.08 | 261 | 0 | 0.364 | 1 | 1 | cs | TRUE
13 | LV_4095-30_0_4_line_13 |  | 11 | 14 | 0.026787 | 0.125 | 0.08 | 261 | 0 | 0.364 | 1 | 3 | cs | TRUE
14 | LV_4095-30_0_4_line_14 |  | 11 | 15 | 0.01562 | 0.125 | 0.08 | 261 | 0 | 0.364 | 1 | 3 | cs | TRUE
15 | LV_4095-30_0_4_line_15 |  | 13 | 16 | 0.00033002 | 0.125 | 0.08 | 261 | 0 | 0.364 | 1 | 1 | cs | TRUE
16 | LV_4095-30_0_4_line_16 |  | 14 | 17 | 0.0086602 | 0.125 | 0.08 | 261 | 0 | 0.364 | 1 | 3 | cs | TRUE
17 | LV_4095-30_0_4_line_17 |  | 15 | 18 | 0.016617 | 0.125 | 0.08 | 261 | 0 | 0.364 | 1 | 3 | cs | TRUE
18 | LV_4095-30_0_4_line_18 |  | 16 | 19 | 0.05869 | 0.125 | 0.08 | 261 | 0 | 0.364 | 1 | 1 | cs | TRUE
19 | LV_4095-30_0_4_line_19 |  | 17 | 58 | 0.0039231 | 0.125 | 0.08 | 261 | 0 | 0.364 | 1 | 3 | cs | TRUE
20 | LV_4095-30_0_4_line_20 |  | 18 | 43 | 0.0026545 | 0.125 | 0.08 | 261 | 0 | 0.364 | 1 | 3 | cs | TRUE
21 | LV_4095-30_0_4_line_21 |  | 19 | 24 | 0.032544 | 0.125 | 0.08 | 261 | 0 | 0.364 | 1 | 1 | cs | TRUE
22 | LV_4095-30_0_4_line_22 |  | 20 | 21 | 0.00904 | 0.125 | 0.08 | 261 | 0 | 0.364 | 1 | 1 | cs | TRUE
23 | LV_4095-30_0_4_line_23 |  | 20 | 22 | 0.0032281 | 0.125 | 0.08 | 261 | 0 | 0.364 | 1 | 1 | cs | TRUE
24 | LV_4095-30_0_4_line_24 |  | 21 | 23 | 0.0026581 | 0.125 | 0.08 | 261 | 0 | 0.364 | 1 | 1 | cs | TRUE
25 | LV_4095-30_0_4_line_25 |  | 22 | 24 | 0.02375 | 0.125 | 0.08 | 261 | 0 | 0.364 | 1 | 1 | cs | TRUE
26 | LV_4095-30_0_4_line_26 |  | 25 | 26 | 0.010831 | 0.125 | 0.08 | 261 | 0 | 0.364 | 1 | 3 | cs | TRUE
27 | LV_4095-30_0_4_line_27 |  | 25 | 27 | 0.0055284 | 0.125 | 0.08 | 261 | 0 | 0.364 | 1 | 3 | cs | TRUE
28 | LV_4095-30_0_4_line_28 |  | 26 | 28 | 0.00096328 | 0.125 | 0.08 | 261 | 0 | 0.364 | 1 | 3 | cs | TRUE
29 | LV_4095-30_0_4_line_29 |  | 27 | 29 | 0.0016473 | 0.125 | 0.08 | 261 | 0 | 0.364 | 1 | 3 | cs | TRUE
30 | LV_4095-30_0_4_line_30 |  | 28 | 30 | 0.0055805 | 0.125 | 0.08 | 261 | 0 | 0.364 | 1 | 3 | cs | TRUE
31 | LV_4095-30_0_4_line_31 |  | 29 | 31 | 0.0087502 | 0.125 | 0.08 | 261 | 0 | 0.364 | 1 | 3 | cs | TRUE
32 | LV_4095-30_0_4_line_32 |  | 30 | 32 | 0.0013453 | 0.125 | 0.08 | 261 | 0 | 0.364 | 1 | 3 | cs | TRUE
33 | LV_4095-30_0_4_line_33 |  | 31 | 33 | 0.0080636 | 0.125 | 0.08 | 261 | 0 | 0.364 | 1 | 3 | cs | TRUE
34 | LV_4095-30_0_4_line_34 |  | 32 | 43 | 0.014595 | 0.125 | 0.08 | 261 | 0 | 0.364 | 1 | 3 | cs | TRUE
35 | LV_4095-30_0_4_line_35 |  | 33 | 50 | 0.0039264 | 0.125 | 0.08 | 261 | 0 | 0.364 | 1 | 3 | cs | TRUE
36 | LV_4095-30_0_4_line_36 |  | 34 | 35 | 0.0078284 | 0.125 | 0.08 | 261 | 0 | 0.364 | 1 | 1 | cs | TRUE
37 | LV_4095-30_0_4_line_37 |  | 34 | 36 | 0.026107 | 0.125 | 0.08 | 261 | 0 | 0.364 | 1 | 1 | cs | TRUE
38 | LV_4095-30_0_4_line_38 |  | 35 | 37 | 0.012266 | 0.125 | 0.08 | 261 | 0 | 0.364 | 1 | 1 | cs | TRUE
39 | LV_4095-30_0_4_line_39 |  | 36 | 38 | 0.00066963 | 0.125 | 0.08 | 261 | 0 | 0.364 | 1 | 1 | cs | TRUE
40 | LV_4095-30_0_4_line_40 |  | 37 | 39 | 0.0089059 | 0.125 | 0.08 | 261 | 0 | 0.364 | 1 | 1 | cs | TRUE
41 | LV_4095-30_0_4_line_41 |  | 38 | 40 | 0.014845 | 0.125 | 0.08 | 261 | 0 | 0.364 | 1 | 1 | cs | TRUE
42 | LV_4095-30_0_4_line_42 |  | 39 | 41 | 0.0095716 | 0.125 | 0.08 | 261 | 0 | 0.364 | 1 | 1 | cs | TRUE
43 | LV_4095-30_0_4_line_43 |  | 40 | 42 | 0.0055159 | 0.125 | 0.08 | 261 | 0 | 0.364 | 1 | 3 | cs | TRUE
44 | LV_4095-30_0_4_line_44 |  | 41 | 44 | 0.0068299 | 0.125 | 0.08 | 261 | 0 | 0.364 | 1 | 1 | cs | TRUE
45 | LV_4095-30_0_4_line_45 |  | 42 | 49 | 0.011898 | 0.125 | 0.08 | 261 | 0 | 0.364 | 1 | 3 | cs | TRUE
46 | LV_4095-30_0_4_line_46 |  | 44 | 45 | 0.0040681 | 0.125 | 0.08 | 261 | 0 | 0.364 | 1 | 1 | cs | TRUE
47 | LV_4095-30_0_4_line_47 |  | 45 | 46 | 0.0077468 | 0.125 | 0.08 | 261 | 0 | 0.364 | 1 | 1 | cs | TRUE
48 | LV_4095-30_0_4_line_48 |  | 46 | 47 | 0.015412 | 0.125 | 0.08 | 261 | 0 | 0.364 | 1 | 1 | cs | TRUE
49 | LV_4095-30_0_4_line_49 |  | 47 | 48 | 0.00043533 | 0.125 | 0.08 | 261 | 0 | 0.364 | 1 | 1 | cs | TRUE
50 | LV_4095-30_0_4_line_50 |  | 48 | 51 | 0.00053411 | 0.125 | 0.08 | 261 | 0 | 0.364 | 1 | 1 | cs | TRUE
51 | LV_4095-30_0_4_line_51 |  | 49 | 50 | 0.0052521 | 0.125 | 0.08 | 261 | 0 | 0.364 | 1 | 3 | cs | TRUE
52 | LV_4095-30_0_4_line_52 |  | 51 | 55 | 0.00052983 | 0.125 | 0.08 | 261 | 0 | 0.364 | 1 | 1 | cs | TRUE
53 | LV_4095-30_0_4_line_53 |  | 52 | 53 | 0.021089 | 0.125 | 0.08 | 261 | 0 | 0.364 | 1 | 1 | cs | TRUE
54 | LV_4095-30_0_4_line_54 |  | 52 | 54 | 0.0061889 | 0.125 | 0.08 | 261 | 0 | 0.364 | 1 | 1 | cs | TRUE
55 | LV_4095-30_0_4_line_55 |  | 53 | 56 | 0.0091457 | 0.125 | 0.08 | 261 | 0 | 0.364 | 1 | 1 | cs | TRUE
56 | LV_4095-30_0_4_line_56 |  | 54 | 57 | 0.017269 | 0.125 | 0.08 | 261 | 0 | 0.364 | 1 | 1 | cs | TRUE
57 | LV_4095-30_0_4_line_57 |  | 55 | 132 | 0.00052984 | 0.125 | 0.08 | 261 | 0 | 0.364 | 1 | 1 | cs | TRUE
58 | LV_4095-30_0_4_line_58 |  | 56 | 77 | 0.024277 | 0.125 | 0.08 | 261 | 0 | 0.364 | 1 | 1 | cs | TRUE
59 | LV_4095-30_0_4_line_59 |  | 57 | 98 | 0.0027637 | 0.125 | 0.08 | 261 | 0 | 0.364 | 1 | 1 | cs | TRUE
60 | LV_4095-30_0_4_line_60 |  | 58 | 59 | 0.024126 | 0.125 | 0.08 | 261 | 0 | 0.364 | 1 | 3 | cs | TRUE
61 | LV_4095-30_0_4_line_61 |  | 59 | 60 | 0.004576 | 0.125 | 0.08 | 261 | 0 | 0.364 | 1 | 1 | cs | TRUE
62 | LV_4095-30_0_4_line_62 |  | 59 | 61 | 0.027764 | 0.125 | 0.08 | 261 | 0 | 0.364 | 1 | 3 | cs | TRUE
63 | LV_4095-30_0_4_line_63 |  | 60 | 62 | 0.0085736 | 0.125 | 0.08 | 261 | 0 | 0.364 | 1 | 1 | cs | TRUE
64 | LV_4095-30_0_4_line_64 |  | 60 | 63 | 0.017331 | 0.125 | 0.08 | 261 | 0 | 0.364 | 1 | 1 | cs | TRUE
65 | LV_4095-30_0_4_line_65 |  | 61 | 64 | 0.012793 | 0.125 | 0.08 | 261 | 0 | 0.364 | 1 | 3 | cs | TRUE
66 | LV_4095-30_0_4_line_66 |  | 63 | 71 | 0.0025774 | 0.125 | 0.08 | 261 | 0 | 0.364 | 1 | 1 | cs | TRUE
67 | LV_4095-30_0_4_line_67 |  | 64 | 73 | 0.0066395 | 0.125 | 0.08 | 261 | 0 | 0.364 | 1 | 3 | cs | TRUE
68 | LV_4095-30_0_4_line_68 |  | 65 | 66 | 0.014897 | 0.125 | 0.08 | 261 | 0 | 0.364 | 1 | 1 | cs | TRUE
69 | LV_4095-30_0_4_line_69 |  | 65 | 67 | 0.0046375 | 0.125 | 0.08 | 261 | 0 | 0.364 | 1 | 1 | cs | TRUE
70 | LV_4095-30_0_4_line_70 |  | 66 | 68 | 0.032291 | 0.125 | 0.08 | 261 | 0 | 0.364 | 1 | 1 | cs | TRUE
71 | LV_4095-30_0_4_line_71 |  | 68 | 69 | 0.021909 | 0.125 | 0.08 | 261 | 0 | 0.364 | 1 | 1 | cs | TRUE
72 | LV_4095-30_0_4_line_72 |  | 69 | 70 | 0.010424 | 0.125 | 0.08 | 261 | 0 | 0.364 | 1 | 1 | cs | TRUE
73 | LV_4095-30_0_4_line_73 |  | 70 | 72 | 0.0094524 | 0.125 | 0.08 | 261 | 0 | 0.364 | 1 | 1 | cs | TRUE
74 | LV_4095-30_0_4_line_74 |  | 71 | 72 | 0.029974 | 0.125 | 0.08 | 261 | 0 | 0.364 | 1 | 1 | cs | TRUE
75 | LV_4095-30_0_4_line_75 |  | 73 | 74 | 0.011942 | 0.125 | 0.08 | 261 | 0 | 0.364 | 1 | 3 | cs | TRUE
76 | LV_4095-30_0_4_line_76 |  | 74 | 75 | 0.015072 | 0.125 | 0.08 | 261 | 0 | 0.364 | 1 | 3 | cs | TRUE
77 | LV_4095-30_0_4_line_77 |  | 75 | 76 | 0.0039609 | 0.125 | 0.08 | 261 | 0 | 0.364 | 1 | 3 | cs | TRUE
78 | LV_4095-30_0_4_line_78 |  | 76 | 97 | 0.014569 | 0.125 | 0.08 | 261 | 0 | 0.364 | 1 | 3 | cs | TRUE
79 | LV_4095-30_0_4_line_79 |  | 77 | 78 | 0.017652 | 0.125 | 0.08 | 261 | 0 | 0.364 | 1 | 1 | cs | TRUE
80 | LV_4095-30_0_4_line_80 |  | 78 | 79 | 0.011703 | 0.125 | 0.08 | 261 | 0 | 0.364 | 1 | 1 | cs | TRUE
81 | LV_4095-30_0_4_line_81 |  | 80 | 81 | 0.020629 | 0.125 | 0.08 | 261 | 0 | 0.364 | 1 | 1 | cs | TRUE
82 | LV_4095-30_0_4_line_82 |  | 80 | 82 | 0.017096 | 0.125 | 0.08 | 261 | 0 | 0.364 | 1 | 1 | cs | TRUE
83 | LV_4095-30_0_4_line_83 |  | 81 | 83 | 0.019465 | 0.125 | 0.08 | 261 | 0 | 0.364 | 1 | 1 | cs | TRUE
84 | LV_4095-30_0_4_line_84 |  | 81 | 84 | 0.014412 | 0.125 | 0.08 | 261 | 0 | 0.364 | 1 | 1 | cs | TRUE
85 | LV_4095-30_0_4_line_85 |  | 82 | 85 | 0.0067595 | 0.125 | 0.08 | 261 | 0 | 0.364 | 1 | 1 | cs | TRUE
86 | LV_4095-30_0_4_line_86 |  | 82 | 86 | 0.020484 | 0.125 | 0.08 | 261 | 0 | 0.364 | 1 | 1 | cs | TRUE
87 | LV_4095-30_0_4_line_87 |  | 83 | 87 | 0.02045 | 0.125 | 0.08 | 261 | 0 | 0.364 | 1 | 2 | cs | TRUE
88 | LV_4095-30_0_4_line_88 |  | 84 | 88 | 0.010327 | 0.125 | 0.08 | 261 | 0 | 0.364 | 1 | 1 | cs | TRUE
89 | LV_4095-30_0_4_line_89 |  | 85 | 89 | 0.0059769 | 0.125 | 0.08 | 261 | 0 | 0.364 | 1 | 1 | cs | TRUE
90 | LV_4095-30_0_4_line_90 |  | 86 | 90 | 0.047119 | 0.125 | 0.08 | 261 | 0 | 0.364 | 1 | 1 | cs | TRUE
91 | LV_4095-30_0_4_line_91 |  | 87 | 91 | 0.0076935 | 0.125 | 0.08 | 261 | 0 | 0.364 | 1 | 3 | cs | TRUE
92 | LV_4095-30_0_4_line_92 |  | 88 | 92 | 0.023677 | 0.125 | 0.08 | 261 | 0 | 0.364 | 1 | 1 | cs | TRUE
93 | LV_4095-30_0_4_line_93 |  | 89 | 93 | 0.011297 | 0.125 | 0.08 | 261 | 0 | 0.364 | 1 | 1 | cs | TRUE
94 | LV_4095-30_0_4_line_94 |  | 90 | 94 | 0.00041948 | 0.125 | 0.08 | 261 | 0 | 0.364 | 1 | 1 | cs | TRUE
95 | LV_4095-30_0_4_line_95 |  | 91 | 107 | 0.018785 | 0.125 | 0.08 | 261 | 0 | 0.364 | 1 | 3 | cs | TRUE
96 | LV_4095-30_0_4_line_96 |  | 92 | 116 | 0.00049623 | 0.125 | 0.08 | 261 | 0 | 0.364 | 1 | 1 | cs | TRUE
97 | LV_4095-30_0_4_line_97 |  | 93 | 95 | 0.0018121 | 0.125 | 0.08 | 261 | 0 | 0.364 | 1 | 1 | cs | TRUE
98 | LV_4095-30_0_4_line_98 |  | 95 | 96 | 0.015291 | 0.125 | 0.08 | 261 | 0 | 0.364 | 1 | 1 | cs | TRUE
99 | LV_4095-30_0_4_line_99 |  | 96 | 106 | 0.0030223 | 0.125 | 0.08 | 261 | 0 | 0.364 | 1 | 1 | cs | TRUE
100 | LV_4095-30_0_4_line_100 |  | 97 | 109 | 0.0056721 | 0.125 | 0.08 | 261 | 0 | 0.364 | 1 | 3 | cs | TRUE
101 | LV_4095-30_0_4_line_101 |  | 98 | 99 | 0.013276 | 0.125 | 0.08 | 261 | 0 | 0.364 | 1 | 1 | cs | TRUE
102 | LV_4095-30_0_4_line_102 |  | 99 | 100 | 0.00022076 | 0.125 | 0.08 | 261 | 0 | 0.364 | 1 | 1 | cs | TRUE
103 | LV_4095-30_0_4_line_103 |  | 100 | 101 | 0.019577 | 0.125 | 0.08 | 261 | 0 | 0.364 | 1 | 1 | cs | TRUE
104 | LV_4095-30_0_4_line_104 |  | 101 | 102 | 0.02743 | 0.125 | 0.08 | 261 | 0 | 0.364 | 1 | 1 | cs | TRUE
105 | LV_4095-30_0_4_line_105 |  | 101 | 103 | 0.014136 | 0.125 | 0.08 | 261 | 0 | 0.364 | 1 | 1 | cs | TRUE
106 | LV_4095-30_0_4_line_106 |  | 102 | 104 | 0.0092165 | 0.125 | 0.08 | 261 | 0 | 0.364 | 1 | 1 | cs | TRUE
107 | LV_4095-30_0_4_line_107 |  | 102 | 105 | 0.02091 | 0.125 | 0.08 | 261 | 0 | 0.364 | 1 | 1 | cs | TRUE
108 | LV_4095-30_0_4_line_108 |  | 103 | 106 | 0.018755 | 0.125 | 0.08 | 261 | 0 | 0.364 | 1 | 1 | cs | TRUE
109 | LV_4095-30_0_4_line_109 |  | 104 | 123 | 0.00040684 | 0.125 | 0.08 | 261 | 0 | 0.364 | 1 | 1 | cs | TRUE
110 | LV_4095-30_0_4_line_110 |  | 105 | 125 | 0.0071814 | 0.125 | 0.08 | 261 | 0 | 0.364 | 1 | 1 | cs | TRUE
111 | LV_4095-30_0_4_line_111 |  | 107 | 108 | 0.0039192 | 0.125 | 0.08 | 261 | 0 | 0.364 | 1 | 3 | cs | TRUE
112 | LV_4095-30_0_4_line_112 |  | 108 | 111 | 0.0028805 | 0.125 | 0.08 | 261 | 0 | 0.364 | 1 | 3 | cs | TRUE
113 | LV_4095-30_0_4_line_113 |  | 109 | 110 | 0.001632 | 0.125 | 0.08 | 261 | 0 | 0.364 | 1 | 3 | cs | TRUE
114 | LV_4095-30_0_4_line_114 |  | 110 | 111 | 0.012609 | 0.125 | 0.08 | 261 | 0 | 0.364 | 1 | 3 | cs | TRUE
115 | LV_4095-30_0_4_line_115 |  | 112 | 113 | 0.026886 | 0.125 | 0.08 | 261 | 0 | 0.364 | 1 | 1 | cs | TRUE
116 | LV_4095-30_0_4_line_116 |  | 112 | 114 | 0.0098171 | 0.125 | 0.08 | 261 | 0 | 0.364 | 1 | 1 | cs | TRUE
117 | LV_4095-30_0_4_line_117 |  | 113 | 115 | 0.0048431 | 0.125 | 0.08 | 261 | 0 | 0.364 | 1 | 1 | cs | TRUE
118 | LV_4095-30_0_4_line_118 |  | 114 | 116 | 0.01769 | 0.125 | 0.08 | 261 | 0 | 0.364 | 1 | 1 | cs | TRUE
119 | LV_4095-30_0_4_line_119 |  | 115 | 117 | 0.011147 | 0.125 | 0.08 | 261 | 0 | 0.364 | 1 | 1 | cs | TRUE
120 | LV_4095-30_0_4_line_120 |  | 117 | 118 | 0.0074938 | 0.125 | 0.08 | 261 | 0 | 0.364 | 1 | 1 | cs | TRUE
121 | LV_4095-30_0_4_line_121 |  | 118 | 119 | 0.007496 | 0.125 | 0.08 | 261 | 0 | 0.364 | 1 | 1 | cs | TRUE
122 | LV_4095-30_0_4_line_122 |  | 120 | 121 | 0.0099824 | 0.125 | 0.08 | 261 | 0 | 0.364 | 1 | 1 | cs | TRUE
123 | LV_4095-30_0_4_line_123 |  | 120 | 122 | 0.020729 | 0.125 | 0.08 | 261 | 0 | 0.364 | 1 | 1 | cs | TRUE
124 | LV_4095-30_0_4_line_124 |  | 121 | 123 | 0.016296 | 0.125 | 0.08 | 261 | 0 | 0.364 | 1 | 1 | cs | TRUE
125 | LV_4095-30_0_4_line_125 |  | 122 | 124 | 0.020571 | 0.125 | 0.08 | 261 | 0 | 0.364 | 1 | 1 | cs | TRUE
126 | LV_4095-30_0_4_line_126 |  | 125 | 126 | 0.010142 | 0.125 | 0.08 | 261 | 0 | 0.364 | 1 | 1 | cs | TRUE
127 | LV_4095-30_0_4_line_127 |  | 127 | 128 | 0.041199 | 0.125 | 0.08 | 261 | 0 | 0.364 | 1 | 1 | cs | TRUE
128 | LV_4095-30_0_4_line_128 |  | 128 | 129 | 0.0193 | 0.125 | 0.08 | 261 | 0 | 0.364 | 1 | 1 | cs | TRUE
129 | LV_4095-30_0_4_line_129 |  | 129 | 130 | 0.00053409 | 0.125 | 0.08 | 261 | 0 | 0.364 | 1 | 1 | cs | TRUE
130 | LV_4095-30_0_4_line_130 |  | 130 | 131 | 0.00052568 | 0.125 | 0.08 | 261 | 0 | 0.364 | 1 | 1 | cs | TRUE
131 | LV_4095-30_0_4_line_131 |  | 131 | 133 | 0.00053408 | 0.125 | 0.08 | 261 | 0 | 0.364 | 1 | 1 | cs | TRUE
132 | LV_4095-30_0_4_line_132 |  | 132 | 133 | 0.00053407 | 0.125 | 0.08 | 261 | 0 | 0.364 | 1 | 1 | cs | TRUE

## trafo
| name | std_type | hv_bus | lv_bus | sn_mva | vn_hv_kv | vn_lv_kv | vk_percent | vkr_percent | pfe_kw | i0_percent | shift_degree | tap_side | tap_neutral | tap_min | tap_max | tap_step_percent | tap_step_degree | tap_pos | tap_phase_shifter | parallel | df | in_service
0 | LV_4095-30_0_4_trafo_40 | 0.63 MVA 20/0.4 kV | 134 | 40 | 0.63 | 20 | 0.4 | 6 | 1.206 | 1.65 | 0.2619 | 150 | hv | 0 | -2 | 2 | 2.5 | 0 | 0 | FALSE | 1 | 1 | TRUE

## line_geodata
| x0 | y0 | x1 | y1 | x2 | y2 | x3 | y3 | x4 | y4 | x5 | y5
0 | 2658633.1636 | 1260448.0742 | 2658637.6978 | 1260451.8834
1 | 2658633.1636 | 1260448.0742 | 2658620.7142 | 1260437.6156
2 | 2658639.4965 | 1260453.3945 | 2658637.6978 | 1260451.8834
3 | 2658618.44 | 1260435.705 | 2658620.7142 | 1260437.6156
4 | 2658639.4965 | 1260453.3945 | 2658644.2957 | 1260457.4262
5 | 2658645.9163 | 1260458.7877 | 2658644.2957 | 1260457.4262
6 | 2658645.9163 | 1260458.7877 | 2658653.1607 | 1260464.8737 | 2658660.3844 | 1260469.8844
7 | 2658664.588 | 1260519.45 | 2658662.308 | 1260523.65
8 | 2658673.2123 | 1260478.7825 | 2658670.3045 | 1260483.2236 | 2658680.4388 | 1260490.2513 | 2658664.588 | 1260519.45
9 | 2658662.308 | 1260523.65 | 2658660.3275 | 1260527.2982
10 | 2658673.2123 | 1260478.7825 | 2658686.5519 | 1260478.7258
11 | 2658673.2123 | 1260478.7825 | 2658660.3844 | 1260469.8844
12 | 2658659.4748 | 1260528.8689 | 2658660.3275 | 1260527.2982
13 | 2658686.5519 | 1260478.7258 | 2658689.3553 | 1260473.4164 | 2658696.2378 | 1260459.5524 | 2658698.4277 | 1260454.7207
14 | 2658686.5519 | 1260478.7258 | 2658695.3165 | 1260484.0499 | 2658699.5272 | 1260487.3746
15 | 2658659.4748 | 1260528.8689 | 2658659.3174 | 1260529.159
16 | 2658702.0027 | 1260446.8328 | 2658698.4277 | 1260454.7207
17 | 2658699.5272 | 1260487.3746 | 2658712.5692 | 1260497.672
18 | 2658654.6884 | 1260579.85 | 2658646.2875 | 1260571.305 | 2658643.5307 | 1260566.6076 | 2658643.3881 | 1260561.2245 | 2658646.4631 | 1260552.8378 | 2658659.3174 | 1260529.159
19 | 2658702.0027 | 1260446.8328 | 2658703.6223 | 1260443.2596
20 | 2658714.6526 | 1260499.317 | 2658712.5692 | 1260497.672
21 | 2658660.8589 | 1260609.6439 | 2658651.2639 | 1260589.2896 | 2658654.6884 | 1260579.85 | 2658654.6884 | 1260579.85
22 | 2658686.3102 | 1260616.3967 | 2658692.6755 | 1260621.8459 | 2658693.168 | 1260622.2865
23 | 2658683.8579 | 1260614.2974 | 2658683.8579 | 1260614.2974 | 2658686.3102 | 1260616.3967
24 | 2658695.1489 | 1260624.059 | 2658693.168 | 1260622.2865
25 | 2658660.8589 | 1260609.6439 | 2658671.5721 | 1260609.9503 | 2658683.8579 | 1260614.2974
26 | 2658741.4035 | 1260519.1499 | 2658732.5267 | 1260512.9444
27 | 2658745.9345 | 1260522.3174 | 2658741.4035 | 1260519.1499
28 | 2658732.5267 | 1260512.9444 | 2658731.7372 | 1260512.3925
29 | 2658747.2847 | 1260523.2612 | 2658745.9345 | 1260522.3174
30 | 2658727.1635 | 1260509.1951 | 2658731.7372 | 1260512.3925
31 | 2658754.4562 | 1260528.2746 | 2658747.2847 | 1260523.2612
32 | 2658726.1076 | 1260508.3614 | 2658727.1635 | 1260509.1951 | 2658727.1635 | 1260509.1951
33 | 2658754.4562 | 1260528.2746 | 2658761.0651 | 1260532.8947
34 | 2658726.1076 | 1260508.3614 | 2658714.6526 | 1260499.317
35 | 2658761.0651 | 1260532.8947 | 2658764.2831 | 1260535.1443
36 | 2658813.3222 | 1260576.4403 | 2658818.988 | 1260581.8423
37 | 2658794.427 | 1260558.4244 | 2658813.3222 | 1260576.4403
38 | 2658827.8654 | 1260590.3066 | 2658818.988 | 1260581.8423
39 | 2658794.427 | 1260558.4244 | 2658793.9424 | 1260557.9624
40 | 2658827.8654 | 1260590.3066 | 2658834.3111 | 1260596.4523
41 | 2658782.8601 | 1260548.1309 | 2658785.7495 | 1260550.1508 | 2658793.9424 | 1260557.9624
42 | 2658834.3111 | 1260596.4523 | 2658841.2385 | 1260603.0573
43 | 2658782.8601 | 1260548.1309 | 2658778.3394 | 1260544.9706
44 | 2658841.2385 | 1260603.0573 | 2658842.9413 | 1260604.6808 | 2658846.0917 | 1260607.8621
45 | 2658778.3394 | 1260544.9706 | 2658768.5877 | 1260538.1535
46 | 2658848.9542 | 1260610.7527 | 2658846.0917 | 1260607.8621
47 | 2658854.4053 | 1260616.2572 | 2658848.9542 | 1260610.7527
48 | 2658865.2498 | 1260627.2079 | 2658854.4053 | 1260616.2572
49 | 2658865.5381 | 1260627.5341 | 2658865.2498 | 1260627.2079
50 | 2658865.8918 | 1260627.9343 | 2658865.5381 | 1260627.5341
51 | 2658768.5877 | 1260538.1535 | 2658764.2831 | 1260535.1443
52 | 2658866.2427 | 1260628.3313 | 2658865.8918 | 1260627.9343
53 | 2658889.0092 | 1260603.9162 | 2658874.0646 | 1260589.0359
54 | 2658889.0092 | 1260603.9162 | 2658893.3629 | 1260599.5176
55 | 2658874.0646 | 1260589.0359 | 2658867.5838 | 1260582.5828
56 | 2658893.3629 | 1260599.5176 | 2658905.5111 | 1260587.2443
57 | 2658866.5936 | 1260628.7283 | 2658866.2427 | 1260628.3313
58 | 2658867.5838 | 1260582.5828 | 2658865.7274 | 1260580.7344 | 2658850.4941 | 1260565.3396
59 | 2658907.4554 | 1260585.2801 | 2658905.5111 | 1260587.2443
60 | 2658713.5817 | 1260421.2855 | 2658703.6223 | 1260443.2596
61 | 2658713.5817 | 1260421.2855 | 2658714.7485 | 1260416.8605
62 | 2658713.5817 | 1260421.2855 | 2658735.0152 | 1260436.4313 | 2658736.2428 | 1260437.3255
63 | 2658714.7485 | 1260416.8605 | 2658718.3937 | 1260409.1005
64 | 2658714.7485 | 1260416.8605 | 2658704.7399 | 1260412.3469 | 2658699.4316 | 1260408.8595
65 | 2658746.5838 | 1260444.857 | 2658736.2428 | 1260437.3255
66 | 2658697.2776 | 1260407.4442 | 2658699.4316 | 1260408.8595
67 | 2658746.5838 | 1260444.857 | 2658751.9508 | 1260448.7658
68 | 2658663.7322 | 1260413.1955 | 2658652.1502 | 1260403.8262
69 | 2658667.3376 | 1260416.1122 | 2658663.7322 | 1260413.1955
70 | 2658641.5276 | 1260376.4054 | 2658640.5237 | 1260386.4472 | 2658642.4564 | 1260395.9844 | 2658652.1502 | 1260403.8262
71 | 2658641.5276 | 1260376.4054 | 2658660.9067 | 1260372.2833 | 2658663.0284 | 1260371.8818
72 | 2658663.0284 | 1260371.8818 | 2658669.0531 | 1260380.389
73 | 2658675.1029 | 1260387.6459 | 2658669.7769 | 1260381.4112 | 2658669.0531 | 1260380.389
74 | 2658697.2776 | 1260407.4442 | 2658691.5769 | 1260403.699 | 2658684.1473 | 1260398.2658 | 2658677.3832 | 1260390.3153 | 2658675.1029 | 1260387.6459
75 | 2658751.9508 | 1260448.7658 | 2658761.6035 | 1260455.796
76 | 2658761.6035 | 1260455.796 | 2658773.7864 | 1260464.669
77 | 2658773.7864 | 1260464.669 | 2658776.9882 | 1260467.0009
78 | 2658788.5885 | 1260475.8114 | 2658782.115 | 1260470.7349 | 2658776.9882 | 1260467.0009
79 | 2658838.0783 | 1260552.7922 | 2658850.4941 | 1260565.3396
80 | 2658829.8471 | 1260544.4737 | 2658838.0783 | 1260552.7922
81 | 2658853.3294 | 1260477.0804 | 2658856.623 | 1260480.8381 | 2658866.8072 | 1260492.6981
82 | 2658877.9445 | 1260505.6682 | 2658866.8072 | 1260492.6981
83 | 2658853.3294 | 1260477.0804 | 2658841.8791 | 1260492.8218
84 | 2658853.3294 | 1260477.0804 | 2658843.5719 | 1260466.4742
85 | 2658877.9445 | 1260505.6682 | 2658882.5447 | 1260510.6208
86 | 2658877.9445 | 1260505.6682 | 2658891.3538 | 1260490.1836
87 | 2658841.8791 | 1260492.8218 | 2658829.8496 | 1260509.3593
88 | 2658836.5799 | 1260458.8742 | 2658843.5719 | 1260466.4742
89 | 2658882.5447 | 1260510.6208 | 2658886.6123 | 1260515
90 | 2658925.0824 | 1260479.7972 | 2658909.9189 | 1260468.7484 | 2658901.6394 | 1260478.3062 | 2658891.3538 | 1260490.1836
91 | 2658829.8496 | 1260509.3593 | 2658829.8496 | 1260509.3593 | 2658824.0179 | 1260504.3413
92 | 2658819.4768 | 1260442.5184 | 2658833.3111 | 1260455.3212 | 2658836.5799 | 1260458.8742
93 | 2658894.3007 | 1260523.2773 | 2658886.6123 | 1260515
94 | 2658925.4214 | 1260480.0442 | 2658925.0824 | 1260479.7972
95 | 2658809.6085 | 1260492.2956 | 2658814.2401 | 1260495.9278 | 2658824.0179 | 1260504.3413
96 | 2658819.4768 | 1260442.5184 | 2658819.1126 | 1260442.1814
97 | 2658894.3007 | 1260523.2773 | 2658895.5339 | 1260524.6051
98 | 2658895.5339 | 1260524.6051 | 2658899.5751 | 1260528.9558 | 2658906.2388 | 1260535.5194
99 | 2658906.2388 | 1260535.5194 | 2658908.3919 | 1260537.6403
100 | 2658788.5885 | 1260475.8114 | 2658793.0519 | 1260479.3117
101 | 2658907.4554 | 1260585.2801 | 2658916.5822 | 1260576.0592 | 2658916.7945 | 1260575.8449
102 | 2658916.7945 | 1260575.8449 | 2658916.9499 | 1260575.688
103 | 2658930.7265 | 1260561.7785 | 2658916.9499 | 1260575.688
104 | 2658950.5626 | 1260542.7734 | 2658930.7265 | 1260561.7785
105 | 2658930.7265 | 1260561.7785 | 2658921.1904 | 1260551.3436
106 | 2658950.5626 | 1260542.7734 | 2658956.2826 | 1260535.5467
107 | 2658950.5626 | 1260542.7734 | 2658965.8292 | 1260557.0622
108 | 2658908.3919 | 1260537.6403 | 2658911.1501 | 1260540.357 | 2658921.1904 | 1260551.3436
109 | 2658956.5351 | 1260535.2277 | 2658956.2826 | 1260535.5467
110 | 2658971.0723 | 1260561.9695 | 2658965.8292 | 1260557.0622
111 | 2658809.6085 | 1260492.2956 | 2658806.5245 | 1260489.8771
112 | 2658804.2579 | 1260488.0996 | 2658806.5245 | 1260489.8771
113 | 2658794.3361 | 1260480.3188 | 2658793.0519 | 1260479.3117
114 | 2658804.2579 | 1260488.0996 | 2658794.3361 | 1260480.3188
115 | 2658798.3246 | 1260424.2112 | 2658776.9499 | 1260407.9021
116 | 2658806.1293 | 1260430.1662 | 2658798.3246 | 1260424.2112
117 | 2658773.0996 | 1260404.9643 | 2658776.9499 | 1260407.9021
118 | 2658806.1293 | 1260430.1662 | 2658819.1126 | 1260442.1814
119 | 2658773.0996 | 1260404.9643 | 2658764.1362 | 1260398.3378
120 | 2658758.1103 | 1260393.883 | 2658764.1362 | 1260398.3378
121 | 2658758.1103 | 1260393.883 | 2658752.0826 | 1260389.4268
122 | 2658972.8445 | 1260514.6224 | 2658966.6491 | 1260522.4496
123 | 2658985.7092 | 1260498.3691 | 2658972.8445 | 1260514.6224
124 | 2658956.5351 | 1260535.2277 | 2658966.6491 | 1260522.4496
125 | 2658985.7092 | 1260498.3691 | 2658999.6447 | 1260509.5939 | 2659001.9745 | 1260510.9115
126 | 2658971.0723 | 1260561.9695 | 2658978.4768 | 1260568.8997
127 | 2658880.7838 | 1260644.7843 | 2658882.1735 | 1260646.3568 | 2658888.3459 | 1260652.367 | 2658899.1682 | 1260662.9045 | 2658909.6726 | 1260674.1384
128 | 2658868.0028 | 1260630.3227 | 2658880.7838 | 1260644.7843
129 | 2658868.0028 | 1260630.3227 | 2658867.6491 | 1260629.9226
130 | 2658867.6491 | 1260629.9226 | 2658867.3009 | 1260629.5287
131 | 2658867.3009 | 1260629.5287 | 2658866.9473 | 1260629.1285
132 | 2658866.9473 | 1260629.1285 | 2658866.5936 | 1260628.7283

## bus_geodata
| x | y | coords
0 | 2658633.1635 | 1260448.0742
1 | 2658637.6978 | 1260451.8834
2 | 2658620.7142 | 1260437.6156
3 | 2658639.4965 | 1260453.3945
4 | 2658618.44 | 1260435.705
5 | 2658644.2957 | 1260457.4262
6 | 2658645.9163 | 1260458.7877
7 | 2658664.588 | 1260519.45
8 | 2658662.308 | 1260523.65
9 | 2658673.2123 | 1260478.7825
10 | 2658660.3275 | 1260527.2982
11 | 2658686.5519 | 1260478.7258
12 | 2658660.3844 | 1260469.8844
13 | 2658659.4748 | 1260528.8689
14 | 2658698.4277 | 1260454.7207
15 | 2658699.5273 | 1260487.3746
16 | 2658659.3174 | 1260529.159
17 | 2658702.0027 | 1260446.8328
18 | 2658712.5692 | 1260497.672
19 | 2658654.6884 | 1260579.85
20 | 2658686.3102 | 1260616.3967
21 | 2658693.168 | 1260622.2865
22 | 2658683.8579 | 1260614.2974
23 | 2658695.1489 | 1260624.059
24 | 2658660.8589 | 1260609.6439
25 | 2658741.4035 | 1260519.1499
26 | 2658732.5267 | 1260512.9444
27 | 2658745.9345 | 1260522.3174
28 | 2658731.7372 | 1260512.3925
29 | 2658747.2847 | 1260523.2612
30 | 2658727.1635 | 1260509.1951
31 | 2658754.4562 | 1260528.2746
32 | 2658726.1076 | 1260508.3614
33 | 2658761.0651 | 1260532.8947
34 | 2658813.3222 | 1260576.4403
35 | 2658818.988 | 1260581.8423
36 | 2658794.427 | 1260558.4244
37 | 2658827.8654 | 1260590.3066
38 | 2658793.9424 | 1260557.9624
39 | 2658834.3111 | 1260596.4523
40 | 2658782.8601 | 1260548.1309
41 | 2658841.2385 | 1260603.0573
42 | 2658778.3394 | 1260544.9706
43 | 2658714.6526 | 1260499.317
44 | 2658846.0917 | 1260607.8621
45 | 2658848.9542 | 1260610.7527
46 | 2658854.4053 | 1260616.2572
47 | 2658865.2498 | 1260627.2079
48 | 2658865.5381 | 1260627.5341
49 | 2658768.5877 | 1260538.1535
50 | 2658764.2831 | 1260535.1443
51 | 2658865.8918 | 1260627.9343
52 | 2658889.0092 | 1260603.9162
53 | 2658874.0646 | 1260589.0359
54 | 2658893.3629 | 1260599.5176
55 | 2658866.2427 | 1260628.3313
56 | 2658867.5838 | 1260582.5828
57 | 2658905.5111 | 1260587.2443
58 | 2658703.6223 | 1260443.2596
59 | 2658713.5817 | 1260421.2855
60 | 2658714.7485 | 1260416.8605
61 | 2658736.2428 | 1260437.3255
62 | 2658718.3937 | 1260409.1005
63 | 2658699.4316 | 1260408.8595
64 | 2658746.5838 | 1260444.857
65 | 2658663.7322 | 1260413.1955
66 | 2658652.1502 | 1260403.8262
67 | 2658667.3376 | 1260416.1122
68 | 2658641.5276 | 1260376.4054
69 | 2658663.0284 | 1260371.8818
70 | 2658669.0531 | 1260380.389
71 | 2658697.2776 | 1260407.4442
72 | 2658675.1029 | 1260387.6459
73 | 2658751.9508 | 1260448.7658
74 | 2658761.6035 | 1260455.796
75 | 2658773.7864 | 1260464.669
76 | 2658776.9882 | 1260467.0009
77 | 2658850.4941 | 1260565.3396
78 | 2658838.0783 | 1260552.7922
79 | 2658829.8471 | 1260544.4737
80 | 2658866.8072 | 1260492.6981
81 | 2658853.3294 | 1260477.0804
82 | 2658877.9445 | 1260505.6681
83 | 2658841.8791 | 1260492.8218
84 | 2658843.5719 | 1260466.4742
85 | 2658882.5447 | 1260510.6208
86 | 2658891.3538 | 1260490.1836
87 | 2658829.8496 | 1260509.3593
88 | 2658836.5799 | 1260458.8742
89 | 2658886.6123 | 1260515
90 | 2658925.0824 | 1260479.7972
91 | 2658824.0179 | 1260504.3413
92 | 2658819.4768 | 1260442.5184
93 | 2658894.3007 | 1260523.2773
94 | 2658925.4214 | 1260480.0442
95 | 2658895.5339 | 1260524.6051
96 | 2658906.2388 | 1260535.5194
97 | 2658788.5885 | 1260475.8114
98 | 2658907.4554 | 1260585.2801
99 | 2658916.7945 | 1260575.8449
100 | 2658916.9499 | 1260575.688
101 | 2658930.7265 | 1260561.7785
102 | 2658950.5626 | 1260542.7734
103 | 2658921.1904 | 1260551.3436
104 | 2658956.2826 | 1260535.5467
105 | 2658965.8292 | 1260557.0622
106 | 2658908.3919 | 1260537.6403
107 | 2658809.6085 | 1260492.2956
108 | 2658806.5245 | 1260489.8771
109 | 2658793.0519 | 1260479.3117
110 | 2658794.3361 | 1260480.3188
111 | 2658804.2579 | 1260488.0996
112 | 2658798.3246 | 1260424.2112
113 | 2658776.9499 | 1260407.9021
114 | 2658806.1293 | 1260430.1662
115 | 2658773.0996 | 1260404.9643
116 | 2658819.1126 | 1260442.1814
117 | 2658764.1362 | 1260398.3378
118 | 2658758.1103 | 1260393.883
119 | 2658752.0826 | 1260389.4268
120 | 2658972.8445 | 1260514.6224
121 | 2658966.6491 | 1260522.4496
122 | 2658985.7092 | 1260498.3691
123 | 2658956.5351 | 1260535.2277
124 | 2659001.9745 | 1260510.9115
125 | 2658971.0723 | 1260561.9695
126 | 2658978.4768 | 1260568.8997
127 | 2658909.6726 | 1260674.1384
128 | 2658880.7838 | 1260644.7843
129 | 2658868.0028 | 1260630.3227
130 | 2658867.6491 | 1260629.9226
131 | 2658867.3009 | 1260629.5287
132 | 2658866.5936 | 1260628.7283
133 | 2658866.9473 | 1260629.1285
134 | 2658782.8601 | 1260548.1309

## line_std_types
| c_nf_per_km | r_ohm_per_km | x_ohm_per_km | max_i_ka | type | q_mm2 | alpha | voltage_rating
NAYY 4x50 SE | 210 | 0.642 | 0.083 | 0.142 | cs | 50 | 0.00403 | LV
NAYY 4x120 SE | 264 | 0.225 | 0.08 | 0.242 | cs | 120 | 0.00403 | LV
NAYY 4x150 SE | 261 | 0.208 | 0.08 | 0.27 | cs | 150 | 0.00403 | LV
NA2XS2Y 1x95 RM/25 12/20 kV | 216 | 0.313 | 0.132 | 0.252 | cs | 95 | 0.00403 | MV
NA2XS2Y 1x185 RM/25 12/20 kV | 273 | 0.161 | 0.117 | 0.362 | cs | 185 | 0.00403 | MV
NA2XS2Y 1x240 RM/25 12/20 kV | 304 | 0.122 | 0.112 | 0.421 | cs | 240 | 0.00403 | MV
NA2XS2Y 1x95 RM/25 6/10 kV | 315 | 0.313 | 0.123 | 0.249 | cs | 95 | 0.00403 | MV
NA2XS2Y 1x185 RM/25 6/10 kV | 406 | 0.161 | 0.11 | 0.358 | cs | 185 | 0.00403 | MV
NA2XS2Y 1x240 RM/25 6/10 kV | 456 | 0.122 | 0.105 | 0.416 | cs | 240 | 0.00403 | MV
NA2XS2Y 1x150 RM/25 12/20 kV | 250 | 0.206 | 0.116 | 0.319 | cs | 150 | 0.00403 | MV
NA2XS2Y 1x120 RM/25 12/20 kV | 230 | 0.253 | 0.119 | 0.283 | cs | 120 | 0.00403 | MV
NA2XS2Y 1x70 RM/25 12/20 kV | 190 | 0.443 | 0.132 | 0.22 | cs | 70 | 0.00403 | MV
NA2XS2Y 1x150 RM/25 6/10 kV | 360 | 0.206 | 0.11 | 0.315 | cs | 150 | 0.00403 | MV
NA2XS2Y 1x120 RM/25 6/10 kV | 340 | 0.253 | 0.113 | 0.28 | cs | 120 | 0.00403 | MV
NA2XS2Y 1x70 RM/25 6/10 kV | 280 | 0.443 | 0.123 | 0.217 | cs | 70 | 0.00403 | MV
N2XS(FL)2Y 1x120 RM/35 64/110 kV | 112 | 0.153 | 0.166 | 0.366 | cs | 120 | 0.00393 | HV
N2XS(FL)2Y 1x185 RM/35 64/110 kV | 125 | 0.099 | 0.156 | 0.457 | cs | 185 | 0.00393 | HV
N2XS(FL)2Y 1x240 RM/35 64/110 kV | 135 | 0.075 | 0.149 | 0.526 | cs | 240 | 0.00393 | HV
N2XS(FL)2Y 1x300 RM/35 64/110 kV | 144 | 0.06 | 0.144 | 0.588 | cs | 300 | 0.00393 | HV
15-AL1/3-ST1A 0.4 | 11 | 1.8769 | 0.35 | 0.105 | ol | 16 | 0.00403 | LV
24-AL1/4-ST1A 0.4 | 11.25 | 1.2012 | 0.335 | 0.14 | ol | 24 | 0.00403 | LV
48-AL1/8-ST1A 0.4 | 12.2 | 0.5939 | 0.3 | 0.21 | ol | 48 | 0.00403 | LV
94-AL1/15-ST1A 0.4 | 13.2 | 0.306 | 0.29 | 0.35 | ol | 94 | 0.00403 | LV
34-AL1/6-ST1A 10.0 | 9.7 | 0.8342 | 0.36 | 0.17 | ol | 34 | 0.00403 | MV
48-AL1/8-ST1A 10.0 | 10.1 | 0.5939 | 0.35 | 0.21 | ol | 48 | 0.00403 | MV
70-AL1/11-ST1A 10.0 | 10.4 | 0.4132 | 0.339 | 0.29 | ol | 70 | 0.00403 | MV
94-AL1/15-ST1A 10.0 | 10.75 | 0.306 | 0.33 | 0.35 | ol | 94 | 0.00403 | MV
122-AL1/20-ST1A 10.0 | 11.1 | 0.2376 | 0.323 | 0.41 | ol | 122 | 0.00403 | MV
149-AL1/24-ST1A 10.0 | 11.25 | 0.194 | 0.315 | 0.47 | ol | 149 | 0.00403 | MV
34-AL1/6-ST1A 20.0 | 9.15 | 0.8342 | 0.382 | 0.17 | ol | 34 | 0.00403 | MV
48-AL1/8-ST1A 20.0 | 9.5 | 0.5939 | 0.372 | 0.21 | ol | 48 | 0.00403 | MV
70-AL1/11-ST1A 20.0 | 9.7 | 0.4132 | 0.36 | 0.29 | ol | 70 | 0.00403 | MV
94-AL1/15-ST1A 20.0 | 10 | 0.306 | 0.35 | 0.35 | ol | 94 | 0.00403 | MV
122-AL1/20-ST1A 20.0 | 10.3 | 0.2376 | 0.344 | 0.41 | ol | 122 | 0.00403 | MV
149-AL1/24-ST1A 20.0 | 10.5 | 0.194 | 0.337 | 0.47 | ol | 149 | 0.00403 | MV
184-AL1/30-ST1A 20.0 | 10.75 | 0.1571 | 0.33 | 0.535 | ol | 184 | 0.00403 | MV
243-AL1/39-ST1A 20.0 | 11 | 0.1188 | 0.32 | 0.645 | ol | 243 | 0.00403 | MV
48-AL1/8-ST1A 110.0 | 8 | 0.5939 | 0.46 | 0.21 | ol | 48 | 0.00403 | HV
70-AL1/11-ST1A 110.0 | 8.4 | 0.4132 | 0.45 | 0.29 | ol | 70 | 0.00403 | HV
94-AL1/15-ST1A 110.0 | 8.65 | 0.306 | 0.44 | 0.35 | ol | 94 | 0.00403 | HV
122-AL1/20-ST1A 110.0 | 8.5 | 0.2376 | 0.43 | 0.41 | ol | 122 | 0.00403 | HV
149-AL1/24-ST1A 110.0 | 8.75 | 0.194 | 0.41 | 0.47 | ol | 149 | 0.00403 | HV
184-AL1/30-ST1A 110.0 | 8.8 | 0.1571 | 0.4 | 0.535 | ol | 184 | 0.00403 | HV
243-AL1/39-ST1A 110.0 | 9 | 0.1188 | 0.39 | 0.645 | ol | 243 | 0.00403 | HV
305-AL1/39-ST1A 110.0 | 9.2 | 0.0949 | 0.38 | 0.74 | ol | 305 | 0.00403 | HV
490-AL1/64-ST1A 110.0 | 9.75 | 0.059 | 0.37 | 0.96 | ol | 490 | 0.00403 | HV
679-AL1/86-ST1A 110.0 | 9.95 | 0.042 | 0.36 | 1.15 | ol | 679 | 0.00403 | HV
490-AL1/64-ST1A 220.0 | 10 | 0.059 | 0.285 | 0.96 | ol | 490 | 0.00403 | HV
679-AL1/86-ST1A 220.0 | 11.7 | 0.042 | 0.275 | 1.15 | ol | 679 | 0.00403 | HV
490-AL1/64-ST1A 380.0 | 11 | 0.059 | 0.253 | 0.96 | ol | 490 | 0.00403 | HV
679-AL1/86-ST1A 380.0 | 14.6 | 0.042 | 0.25 | 1.15 | ol | 679 | 0.00403 | HV

## trafo_std_types
| i0_percent | pfe_kw | vkr_percent | sn_mva | vn_lv_kv | vn_hv_kv | vk_percent | shift_degree | vector_group | tap_side | tap_neutral | tap_min | tap_max | tap_step_degree | tap_step_percent | tap_phase_shifter
160 MVA 380/110 kV | 0.06 | 60 | 0.25 | 160 | 110 | 380 | 12.2 | 0 | Yy0 | hv | 0 | -9 | 9 | 0 | 1.5 | FALSE
100 MVA 220/110 kV | 0.06 | 55 | 0.26 | 100 | 110 | 220 | 12 | 0 | Yy0 | hv | 0 | -9 | 9 | 0 | 1.5 | FALSE
63 MVA 110/20 kV | 0.04 | 22 | 0.32 | 63 | 20 | 110 | 18 | 150 | YNd5 | hv | 0 | -9 | 9 | 0 | 1.5 | FALSE
40 MVA 110/20 kV | 0.05 | 18 | 0.34 | 40 | 20 | 110 | 16.2 | 150 | YNd5 | hv | 0 | -9 | 9 | 0 | 1.5 | FALSE
25 MVA 110/20 kV | 0.07 | 14 | 0.41 | 25 | 20 | 110 | 12 | 150 | YNd5 | hv | 0 | -9 | 9 | 0 | 1.5 | FALSE
63 MVA 110/10 kV | 0.04 | 22 | 0.32 | 63 | 10 | 110 | 18 | 150 | YNd5 | hv | 0 | -9 | 9 | 0 | 1.5 | FALSE
40 MVA 110/10 kV | 0.05 | 18 | 0.34 | 40 | 10 | 110 | 16.2 | 150 | YNd5 | hv | 0 | -9 | 9 | 0 | 1.5 | FALSE
25 MVA 110/10 kV | 0.07 | 14 | 0.41 | 25 | 10 | 110 | 12 | 150 | YNd5 | hv | 0 | -9 | 9 | 0 | 1.5 | FALSE
0.25 MVA 20/0.4 kV | 0.32 | 0.8 | 1.44 | 0.25 | 0.4 | 20 | 6 | 150 | Yzn5 | hv | 0 | -2 | 2 | 0 | 2.5 | FALSE
0.4 MVA 20/0.4 kV | 0.3375 | 1.35 | 1.425 | 0.4 | 0.4 | 20 | 6 | 150 | Dyn5 | hv | 0 | -2 | 2 | 0 | 2.5 | FALSE
0.63 MVA 20/0.4 kV | 0.2619 | 1.65 | 1.206 | 0.63 | 0.4 | 20 | 6 | 150 | Dyn5 | hv | 0 | -2 | 2 | 0 | 2.5 | FALSE
0.25 MVA 10/0.4 kV | 0.24 | 0.6 | 1.2 | 0.25 | 0.4 | 10 | 4 | 150 | Dyn5 | hv | 0 | -2 | 2 | 0 | 2.5 | FALSE
0.4 MVA 10/0.4 kV | 0.2375 | 0.95 | 1.325 | 0.4 | 0.4 | 10 | 4 | 150 | Dyn5 | hv | 0 | -2 | 2 | 0 | 2.5 | FALSE
0.63 MVA 10/0.4 kV | 0.1873 | 1.18 | 1.0794 | 0.63 | 0.4 | 10 | 4 | 150 | Dyn5 | hv | 0 | -2 | 2 | 0 | 2.5 | FALSE

## trafo3w_std_types
| sn_hv_mva | sn_mv_mva | sn_lv_mva | vn_hv_kv | vn_mv_kv | vn_lv_kv | vk_hv_percent | vk_mv_percent | vk_lv_percent | vkr_hv_percent | vkr_mv_percent | vkr_lv_percent | pfe_kw | i0_percent | shift_mv_degree | shift_lv_degree | vector_group | tap_side | tap_neutral | tap_min | tap_max | tap_step_percent
63/25/38 MVA 110/20/10 kV | 63 | 25 | 38 | 110 | 20 | 10 | 10.4 | 10.4 | 10.4 | 0.28 | 0.32 | 0.35 | 35 | 0.89 | 0 | 0 | YN0yn0yn0 | hv | 0 | -10 | 10 | 1.2
63/25/38 MVA 110/10/10 kV | 63 | 25 | 38 | 110 | 10 | 10 | 10.4 | 10.4 | 10.4 | 0.28 | 0.32 | 0.35 | 35 | 0.89 | 0 | 0 | YN0yn0yn0 | hv | 0 | -10 | 10 | 1.2

## fuse_std_types
| fuse_type | i_rated_a | t_avg | t_min | t_total | x_avg | x_min | x_total
HV 100A | HV 100A | 100 | 0 | [10.0, 3.64, 0.854, 0.281, 0.1, 0.0531, 0.022, 0.01] | [10.0, 4.267, 1.21, 0.403, 0.1, 0.058, 0.022, 0.01] | 0 | [300.0, 350.0, 450.0, 550.0, 700.0, 850.0, 1200.0, 1752.0] | [600.0, 700.0, 900.0, 1150.0, 1665.0, 2000.0, 3000.0, 4313.0]
HV 10A | HV 10A | 10 | 0 | [10.0, 1675.0, 0.344, 0.156, 0.1, 0.0417, 0.0171, 0.01] | [10.0, 1.3, 0.3, 0.155, 0.1, 0.0555, 0.023, 0.01] | 0 | [30.0, 32.0, 35.0, 37.0, 39.0, 50.0, 70.0, 88.0] | [60.0, 70.0, 80.0, 87.0, 94.0, 110.0, 150.0, 216.0]
HV 125A | HV 125A | 125 | 0 | [10.0, 1.82, 0.344, 0.1, 0.0467, 0.0269, 0.01] | [10.0, 2.478, 0.426, 0.1, 0.0427, 0.0211, 0.01] | 0 | [375.0, 500.0, 700.0, 925.0, 1200.0, 1500.0, 2341.0] | [750.0, 1000.0, 1500.0, 2200.0, 3000.0, 4000.0, 5765.0]
HV 160A | HV 160A | 160 | 0 | [10.0, 4.15, 1.03, 0.198, 0.1, 0.051, 0.0172, 0.01] | [10.0, 2.3, 0.734, 0.274, 0.1, 0.046, 0.0177, 0.01] | 0 | [480.0, 550.0, 700.0, 1000.0, 1260.0, 1600.0, 2500.0, 3227.0] | [960.0, 1300.0, 1700.0, 2200.0, 2996.0, 4000.0, 6000.0, 7946.0]
HV 16A | HV 16A | 16 | 0 | [10.0, 0.352, 0.164, 0.1, 0.0649, 0.0342, 0.01] | [10.0, 2.34, 0.722, 0.181, 0.1, 0.055, 0.0296, 0.01] | 0 | [48.0, 60.0, 65.0, 71.0, 80.0, 100.0, 162.0] | [96.0, 110.0, 125.0, 150.0, 168.0, 200.0, 250.0, 398.0]
HV 200A | HV 200A | 200 | 0 | [10.0, 4.267, 1.21, 0.403, 0.1, 0.058, 0.022, 0.01] | [10.0, 3.73, 1.654, 0.328, 0.1, 0.0531, 0.019, 0.01] | 0 | [600.0, 700.0, 900.0, 1150.0, 1665.0, 2000.0, 3000.0, 4313.0] | [1200.0, 1500.0, 1800.0, 2700.0, 3960.0, 5000.0, 7500.0, 10620.0]
HV 20A | HV 20A | 20 | 0 | [10.0, 1.3, 0.3, 0.155, 0.1, 0.0555, 0.023, 0.01] | [10.0, 1.3, 0.161, 0.1, 0.0611, 0.0399, 0.0141, 0.01] | 0 | [60.0, 70.0, 80.0, 87.0, 94.0, 110.0, 150.0, 216.0] | [120.0, 150.0, 200.0, 223.0, 260.0, 300.0, 450.0, 532.0]
HV 25A | HV 25A | 25 | 0 | [10.0, 2.512, 0.833, 0.299, 0.1, 0.0372, 0.0223, 0.01] | [10.0, 3.125, 0.597, 0.198, 0.1, 0.0378, 0.022, 0.01] | 0 | [75.0, 82.0, 90.0, 100.0, 124.0, 170.0, 200.0, 289.0] | [150.0, 170.0, 210.0, 250.0, 294.0, 400.0, 500.0, 711.0]
HV 31.5A | HV 31.5A | 31.5 | 0 | [10.0, 2.34, 0.722, 0.181, 0.1, 0.055, 0.0296, 0.01] | [10.0, 2.84, 0.368, 0.164, 0.1, 0.0621, 0.0378, 0.0195, 0.01] | 0 | [95.0, 110.0, 125.0, 150.0, 165.0, 200.0, 250.0, 390.0] | [189.0, 220.0, 300.0, 350.0, 393.0, 450.0, 530.0, 700.0, 960.0]
HV 40A | HV 40A | 40 | 0 | [10.0, 1.3, 0.161, 0.1, 0.0611, 0.0399, 0.0141, 0.01] | [10.0, 2.05, 0.369, 0.198, 0.1, 0.051, 0.0298, 0.01] | 0 | [120.0, 150.0, 200.0, 223.0, 260.0, 300.0, 450.0, 532.0] | [240.0, 300.0, 400.0, 450.0, 530.0, 650.0, 800.0, 1311.0]
HV 50A | HV 50A | 50 | 0 | [10.0, 3.215, 0.597, 0.198, 0.1, 0.0378, 0.022, 0.01] | [10.0, 3.64, 0.854, 0.281, 0.1, 0.0531, 0.022, 0.01] | 0 | [150.0, 170.0, 210.0, 250.0, 294.0, 400.0, 500.0, 711.0] | [300.0, 350.0, 450.0, 550.0, 700.0, 850.0, 1200.0, 1752.0]
HV 6.3A | HV 6.3A | 6.3 | 0 | [10.0, 1.39, 0.344, 0.168, 0.1, 0.056, 0.0263, 0.01] | [10.0, 1.711, 0.516, 0.198, 0.1, 0.0634, 0.0303, 0.01] | 0 | [19.0, 19.5, 20.4, 20.8, 22.0, 25.0, 32.0, 48.0] | [38.0, 40.0, 43.0, 48.0, 53.0, 60.0, 75.0, 118.0]
HV 63A | HV 63A | 63 | 0 | [10.0, 2.84, 0.368, 0.164, 0.1, 0.0621, 0.0378, 0.0195, 0.01] | [10.0, 1.82, 0.344, 0.1, 0.0467, 0.0269, 0.01] | 0 | [189.0, 220.0, 300.0, 350.0, 393.0, 450.0, 530.0, 700.0, 961.0] | [378.0, 500.0, 700.0, 934.0, 1200.0, 1500.0, 2366.0]
HV 80A | HV 80A | 80 | 0 | [10.0, 2.05, 0.369, 0.198, 0.1, 0.051, 0.0298, 0.01] | [10.0, 4.15, 1.03, 0.198, 0.1, 0.051, 0.0172, 0.01] | 0 | [240.0, 300.0, 400.0, 450.0, 530.0, 650.0, 800.0, 1311.0] | [480.0, 550.0, 700.0, 1000.0, 1260.0, 1600.0, 2500.0, 3227.0]
Siemens NH-1-100 | Siemens NH-1-100 | 100 | [5400.0, 2000.0, 400.0, 20.0, 1.0, 0.2, 0.012, 0.004] | 0 | 0 | [150.0, 190.0, 250.0, 430.0, 900.0, 1250.0, 2700.0, 3600.0] | 0 | 0
Siemens NH-1-125 | Siemens NH-1-125 | 125 | [4800.0, 120.0, 7.0, 0.1, 0.004] | 0 | 0 | [180.0, 400.0, 740.0, 2000.0, 4250.0] | 0 | 0
Siemens NH-1-16 | Siemens NH-1-16 | 16 | [4000.0, 400.0, 2.0, 0.1, 0.04, 0.01] | 0 | 0 | [26.0, 35.0, 75.0, 150.0, 200.0, 300.0] | 0 | 0
Siemens NH-1-160 | Siemens NH-1-160 | 160 | [4800.0, 120.0, 7.0, 0.1, 0.004] | 0 | 0 | [210.0, 500.0, 900.0, 2300.0, 5000.0] | 0 | 0
Siemens NH-1-25 | Siemens NH-1-25 | 25 | [4000.0, 1000.0, 10.0, 0.2, 0.02, 0.01] | 0 | 0 | [40.0, 50.0, 100.0, 210.0, 400.0, 500.0] | 0 | 0
Siemens NH-1-50 | Siemens NH-1-50 | 50 | [4000.0, 40.0, 4.0, 1.0, 0.02, 0.01] | 0 | 0 | [86.0, 200.0, 300.0, 400.0, 1000.0, 1280.0] | 0 | 0
Siemens NH-1-63 | Siemens NH-1-63 | 63 | [4000.0, 100.0, 10.0, 2.0, 0.04, 0.01] | 0 | 0 | [100.0, 200.0, 300.0, 400.0, 1000.0, 1500.0] | 0 | 0
Siemens NH-1-80 | Siemens NH-1-80 | 80 | [4800.0, 120.0, 7.0, 0.1, 0.01] | 0 | 0 | [150.58, 250.0, 450.0, 1150.0, 2470.0] | 0 | 0
Siemens NH-2-1000 | Siemens NH-2-1000 | 1000 | [4800.0, 120.0, 7.0, 0.1, 0.004] | 0 | 0 | [1900.0, 3500.0, 8400.0, 24000.0, 52000.0] | 0 | 0
Siemens NH-2-200 | Siemens NH-2-200 | 200 | [4800.0, 120.0, 7.0, 0.1, 0.004] | 0 | 0 | [280.0, 650.0, 1200.0, 3000.0, 7000.0] | 0 | 0
Siemens NH-2-224 | Siemens NH-2-224 | 224 | [4800.0, 120.0, 7.0, 0.2, 0.04, 0.004] | 0 | 0 | [400.0, 750.0, 1453.0, 3025.0, 4315.0, 7600.0] | 0 | 0
Siemens NH-2-250 | Siemens NH-2-250 | 250 | [4800.0, 120.0, 7.0, 0.1, 0.004] | 0 | 0 | [450.0, 800.0, 1650.0, 4000.0, 8500.0] | 0 | 0
Siemens NH-2-315 | Siemens NH-2-315 | 315 | [4800.0, 120.0, 7.0, 0.1, 0.004] | 0 | 0 | [550.0, 920.0, 1900.0, 5000.0, 11000.0] | 0 | 0
Siemens NH-2-355 | Siemens NH-2-355 | 355 | [4800.0, 120.0, 6.0, 0.1, 0.004] | 0 | 0 | [650.0, 1116.27, 2350.0, 5840.0, 12790.0] | 0 | 0
Siemens NH-2-400 | Siemens NH-2-400 | 400 | [4800.0, 120.0, 7.0, 0.1, 0.004] | 0 | 0 | [720.0, 1350.0, 2800.0, 6500.0, 15000.0] | 0 | 0
Siemens NH-2-425 | Siemens NH-2-425 | 425 | [4800.0, 120.0, 7.0, 0.1, 0.004] | 0 | 0 | [850.0, 1500.0, 3050.0, 7500.0, 16500.0] | 0 | 0
Siemens NH-2-630 | Siemens NH-2-630 | 630 | [4800.0, 120.0, 7.0, 0.1, 0.004] | 0 | 0 | [1200.0, 2000.0, 4800.0, 12000.0, 26000.0] | 0 | 0

## dtypes
| element | column | dtype
0 | bus | name | object
1 | bus | vn_kv | float64
2 | bus | type | object
3 | bus | zone | object
4 | bus | in_service | bool
5 | load | name | object
6 | load | bus | uint32
7 | load | p_mw | float64
8 | load | q_mvar | float64
9 | load | const_z_percent | float64
10 | load | const_i_percent | float64
11 | load | sn_mva | float64
12 | load | scaling | float64
13 | load | in_service | bool
14 | load | type | object
15 | ext_grid | name | object
16 | ext_grid | bus | uint32
17 | ext_grid | vm_pu | float64
18 | ext_grid | va_degree | float64
19 | ext_grid | slack_weight | float64
20 | ext_grid | in_service | bool
21 | line | name | object
22 | line | std_type | object
23 | line | from_bus | uint32
24 | line | to_bus | uint32
25 | line | length_km | float64
26 | line | r_ohm_per_km | float64
27 | line | x_ohm_per_km | float64
28 | line | c_nf_per_km | float64
29 | line | g_us_per_km | float64
30 | line | max_i_ka | float64
31 | line | df | float64
32 | line | parallel | uint32
33 | line | type | object
34 | line | in_service | bool
35 | trafo | name | object
36 | trafo | std_type | object
37 | trafo | hv_bus | uint32
38 | trafo | lv_bus | uint32
39 | trafo | sn_mva | float64
40 | trafo | vn_hv_kv | float64
41 | trafo | vn_lv_kv | float64
42 | trafo | vk_percent | float64
43 | trafo | vkr_percent | float64
44 | trafo | pfe_kw | float64
45 | trafo | i0_percent | float64
46 | trafo | shift_degree | float64
47 | trafo | tap_side | object
48 | trafo | tap_neutral | int32
49 | trafo | tap_min | int32
50 | trafo | tap_max | int32
51 | trafo | tap_step_percent | float64
52 | trafo | tap_step_degree | float64
53 | trafo | tap_pos | int32
54 | trafo | tap_phase_shifter | bool
55 | trafo | parallel | uint32
56 | trafo | df | float64
57 | trafo | in_service | bool
58 | line_geodata | coords | object
59 | bus_geodata | x | float64
60 | bus_geodata | y | float64
61 | bus_geodata | coords | object

## parameters
| version | format_version | converged | OPF_converged | name | f_hz | sn_mva
0 | 2.14.6 | 2.14.0 | FALSE | FALSE |  | 50 | 1