## bus
| name | vn_kv | type | zone | in_service
0 | bus_LV_4131-6_0_6_node_0 | 0.4 | n |  | TRUE
1 | bus_LV_4131-6_0_6_node_1 | 0.4 | n |  | TRUE
2 | bus_LV_4131-6_0_6_node_2 | 0.4 | n |  | TRUE
3 | bus_LV_4131-6_0_6_node_3 | 0.4 | n |  | TRUE
4 | bus_LV_4131-6_0_6_node_4 | 0.4 | n |  | TRUE
5 | bus_LV_4131-6_0_6_node_5 | 0.4 | n |  | TRUE
6 | bus_LV_4131-6_0_6_node_6 | 0.4 | n |  | TRUE
7 | bus_LV_4131-6_0_6_node_7 | 0.4 | n |  | TRUE
8 | bus_LV_4131-6_0_6_node_8 | 0.4 | n |  | TRUE
9 | bus_LV_4131-6_0_6_node_14 | 0.4 | n |  | TRUE
10 | bus_LV_4131-6_0_6_node_21 | 0.4 | n |  | TRUE
11 | bus_LV_4131-6_0_6_node_9 | 0.4 | n |  | TRUE
12 | bus_LV_4131-6_0_6_node_10 | 0.4 | n |  | TRUE
13 | bus_LV_4131-6_0_6_node_12 | 0.4 | n |  | TRUE
14 | bus_LV_4131-6_0_6_node_25 | 0.4 | n |  | TRUE
15 | bus_LV_4131-6_0_6_node_17 | 0.4 | n |  | TRUE
16 | bus_LV_4131-6_0_6_node_18 | 0.4 | n |  | TRUE
17 | bus_LV_4131-6_0_6_node_22 | 0.4 | n |  | TRUE
18 | bus_LV_4131-6_0_6_node_105 | 0.4 | n |  | TRUE
19 | bus_LV_4131-6_0_6_node_102 | 0.4 | n |  | TRUE
20 | bus_LV_4131-6_0_6_node_11 | 0.4 | n |  | TRUE
21 | bus_LV_4131-6_0_6_node_15 | 0.4 | n |  | TRUE
22 | bus_LV_4131-6_0_6_node_19 | 0.4 | n |  | TRUE
23 | bus_LV_4131-6_0_6_node_20 | 0.4 | n |  | TRUE
24 | bus_LV_4131-6_0_6_node_16 | 0.4 | n |  | TRUE
25 | bus_LV_4131-6_0_6_node_23 | 0.4 | n |  | TRUE
26 | bus_LV_4131-6_0_6_node_115 | 0.4 | n |  | TRUE
27 | bus_LV_4131-6_0_6_node_24 | 0.4 | n |  | TRUE
28 | bus_LV_4131-6_0_6_node_122 | 0.4 | n |  | TRUE
29 | bus_LV_4131-6_0_6_node_113 | 0.4 | n |  | TRUE
30 | bus_LV_4131-6_0_6_node_52 | 0.4 | n |  | TRUE
31 | bus_LV_4131-6_0_6_node_26 | 0.4 | n |  | TRUE
32 | bus_LV_4131-6_0_6_node_107 | 0.4 | n |  | TRUE
33 | bus_LV_4131-6_0_6_node_103 | 0.4 | n |  | TRUE
34 | bus_LV_4131-6_0_6_node_53 | 0.4 | n |  | TRUE
35 | bus_LV_4131-6_0_6_node_49 | 0.4 | n |  | TRUE
36 | bus_LV_4131-6_0_6_node_27 | 0.4 | n |  | TRUE
37 | bus_LV_4131-6_0_6_node_28 | 0.4 | n |  | TRUE
38 | bus_LV_4131-6_0_6_node_29 | 0.4 | n |  | TRUE
39 | bus_LV_4131-6_0_6_node_30 | 0.4 | n |  | TRUE
40 | bus_LV_4131-6_0_6_node_31 | 0.4 | n |  | TRUE
41 | bus_LV_4131-6_0_6_node_32 | 0.4 | n |  | TRUE
42 | bus_LV_4131-6_0_6_node_33 | 0.4 | n |  | TRUE
43 | bus_LV_4131-6_0_6_node_57 | 0.4 | n |  | TRUE
44 | bus_LV_4131-6_0_6_node_58 | 0.4 | n |  | TRUE
45 | bus_LV_4131-6_0_6_node_42 | 0.4 | n |  | TRUE
46 | bus_LV_4131-6_0_6_node_77 | 0.4 | n |  | TRUE
47 | bus_LV_4131-6_0_6_node_67 | 0.4 | n |  | TRUE
48 | bus_LV_4131-6_0_6_node_43 | 0.4 | n |  | TRUE
49 | bus_LV_4131-6_0_6_node_40 | 0.4 | n |  | TRUE
50 | bus_LV_4131-6_0_6_node_34 | 0.4 | n |  | TRUE
51 | bus_LV_4131-6_0_6_node_36 | 0.4 | n |  | TRUE
52 | bus_LV_4131-6_0_6_node_37 | 0.4 | n |  | TRUE
53 | bus_LV_4131-6_0_6_node_38 | 0.4 | n |  | TRUE
54 | bus_LV_4131-6_0_6_node_76 | 0.4 | n |  | TRUE
55 | bus_LV_4131-6_0_6_node_75 | 0.4 | n |  | TRUE
56 | bus_LV_4131-6_0_6_node_39 | 0.4 | n |  | TRUE
57 | bus_LV_4131-6_0_6_node_41 | 0.4 | n |  | TRUE
58 | bus_LV_4131-6_0_6_node_74 | 0.4 | n |  | TRUE
59 | bus_LV_4131-6_0_6_node_86 | 0.4 | n |  | TRUE
60 | bus_LV_4131-6_0_6_node_44 | 0.4 | n |  | TRUE
61 | bus_LV_4131-6_0_6_node_45 | 0.4 | n |  | TRUE
62 | bus_LV_4131-6_0_6_node_46 | 0.4 | n |  | TRUE
63 | bus_LV_4131-6_0_6_node_47 | 0.4 | n |  | TRUE
64 | bus_LV_4131-6_0_6_node_48 | 0.4 | n |  | TRUE
65 | bus_LV_4131-6_0_6_node_50 | 0.4 | n |  | TRUE
66 | bus_LV_4131-6_0_6_node_51 | 0.4 | n |  | TRUE
67 | bus_LV_4131-6_0_6_node_123 | 0.4 | n |  | TRUE
68 | bus_LV_4131-6_0_6_node_78 | 0.4 | n |  | TRUE
69 | bus_LV_4131-6_0_6_node_79 | 0.4 | n |  | TRUE
70 | bus_LV_4131-6_0_6_node_55 | 0.4 | n |  | TRUE
71 | bus_LV_4131-6_0_6_node_56 | 0.4 | n |  | TRUE
72 | bus_LV_4131-6_0_6_node_64 | 0.4 | n |  | TRUE
73 | bus_LV_4131-6_0_6_node_100 | 0.4 | n |  | TRUE
74 | bus_LV_4131-6_0_6_node_62 | 0.4 | n |  | TRUE
75 | bus_LV_4131-6_0_6_node_98 | 0.4 | n |  | TRUE
76 | bus_LV_4131-6_0_6_node_66 | 0.4 | n |  | TRUE
77 | bus_LV_4131-6_0_6_node_59 | 0.4 | n |  | TRUE
78 | bus_LV_4131-6_0_6_node_60 | 0.4 | n |  | TRUE
79 | bus_LV_4131-6_0_6_node_61 | 0.4 | n |  | TRUE
80 | bus_LV_4131-6_0_6_node_63 | 0.4 | n |  | TRUE
81 | bus_LV_4131-6_0_6_node_65 | 0.4 | n |  | TRUE
82 | bus_LV_4131-6_0_6_node_101 | 0.4 | n |  | TRUE
83 | bus_LV_4131-6_0_6_node_68 | 0.4 | n |  | TRUE
84 | bus_LV_4131-6_0_6_node_69 | 0.4 | n |  | TRUE
85 | bus_LV_4131-6_0_6_node_70 | 0.4 | n |  | TRUE
86 | bus_LV_4131-6_0_6_node_71 | 0.4 | n |  | TRUE
87 | bus_LV_4131-6_0_6_node_72 | 0.4 | n |  | TRUE
88 | bus_LV_4131-6_0_6_node_73 | 0.4 | n |  | TRUE
89 | bus_LV_4131-6_0_6_node_87 | 0.4 | n |  | TRUE
90 | bus_LV_4131-6_0_6_node_124 | 0.4 | n |  | TRUE
91 | bus_LV_4131-6_0_6_node_125 | 0.4 | n |  | TRUE
92 | bus_LV_4131-6_0_6_node_119 | 0.4 | n |  | TRUE
93 | bus_LV_4131-6_0_6_node_88 | 0.4 | n |  | TRUE
94 | bus_LV_4131-6_0_6_node_133 | 0.4 | n |  | TRUE
95 | bus_LV_4131-6_0_6_node_131 | 0.4 | n |  | TRUE
96 | bus_LV_4131-6_0_6_node_118 | 0.4 | n |  | TRUE
97 | bus_LV_4131-6_0_6_node_89 | 0.4 | n |  | TRUE
98 | bus_LV_4131-6_0_6_node_85 | 0.4 | n |  | TRUE
99 | bus_LV_4131-6_0_6_node_99 | 0.4 | n |  | TRUE
100 | bus_LV_4131-6_0_6_node_80 | 0.4 | n |  | TRUE
101 | bus_LV_4131-6_0_6_node_108 | 0.4 | n |  | TRUE
102 | bus_LV_4131-6_0_6_node_81 | 0.4 | n |  | TRUE
103 | bus_LV_4131-6_0_6_node_82 | 0.4 | n |  | TRUE
104 | bus_LV_4131-6_0_6_node_83 | 0.4 | n |  | TRUE
105 | bus_LV_4131-6_0_6_node_84 | 0.4 | n |  | TRUE
106 | bus_LV_4131-6_0_6_node_90 | 0.4 | n |  | TRUE
107 | bus_LV_4131-6_0_6_node_94 | 0.4 | n |  | TRUE
108 | bus_LV_4131-6_0_6_node_92 | 0.4 | n |  | TRUE
109 | bus_LV_4131-6_0_6_node_91 | 0.4 | n |  | TRUE
110 | bus_LV_4131-6_0_6_node_93 | 0.4 | n |  | TRUE
111 | bus_LV_4131-6_0_6_node_96 | 0.4 | n |  | TRUE
112 | bus_LV_4131-6_0_6_node_97 | 0.4 | n |  | TRUE
113 | bus_LV_4131-6_0_6_node_104 | 0.4 | n |  | TRUE
114 | bus_LV_4131-6_0_6_node_106 | 0.4 | n |  | TRUE
115 | bus_LV_4131-6_0_6_node_120 | 0.4 | n |  | TRUE
116 | bus_LV_4131-6_0_6_node_117 | 0.4 | n |  | TRUE
117 | bus_LV_4131-6_0_6_node_109 | 0.4 | n |  | TRUE
118 | bus_LV_4131-6_0_6_node_111 | 0.4 | n |  | TRUE
119 | bus_LV_4131-6_0_6_node_112 | 0.4 | n |  | TRUE
120 | bus_LV_4131-6_0_6_node_114 | 0.4 | n |  | TRUE
121 | bus_LV_4131-6_0_6_node_116 | 0.4 | n |  | TRUE
122 | bus_LV_4131-6_0_6_node_132 | 0.4 | n |  | TRUE
123 | bus_LV_4131-6_0_6_node_130 | 0.4 | n |  | TRUE
124 | bus_LV_4131-6_0_6_node_128 | 0.4 | n |  | TRUE
125 | bus_LV_4131-6_0_6_node_134 | 0.4 | n |  | TRUE
126 | bus_LV_4131-6_0_6_node_129 | 0.4 | n |  | TRUE
127 | bus_LV_4131-6_0_6_node_126 | 0.4 | n |  | TRUE
128 | bus_LV_4131-6_0_6_node_127 | 0.4 | n |  | TRUE
129 | bus_LV_4131-6_0_6_node_135 | 0.4 | n |  | TRUE
130 | bus_LV_4131-6_0_6_node_136 | 0.4 | n |  | TRUE
131 | bus_LV_4131-6_0_6_node_137 | 0.4 | n |  | TRUE
132 | bus_LV_4131-6_0_6_node_138 | 0.4 | n |  | TRUE
133 | bus_MV_474_0_node_39 | 20 | n |  | TRUE

## load
| name | bus | p_mw | q_mvar | const_z_percent | const_i_percent | sn_mva | scaling | in_service | type
0 | LV_4131-6_0_6_load_0 | 0 | 0.0018349 | 0.00045986 | 0 | 0 |  | 1 | TRUE | wye
1 | LV_4131-6_0_6_load_1 | 1 | 0.0024214 | 0.00060687 | 0 | 0 |  | 1 | TRUE | wye
2 | LV_4131-6_0_6_load_2 | 2 | 0.001907 | 0.00047793 | 0 | 0 |  | 1 | TRUE | wye
3 | LV_4131-6_0_6_load_3 | 3 | 0.0028103 | 0.00070432 | 0 | 0 |  | 1 | TRUE | wye
4 | LV_4131-6_0_6_load_5 | 5 | 0.0034486 | 0.0008643 | 0 | 0 |  | 1 | TRUE | wye
5 | LV_4131-6_0_6_load_6 | 6 | 0.0064874 | 0.0016259 | 0 | 0 |  | 1 | TRUE | wye
6 | LV_4131-6_0_6_load_7 | 7 | 0.010362 | 0.002597 | 0 | 0 |  | 1 | TRUE | wye
7 | LV_4131-6_0_6_load_14 | 9 | 0.0034762 | 0.00087121 | 0 | 0 |  | 1 | TRUE | wye
8 | LV_4131-6_0_6_load_21 | 10 | 0.0058581 | 0.0014682 | 0 | 0 |  | 1 | TRUE | wye
9 | LV_4131-6_0_6_load_9 | 11 | 0.0020648 | 0.0005175 | 0 | 0 |  | 1 | TRUE | wye
10 | LV_4131-6_0_6_load_10 | 12 | 0.0026455 | 0.00066303 | 0 | 0 |  | 1 | TRUE | wye
11 | LV_4131-6_0_6_load_25 | 14 | 0.0033796 | 0.00084701 | 0 | 0 |  | 1 | TRUE | wye
12 | LV_4131-6_0_6_load_102 | 19 | 0.0033099 | 0.00082955 | 0 | 0 |  | 1 | TRUE | wye
13 | LV_4131-6_0_6_load_11 | 20 | 0.0033871 | 0.0008489 | 0 | 0 |  | 1 | TRUE | wye
14 | LV_4131-6_0_6_load_19 | 22 | 0.003229 | 0.00080926 | 0 | 0 |  | 1 | TRUE | wye
15 | LV_4131-6_0_6_load_20 | 23 | 0.0084092 | 0.0021075 | 0 | 0 |  | 1 | TRUE | wye
16 | LV_4131-6_0_6_load_23 | 25 | 0.0055759 | 0.0013975 | 0 | 0 |  | 1 | TRUE | wye
17 | LV_4131-6_0_6_load_24 | 27 | 0.0028814 | 0.00072215 | 0 | 0 |  | 1 | TRUE | wye
18 | LV_4131-6_0_6_load_122 | 28 | 0.0010643 | 0.00026674 | 0 | 0 |  | 1 | TRUE | wye
19 | LV_4131-6_0_6_load_26 | 31 | 0.0015207 | 0.00038111 | 0 | 0 |  | 1 | TRUE | wye
20 | LV_4131-6_0_6_load_107 | 32 | 0.0033282 | 0.00083412 | 0 | 0 |  | 1 | TRUE | wye
21 | LV_4131-6_0_6_load_103 | 33 | 0.0024348 | 0.00061021 | 0 | 0 |  | 1 | TRUE | wye
22 | LV_4131-6_0_6_load_53 | 34 | 0.0061623 | 0.0015444 | 0 | 0 |  | 1 | TRUE | wye
23 | LV_4131-6_0_6_load_49 | 35 | 0.0037343 | 0.00093589 | 0 | 0 |  | 1 | TRUE | wye
24 | LV_4131-6_0_6_load_27 | 36 | 0.0067257 | 0.0016856 | 0 | 0 |  | 1 | TRUE | wye
25 | LV_4131-6_0_6_load_28 | 37 | 0.0031705 | 0.00079459 | 0 | 0 |  | 1 | TRUE | wye
26 | LV_4131-6_0_6_load_29 | 38 | 0.0025006 | 0.0006267 | 0 | 0 |  | 1 | TRUE | wye
27 | LV_4131-6_0_6_load_30 | 39 | 0.0048752 | 0.0012218 | 0 | 0 |  | 1 | TRUE | wye
28 | LV_4131-6_0_6_load_31 | 40 | 0.0061365 | 0.0015379 | 0 | 0 |  | 1 | TRUE | wye
29 | LV_4131-6_0_6_load_33 | 42 | 0.0025698 | 0.00064406 | 0 | 0 |  | 1 | TRUE | wye
30 | LV_4131-6_0_6_load_57 | 43 | 0.0073688 | 0.0018468 | 0 | 0 |  | 1 | TRUE | wye
31 | LV_4131-6_0_6_load_58 | 44 | 0.027683 | 0.006938 | 0 | 0 |  | 1 | TRUE | wye
32 | LV_4131-6_0_6_load_77 | 46 | 0.0019109 | 0.00047893 | 0 | 0 |  | 1 | TRUE | wye
33 | LV_4131-6_0_6_load_67 | 47 | 0.026542 | 0.0066521 | 0 | 0 |  | 1 | TRUE | wye
34 | LV_4131-6_0_6_load_43 | 48 | 0.0023447 | 0.00058763 | 0 | 0 |  | 1 | TRUE | wye
35 | LV_4131-6_0_6_load_40 | 49 | 0.0030853 | 0.00077325 | 0 | 0 |  | 1 | TRUE | wye
36 | LV_4131-6_0_6_load_34 | 50 | 0.002252 | 0.0005644 | 0 | 0 |  | 1 | TRUE | wye
37 | LV_4131-6_0_6_load_38 | 53 | 0.0011815 | 0.0002961 | 0 | 0 |  | 1 | TRUE | wye
38 | LV_4131-6_0_6_load_76 | 54 | 0.0015038 | 0.00037689 | 0 | 0 |  | 1 | TRUE | wye
39 | LV_4131-6_0_6_load_75 | 55 | 0.0017444 | 0.00043718 | 0 | 0 |  | 1 | TRUE | wye
40 | LV_4131-6_0_6_load_39 | 56 | 0.0057951 | 0.0014524 | 0 | 0 |  | 1 | TRUE | wye
41 | LV_4131-6_0_6_load_41 | 57 | 0.0029186 | 0.00073148 | 0 | 0 |  | 1 | TRUE | wye
42 | LV_4131-6_0_6_load_74 | 58 | 0.0014539 | 0.00036438 | 0 | 0 |  | 1 | TRUE | wye
43 | LV_4131-6_0_6_load_44 | 60 | 0.0037571 | 0.00094161 | 0 | 0 |  | 1 | TRUE | wye
44 | LV_4131-6_0_6_load_45 | 61 | 0.002504 | 0.00062757 | 0 | 0 |  | 1 | TRUE | wye
45 | LV_4131-6_0_6_load_47 | 63 | 0.0024648 | 0.00061773 | 0 | 0 |  | 1 | TRUE | wye
46 | LV_4131-6_0_6_load_48 | 64 | 0.0024831 | 0.00062231 | 0 | 0 |  | 1 | TRUE | wye
47 | LV_4131-6_0_6_load_51 | 66 | 0.0049899 | 0.0012506 | 0 | 0 |  | 1 | TRUE | wye
48 | LV_4131-6_0_6_load_123 | 67 | 0.0033101 | 0.00082959 | 0 | 0 |  | 1 | TRUE | wye
49 | LV_4131-6_0_6_load_78 | 68 | 0.0028044 | 0.00070284 | 0 | 0 |  | 1 | TRUE | wye
50 | LV_4131-6_0_6_load_79 | 69 | 0.0013266 | 0.00033247 | 0 | 0 |  | 1 | TRUE | wye
51 | LV_4131-6_0_6_load_55 | 70 | 0.0018157 | 0.00045507 | 0 | 0 |  | 1 | TRUE | wye
52 | LV_4131-6_0_6_load_56 | 71 | 0.0031711 | 0.00079475 | 0 | 0 |  | 1 | TRUE | wye
53 | LV_4131-6_0_6_load_100 | 73 | 0.0032395 | 0.0008119 | 0 | 0 |  | 1 | TRUE | wye
54 | LV_4131-6_0_6_load_62 | 74 | 0.0030156 | 0.00075578 | 0 | 0 |  | 1 | TRUE | wye
55 | LV_4131-6_0_6_load_98 | 75 | 0.0017456 | 0.00043748 | 0 | 0 |  | 1 | TRUE | wye
56 | LV_4131-6_0_6_load_66 | 76 | 0.026878 | 0.0067362 | 0 | 0 |  | 1 | TRUE | wye
57 | LV_4131-6_0_6_load_59 | 77 | 0.0027527 | 0.00068989 | 0 | 0 |  | 1 | TRUE | wye
58 | LV_4131-6_0_6_load_60 | 78 | 0.0034006 | 0.00085227 | 0 | 0 |  | 1 | TRUE | wye
59 | LV_4131-6_0_6_load_61 | 79 | 0.00081125 | 0.00020332 | 0 | 0 |  | 1 | TRUE | wye
60 | LV_4131-6_0_6_load_63 | 80 | 0.0030319 | 0.00075986 | 0 | 0 |  | 1 | TRUE | wye
61 | LV_4131-6_0_6_load_65 | 81 | 0.00094643 | 0.0002372 | 0 | 0 |  | 1 | TRUE | wye
62 | LV_4131-6_0_6_load_101 | 82 | 0.0053333 | 0.0013367 | 0 | 0 |  | 1 | TRUE | wye
63 | LV_4131-6_0_6_load_69 | 84 | 0.006477 | 0.0016233 | 0 | 0 |  | 1 | TRUE | wye
64 | LV_4131-6_0_6_load_71 | 86 | 0.0011002 | 0.00027573 | 0 | 0 |  | 1 | TRUE | wye
65 | LV_4131-6_0_6_load_73 | 88 | 0.064331 | 0.016123 | 0 | 0 |  | 1 | TRUE | wye
66 | LV_4131-6_0_6_load_87 | 89 | 0.0008985 | 0.00022519 | 0 | 0 |  | 1 | TRUE | wye
67 | LV_4131-6_0_6_load_124 | 90 | 0.027228 | 0.0068239 | 0 | 0 |  | 1 | TRUE | wye
68 | LV_4131-6_0_6_load_125 | 91 | 0.018484 | 0.0046326 | 0 | 0 |  | 1 | TRUE | wye
69 | LV_4131-6_0_6_load_119 | 92 | 0.01048 | 0.0026266 | 0 | 0 |  | 1 | TRUE | wye
70 | LV_4131-6_0_6_load_88 | 93 | 0.0014624 | 0.0003665 | 0 | 0 |  | 1 | TRUE | wye
71 | LV_4131-6_0_6_load_133 | 94 | 0.002748 | 0.00068872 | 0 | 0 |  | 1 | TRUE | wye
72 | LV_4131-6_0_6_load_131 | 95 | 0.047499 | 0.011904 | 0 | 0 |  | 1 | TRUE | wye
73 | LV_4131-6_0_6_load_118 | 96 | 0.011628 | 0.0029143 | 0 | 0 |  | 1 | TRUE | wye
74 | LV_4131-6_0_6_load_89 | 97 | 0.0041449 | 0.0010388 | 0 | 0 |  | 1 | TRUE | wye
75 | LV_4131-6_0_6_load_85 | 98 | 0.00096871 | 0.00024278 | 0 | 0 |  | 1 | TRUE | wye
76 | LV_4131-6_0_6_load_99 | 99 | 0.0026989 | 0.00067641 | 0 | 0 |  | 1 | TRUE | wye
77 | LV_4131-6_0_6_load_80 | 100 | 0.0025427 | 0.00063726 | 0 | 0 |  | 1 | TRUE | wye
78 | LV_4131-6_0_6_load_108 | 101 | 0.0018598 | 0.00046612 | 0 | 0 |  | 1 | TRUE | wye
79 | LV_4131-6_0_6_load_81 | 102 | 0.0030572 | 0.0007662 | 0 | 0 |  | 1 | TRUE | wye
80 | LV_4131-6_0_6_load_82 | 103 | 0.001867 | 0.00046792 | 0 | 0 |  | 1 | TRUE | wye
81 | LV_4131-6_0_6_load_83 | 104 | 0.0017807 | 0.00044629 | 0 | 0 |  | 1 | TRUE | wye
82 | LV_4131-6_0_6_load_84 | 105 | 0.0017753 | 0.00044492 | 0 | 0 |  | 1 | TRUE | wye
83 | LV_4131-6_0_6_load_90 | 106 | 0.0023108 | 0.00057913 | 0 | 0 |  | 1 | TRUE | wye
84 | LV_4131-6_0_6_load_94 | 107 | 0.0012386 | 0.00031042 | 0 | 0 |  | 1 | TRUE | wye
85 | LV_4131-6_0_6_load_92 | 108 | 0.0022196 | 0.00055627 | 0 | 0 |  | 1 | TRUE | wye
86 | LV_4131-6_0_6_load_91 | 109 | 0.0018701 | 0.00046869 | 0 | 0 |  | 1 | TRUE | wye
87 | LV_4131-6_0_6_load_96 | 111 | 0.0017899 | 0.00044859 | 0 | 0 |  | 1 | TRUE | wye
88 | LV_4131-6_0_6_load_97 | 112 | 0.0011266 | 0.00028236 | 0 | 0 |  | 1 | TRUE | wye
89 | LV_4131-6_0_6_load_104 | 113 | 0.002483 | 0.00062229 | 0 | 0 |  | 1 | TRUE | wye
90 | LV_4131-6_0_6_load_106 | 114 | 0.0019598 | 0.00049116 | 0 | 0 |  | 1 | TRUE | wye
91 | LV_4131-6_0_6_load_120 | 115 | 0.00095103 | 0.00023835 | 0 | 0 |  | 1 | TRUE | wye
92 | LV_4131-6_0_6_load_117 | 116 | 0.0020413 | 0.0005116 | 0 | 0 |  | 1 | TRUE | wye
93 | LV_4131-6_0_6_load_109 | 117 | 0.00072132 | 0.00018078 | 0 | 0 |  | 1 | TRUE | wye
94 | LV_4131-6_0_6_load_112 | 119 | 0.0056481 | 0.0014155 | 0 | 0 |  | 1 | TRUE | wye
95 | LV_4131-6_0_6_load_116 | 121 | 0.00089831 | 0.00022514 | 0 | 0 |  | 1 | TRUE | wye
96 | LV_4131-6_0_6_load_132 | 122 | 0.009232 | 0.0023138 | 0 | 0 |  | 1 | TRUE | wye
97 | LV_4131-6_0_6_load_130 | 123 | 0.008292 | 0.0020782 | 0 | 0 |  | 1 | TRUE | wye
98 | LV_4131-6_0_6_load_128 | 124 | 0.0023432 | 0.00058725 | 0 | 0 |  | 1 | TRUE | wye
99 | LV_4131-6_0_6_load_129 | 126 | 0.024374 | 0.0061087 | 0 | 0 |  | 1 | TRUE | wye
100 | LV_4131-6_0_6_load_126 | 127 | 0.0081152 | 0.0020338 | 0 | 0 |  | 1 | TRUE | wye
101 | LV_4131-6_0_6_load_127 | 128 | 0.0026765 | 0.0006708 | 0 | 0 |  | 1 | TRUE | wye
102 | LV_4131-6_0_6_load_136 | 130 | 0.0025152 | 0.00063037 | 0 | 0 |  | 1 | TRUE | wye
103 | LV_4131-6_0_6_load_137 | 131 | 0.00064997 | 0.0001629 | 0 | 0 |  | 1 | TRUE | wye
104 | LV_4131-6_0_6_load_138 | 132 | 0.0007862 | 0.00019704 | 0 | 0 |  | 1 | TRUE | wye

## ext_grid
| name | bus | vm_pu | va_degree | slack_weight | in_service
0 |  | 88 | 1 | 0 | 1 | TRUE

## line
| name | std_type | from_bus | to_bus | length_km | r_ohm_per_km | x_ohm_per_km | c_nf_per_km | g_us_per_km | max_i_ka | df | parallel | type | in_service
0 | LV_4131-6_0_6_line_0 |  | 0 | 1 | 0.016168 | 0.125 | 0.08 | 261 | 0 | 0.364 | 1 | 1 | cs | TRUE
1 | LV_4131-6_0_6_line_1 |  | 0 | 2 | 0.020187 | 0.125 | 0.08 | 261 | 0 | 0.364 | 1 | 1 | cs | TRUE
2 | LV_4131-6_0_6_line_2 |  | 1 | 3 | 0.010267 | 0.125 | 0.08 | 261 | 0 | 0.364 | 1 | 1 | cs | TRUE
3 | LV_4131-6_0_6_line_3 |  | 2 | 4 | 0.010296 | 0.125 | 0.08 | 261 | 0 | 0.364 | 1 | 1 | cs | TRUE
4 | LV_4131-6_0_6_line_4 |  | 3 | 5 | 0.013562 | 0.125 | 0.08 | 261 | 0 | 0.364 | 1 | 1 | cs | TRUE
5 | LV_4131-6_0_6_line_5 |  | 4 | 6 | 0.0070218 | 0.125 | 0.08 | 261 | 0 | 0.364 | 1 | 1 | cs | TRUE
6 | LV_4131-6_0_6_line_6 |  | 4 | 7 | 0.016782 | 0.125 | 0.08 | 261 | 0 | 0.364 | 1 | 1 | cs | TRUE
7 | LV_4131-6_0_6_line_7 |  | 5 | 8 | 0.018875 | 0.125 | 0.08 | 261 | 0 | 0.364 | 1 | 1 | cs | TRUE
8 | LV_4131-6_0_6_line_8 |  | 6 | 9 | 0.01642 | 0.125 | 0.08 | 261 | 0 | 0.364 | 1 | 1 | cs | TRUE
9 | LV_4131-6_0_6_line_9 |  | 7 | 10 | 0.035622 | 0.125 | 0.08 | 261 | 0 | 0.364 | 1 | 1 | cs | TRUE
10 | LV_4131-6_0_6_line_10 |  | 8 | 11 | 0.009505 | 0.125 | 0.08 | 261 | 0 | 0.364 | 1 | 1 | cs | TRUE
11 | LV_4131-6_0_6_line_11 |  | 8 | 12 | 0.021222 | 0.125 | 0.08 | 261 | 0 | 0.364 | 1 | 1 | cs | TRUE
12 | LV_4131-6_0_6_line_12 |  | 9 | 13 | 0.013487 | 0.125 | 0.08 | 261 | 0 | 0.364 | 1 | 1 | cs | TRUE
13 | LV_4131-6_0_6_line_13 |  | 10 | 14 | 0.0013966 | 0.125 | 0.08 | 261 | 0 | 0.364 | 1 | 1 | cs | TRUE
14 | LV_4131-6_0_6_line_14 |  | 11 | 15 | 0.068239 | 0.125 | 0.08 | 261 | 0 | 0.364 | 1 | 1 | cs | TRUE
15 | LV_4131-6_0_6_line_15 |  | 13 | 21 | 0.019262 | 0.125 | 0.08 | 261 | 0 | 0.364 | 1 | 1 | cs | TRUE
16 | LV_4131-6_0_6_line_16 |  | 13 | 20 | 0.026721 | 0.125 | 0.08 | 261 | 0 | 0.364 | 1 | 1 | cs | TRUE
17 | LV_4131-6_0_6_line_17 |  | 14 | 31 | 0.043119 | 0.125 | 0.08 | 261 | 0 | 0.364 | 1 | 1 | cs | TRUE
18 | LV_4131-6_0_6_line_18 |  | 15 | 16 | 0.06036 | 0.125 | 0.08 | 261 | 0 | 0.364 | 1 | 1 | cs | TRUE
19 | LV_4131-6_0_6_line_19 |  | 16 | 26 | 0.068584 | 0.125 | 0.08 | 261 | 0 | 0.364 | 1 | 1 | cs | TRUE
20 | LV_4131-6_0_6_line_20 |  | 17 | 18 | 0.007176 | 0.125 | 0.08 | 261 | 0 | 0.364 | 1 | 1 | cs | TRUE
21 | LV_4131-6_0_6_line_21 |  | 17 | 19 | 0.02096 | 0.125 | 0.08 | 261 | 0 | 0.364 | 1 | 1 | cs | TRUE
22 | LV_4131-6_0_6_line_22 |  | 18 | 32 | 0.026585 | 0.125 | 0.08 | 261 | 0 | 0.364 | 1 | 1 | cs | TRUE
23 | LV_4131-6_0_6_line_23 |  | 18 | 31 | 0.013763 | 0.125 | 0.08 | 261 | 0 | 0.364 | 1 | 1 | cs | TRUE
24 | LV_4131-6_0_6_line_24 |  | 19 | 33 | 0.012926 | 0.125 | 0.08 | 261 | 0 | 0.364 | 1 | 1 | cs | TRUE
25 | LV_4131-6_0_6_line_25 |  | 21 | 22 | 0.014728 | 0.125 | 0.08 | 261 | 0 | 0.364 | 1 | 1 | cs | TRUE
26 | LV_4131-6_0_6_line_26 |  | 21 | 23 | 0.031893 | 0.125 | 0.08 | 261 | 0 | 0.364 | 1 | 1 | cs | TRUE
27 | LV_4131-6_0_6_line_27 |  | 22 | 27 | 0.041917 | 0.125 | 0.08 | 261 | 0 | 0.364 | 1 | 1 | cs | TRUE
28 | LV_4131-6_0_6_line_28 |  | 23 | 24 | 0.018843 | 0.125 | 0.08 | 261 | 0 | 0.364 | 1 | 1 | cs | TRUE
29 | LV_4131-6_0_6_line_29 |  | 24 | 25 | 0.025144 | 0.125 | 0.08 | 261 | 0 | 0.364 | 1 | 1 | cs | TRUE
30 | LV_4131-6_0_6_line_30 |  | 26 | 28 | 0.053159 | 0.125 | 0.08 | 261 | 0 | 0.364 | 1 | 1 | cs | TRUE
31 | LV_4131-6_0_6_line_31 |  | 26 | 29 | 0.050249 | 0.125 | 0.08 | 261 | 0 | 0.364 | 1 | 1 | cs | TRUE
32 | LV_4131-6_0_6_line_32 |  | 27 | 30 | 0.0082754 | 0.125 | 0.08 | 261 | 0 | 0.364 | 1 | 1 | cs | TRUE
33 | LV_4131-6_0_6_line_33 |  | 29 | 121 | 0.035408 | 0.125 | 0.08 | 261 | 0 | 0.364 | 1 | 1 | cs | TRUE
34 | LV_4131-6_0_6_line_34 |  | 29 | 118 | 0.011215 | 0.125 | 0.08 | 261 | 0 | 0.364 | 1 | 1 | cs | TRUE
35 | LV_4131-6_0_6_line_35 |  | 30 | 34 | 0.013479 | 0.125 | 0.08 | 261 | 0 | 0.364 | 1 | 1 | cs | TRUE
36 | LV_4131-6_0_6_line_36 |  | 30 | 35 | 0.013842 | 0.125 | 0.08 | 261 | 0 | 0.364 | 1 | 1 | cs | TRUE
37 | LV_4131-6_0_6_line_37 |  | 32 | 116 | 0.010068 | 0.125 | 0.08 | 261 | 0 | 0.364 | 1 | 1 | cs | TRUE
38 | LV_4131-6_0_6_line_38 |  | 33 | 113 | 0.013827 | 0.125 | 0.08 | 261 | 0 | 0.364 | 1 | 1 | cs | TRUE
39 | LV_4131-6_0_6_line_39 |  | 35 | 62 | 0.019719 | 0.125 | 0.08 | 261 | 0 | 0.364 | 1 | 1 | cs | TRUE
40 | LV_4131-6_0_6_line_40 |  | 36 | 37 | 0.012518 | 0.125 | 0.08 | 261 | 0 | 0.364 | 1 | 1 | cs | TRUE
41 | LV_4131-6_0_6_line_41 |  | 36 | 38 | 0.011558 | 0.125 | 0.08 | 261 | 0 | 0.364 | 1 | 1 | cs | TRUE
42 | LV_4131-6_0_6_line_42 |  | 37 | 39 | 0.025589 | 0.125 | 0.08 | 261 | 0 | 0.364 | 1 | 1 | cs | TRUE
43 | LV_4131-6_0_6_line_43 |  | 38 | 40 | 0.0093917 | 0.125 | 0.08 | 261 | 0 | 0.364 | 1 | 1 | cs | TRUE
44 | LV_4131-6_0_6_line_44 |  | 39 | 41 | 0.0098248 | 0.125 | 0.08 | 261 | 0 | 0.364 | 1 | 1 | cs | TRUE
45 | LV_4131-6_0_6_line_45 |  | 40 | 42 | 0.0037843 | 0.125 | 0.08 | 261 | 0 | 0.364 | 1 | 1 | cs | TRUE
46 | LV_4131-6_0_6_line_46 |  | 41 | 43 | 0.015092 | 0.125 | 0.08 | 261 | 0 | 0.364 | 1 | 1 | cs | TRUE
47 | LV_4131-6_0_6_line_47 |  | 41 | 44 | 0.024764 | 0.125 | 0.08 | 261 | 0 | 0.364 | 1 | 1 | cs | TRUE
48 | LV_4131-6_0_6_line_48 |  | 41 | 45 | 0.011905 | 0.125 | 0.08 | 261 | 0 | 0.364 | 1 | 1 | cs | TRUE
49 | LV_4131-6_0_6_line_49 |  | 43 | 46 | 0.0055038 | 0.125 | 0.08 | 261 | 0 | 0.364 | 1 | 1 | cs | TRUE
50 | LV_4131-6_0_6_line_50 |  | 44 | 47 | 0.019392 | 0.125 | 0.08 | 261 | 0 | 0.364 | 1 | 2 | cs | TRUE
51 | LV_4131-6_0_6_line_51 |  | 45 | 48 | 0.046354 | 0.125 | 0.08 | 261 | 0 | 0.364 | 1 | 1 | cs | TRUE
52 | LV_4131-6_0_6_line_52 |  | 45 | 49 | 0.024014 | 0.125 | 0.08 | 261 | 0 | 0.364 | 1 | 1 | cs | TRUE
53 | LV_4131-6_0_6_line_53 |  | 46 | 75 | 0.010466 | 0.125 | 0.08 | 261 | 0 | 0.364 | 1 | 1 | cs | TRUE
54 | LV_4131-6_0_6_line_54 |  | 47 | 76 | 0.0085561 | 0.125 | 0.08 | 261 | 0 | 0.364 | 1 | 3 | cs | TRUE
55 | LV_4131-6_0_6_line_55 |  | 48 | 58 | 0.014262 | 0.125 | 0.08 | 261 | 0 | 0.364 | 1 | 1 | cs | TRUE
56 | LV_4131-6_0_6_line_56 |  | 49 | 56 | 0.015985 | 0.125 | 0.08 | 261 | 0 | 0.364 | 1 | 1 | cs | TRUE
57 | LV_4131-6_0_6_line_57 |  | 50 | 51 | 0.062763 | 0.125 | 0.08 | 261 | 0 | 0.364 | 1 | 1 | cs | TRUE
58 | LV_4131-6_0_6_line_58 |  | 51 | 52 | 0.001795 | 0.125 | 0.08 | 261 | 0 | 0.364 | 1 | 1 | cs | TRUE
59 | LV_4131-6_0_6_line_59 |  | 52 | 53 | 0.063138 | 0.125 | 0.08 | 261 | 0 | 0.364 | 1 | 1 | cs | TRUE
60 | LV_4131-6_0_6_line_60 |  | 53 | 54 | 0.018047 | 0.125 | 0.08 | 261 | 0 | 0.364 | 1 | 1 | cs | TRUE
61 | LV_4131-6_0_6_line_61 |  | 54 | 55 | 0.016137 | 0.125 | 0.08 | 261 | 0 | 0.364 | 1 | 1 | cs | TRUE
62 | LV_4131-6_0_6_line_62 |  | 55 | 81 | 0.029878 | 0.125 | 0.08 | 261 | 0 | 0.364 | 1 | 1 | cs | TRUE
63 | LV_4131-6_0_6_line_63 |  | 56 | 57 | 0.016736 | 0.125 | 0.08 | 261 | 0 | 0.364 | 1 | 1 | cs | TRUE
64 | LV_4131-6_0_6_line_64 |  | 58 | 59 | 0.016409 | 0.125 | 0.08 | 261 | 0 | 0.364 | 1 | 1 | cs | TRUE
65 | LV_4131-6_0_6_line_65 |  | 59 | 97 | 0.024565 | 0.125 | 0.08 | 261 | 0 | 0.364 | 1 | 1 | cs | TRUE
66 | LV_4131-6_0_6_line_66 |  | 59 | 98 | 0.015036 | 0.125 | 0.08 | 261 | 0 | 0.364 | 1 | 1 | cs | TRUE
67 | LV_4131-6_0_6_line_67 |  | 60 | 61 | 0.02586 | 0.125 | 0.08 | 261 | 0 | 0.364 | 1 | 1 | cs | TRUE
68 | LV_4131-6_0_6_line_68 |  | 60 | 62 | 0.0065862 | 0.125 | 0.08 | 261 | 0 | 0.364 | 1 | 1 | cs | TRUE
69 | LV_4131-6_0_6_line_69 |  | 61 | 63 | 0.022674 | 0.125 | 0.08 | 261 | 0 | 0.364 | 1 | 1 | cs | TRUE
70 | LV_4131-6_0_6_line_70 |  | 62 | 64 | 0.015942 | 0.125 | 0.08 | 261 | 0 | 0.364 | 1 | 1 | cs | TRUE
71 | LV_4131-6_0_6_line_71 |  | 63 | 65 | 0.029643 | 0.125 | 0.08 | 261 | 0 | 0.364 | 1 | 1 | cs | TRUE
72 | LV_4131-6_0_6_line_72 |  | 64 | 66 | 1.673e-05 | 0.125 | 0.08 | 261 | 0 | 0.364 | 1 | 1 | cs | TRUE
73 | LV_4131-6_0_6_line_73 |  | 65 | 67 | 0.038322 | 0.125 | 0.08 | 261 | 0 | 0.364 | 1 | 1 | cs | TRUE
74 | LV_4131-6_0_6_line_74 |  | 66 | 68 | 0.015 | 0.125 | 0.08 | 261 | 0 | 0.364 | 1 | 1 | cs | TRUE
75 | LV_4131-6_0_6_line_75 |  | 68 | 69 | 0.0036326 | 0.125 | 0.08 | 261 | 0 | 0.364 | 1 | 1 | cs | TRUE
76 | LV_4131-6_0_6_line_76 |  | 69 | 100 | 0.029898 | 0.125 | 0.08 | 261 | 0 | 0.364 | 1 | 1 | cs | TRUE
77 | LV_4131-6_0_6_line_77 |  | 70 | 71 | 0.00011202 | 0.125 | 0.08 | 261 | 0 | 0.364 | 1 | 1 | cs | TRUE
78 | LV_4131-6_0_6_line_78 |  | 71 | 72 | 0.028574 | 0.125 | 0.08 | 261 | 0 | 0.364 | 1 | 1 | cs | TRUE
79 | LV_4131-6_0_6_line_79 |  | 72 | 73 | 0.034669 | 0.125 | 0.08 | 261 | 0 | 0.364 | 1 | 1 | cs | TRUE
80 | LV_4131-6_0_6_line_80 |  | 72 | 74 | 0.015663 | 0.125 | 0.08 | 261 | 0 | 0.364 | 1 | 1 | cs | TRUE
81 | LV_4131-6_0_6_line_81 |  | 73 | 82 | 0.026953 | 0.125 | 0.08 | 261 | 0 | 0.364 | 1 | 1 | cs | TRUE
82 | LV_4131-6_0_6_line_82 |  | 74 | 78 | 0.020347 | 0.125 | 0.08 | 261 | 0 | 0.364 | 1 | 1 | cs | TRUE
83 | LV_4131-6_0_6_line_83 |  | 75 | 99 | 0.047948 | 0.125 | 0.08 | 261 | 0 | 0.364 | 1 | 1 | cs | TRUE
84 | LV_4131-6_0_6_line_84 |  | 76 | 83 | 0.014395 | 0.125 | 0.08 | 261 | 0 | 0.364 | 1 | 3 | cs | TRUE
85 | LV_4131-6_0_6_line_85 |  | 77 | 78 | 0.023459 | 0.125 | 0.08 | 261 | 0 | 0.364 | 1 | 1 | cs | TRUE
86 | LV_4131-6_0_6_line_86 |  | 77 | 79 | 0.00051462 | 0.125 | 0.08 | 261 | 0 | 0.364 | 1 | 1 | cs | TRUE
87 | LV_4131-6_0_6_line_87 |  | 79 | 80 | 0.014644 | 0.125 | 0.08 | 261 | 0 | 0.364 | 1 | 1 | cs | TRUE
88 | LV_4131-6_0_6_line_88 |  | 80 | 81 | 0.00034743 | 0.125 | 0.08 | 261 | 0 | 0.364 | 1 | 1 | cs | TRUE
89 | LV_4131-6_0_6_line_89 |  | 82 | 99 | 0.00067028 | 0.125 | 0.08 | 261 | 0 | 0.364 | 1 | 1 | cs | TRUE
90 | LV_4131-6_0_6_line_90 |  | 83 | 84 | 0.052996 | 0.125 | 0.08 | 261 | 0 | 0.364 | 1 | 1 | cs | TRUE
91 | LV_4131-6_0_6_line_91 |  | 83 | 85 | 0.006406 | 0.125 | 0.08 | 261 | 0 | 0.364 | 1 | 3 | cs | TRUE
92 | LV_4131-6_0_6_line_92 |  | 84 | 86 | 0.038649 | 0.125 | 0.08 | 261 | 0 | 0.364 | 1 | 1 | cs | TRUE
93 | LV_4131-6_0_6_line_93 |  | 85 | 87 | 0.013856 | 0.125 | 0.08 | 261 | 0 | 0.364 | 1 | 2 | cs | TRUE
94 | LV_4131-6_0_6_line_94 |  | 85 | 88 | 0.045674 | 0.125 | 0.08 | 261 | 0 | 0.364 | 1 | 3 | cs | TRUE
95 | LV_4131-6_0_6_line_95 |  | 86 | 89 | 0.016139 | 0.125 | 0.08 | 261 | 0 | 0.364 | 1 | 1 | cs | TRUE
96 | LV_4131-6_0_6_line_96 |  | 87 | 90 | 0.036302 | 0.125 | 0.08 | 261 | 0 | 0.364 | 1 | 1 | cs | TRUE
97 | LV_4131-6_0_6_line_97 |  | 87 | 91 | 0.033139 | 0.125 | 0.08 | 261 | 0 | 0.364 | 1 | 1 | cs | TRUE
98 | LV_4131-6_0_6_line_98 |  | 88 | 92 | 0.029119 | 0.125 | 0.08 | 261 | 0 | 0.364 | 1 | 3 | cs | TRUE
99 | LV_4131-6_0_6_line_99 |  | 89 | 93 | 0.041956 | 0.125 | 0.08 | 261 | 0 | 0.364 | 1 | 1 | cs | TRUE
100 | LV_4131-6_0_6_line_100 |  | 90 | 94 | 0.024871 | 0.125 | 0.08 | 261 | 0 | 0.364 | 1 | 1 | cs | TRUE
101 | LV_4131-6_0_6_line_101 |  | 91 | 95 | 0.017416 | 0.125 | 0.08 | 261 | 0 | 0.364 | 1 | 1 | cs | TRUE
102 | LV_4131-6_0_6_line_102 |  | 92 | 96 | 0.012802 | 0.125 | 0.08 | 261 | 0 | 0.364 | 1 | 2 | cs | TRUE
103 | LV_4131-6_0_6_line_103 |  | 94 | 125 | 0.02083 | 0.125 | 0.08 | 261 | 0 | 0.364 | 1 | 1 | cs | TRUE
104 | LV_4131-6_0_6_line_104 |  | 95 | 126 | 0.015087 | 0.125 | 0.08 | 261 | 0 | 0.364 | 1 | 1 | cs | TRUE
105 | LV_4131-6_0_6_line_105 |  | 96 | 116 | 0.0048242 | 0.125 | 0.08 | 261 | 0 | 0.364 | 1 | 1 | cs | TRUE
106 | LV_4131-6_0_6_line_106 |  | 97 | 106 | 0.024529 | 0.125 | 0.08 | 261 | 0 | 0.364 | 1 | 1 | cs | TRUE
107 | LV_4131-6_0_6_line_107 |  | 98 | 104 | 0.030965 | 0.125 | 0.08 | 261 | 0 | 0.364 | 1 | 1 | cs | TRUE
108 | LV_4131-6_0_6_line_108 |  | 100 | 101 | 0.0084944 | 0.125 | 0.08 | 261 | 0 | 0.364 | 1 | 1 | cs | TRUE
109 | LV_4131-6_0_6_line_109 |  | 102 | 103 | 0.00073443 | 0.125 | 0.08 | 261 | 0 | 0.364 | 1 | 1 | cs | TRUE
110 | LV_4131-6_0_6_line_110 |  | 102 | 104 | 0.00023812 | 0.125 | 0.08 | 261 | 0 | 0.364 | 1 | 1 | cs | TRUE
111 | LV_4131-6_0_6_line_111 |  | 103 | 105 | 0.031466 | 0.125 | 0.08 | 261 | 0 | 0.364 | 1 | 1 | cs | TRUE
112 | LV_4131-6_0_6_line_112 |  | 106 | 107 | 0.018503 | 0.125 | 0.08 | 261 | 0 | 0.364 | 1 | 1 | cs | TRUE
113 | LV_4131-6_0_6_line_113 |  | 107 | 108 | 0.033686 | 0.125 | 0.08 | 261 | 0 | 0.364 | 1 | 1 | cs | TRUE
114 | LV_4131-6_0_6_line_114 |  | 108 | 109 | 0.022082 | 0.125 | 0.08 | 261 | 0 | 0.364 | 1 | 1 | cs | TRUE
115 | LV_4131-6_0_6_line_115 |  | 109 | 110 | 0.017484 | 0.125 | 0.08 | 261 | 0 | 0.364 | 1 | 1 | cs | TRUE
116 | LV_4131-6_0_6_line_116 |  | 110 | 111 | 0.052317 | 0.125 | 0.08 | 261 | 0 | 0.364 | 1 | 1 | cs | TRUE
117 | LV_4131-6_0_6_line_117 |  | 111 | 112 | 0.012373 | 0.125 | 0.08 | 261 | 0 | 0.364 | 1 | 1 | cs | TRUE
118 | LV_4131-6_0_6_line_118 |  | 113 | 114 | 0.00035382 | 0.125 | 0.08 | 261 | 0 | 0.364 | 1 | 1 | cs | TRUE
119 | LV_4131-6_0_6_line_119 |  | 114 | 115 | 0.0072058 | 0.125 | 0.08 | 261 | 0 | 0.364 | 1 | 1 | cs | TRUE
120 | LV_4131-6_0_6_line_120 |  | 117 | 118 | 0.041941 | 0.125 | 0.08 | 261 | 0 | 0.364 | 1 | 1 | cs | TRUE
121 | LV_4131-6_0_6_line_121 |  | 119 | 120 | 0.0032035 | 0.125 | 0.08 | 261 | 0 | 0.364 | 1 | 1 | cs | TRUE
122 | LV_4131-6_0_6_line_122 |  | 120 | 122 | 0.014327 | 0.125 | 0.08 | 261 | 0 | 0.364 | 1 | 1 | cs | TRUE
123 | LV_4131-6_0_6_line_123 |  | 120 | 123 | 0.023014 | 0.125 | 0.08 | 261 | 0 | 0.364 | 1 | 1 | cs | TRUE
124 | LV_4131-6_0_6_line_124 |  | 123 | 124 | 0.0017848 | 0.125 | 0.08 | 261 | 0 | 0.364 | 1 | 1 | cs | TRUE
125 | LV_4131-6_0_6_line_125 |  | 124 | 127 | 0.01681 | 0.125 | 0.08 | 261 | 0 | 0.364 | 1 | 1 | cs | TRUE
126 | LV_4131-6_0_6_line_126 |  | 125 | 129 | 0.043716 | 0.125 | 0.08 | 261 | 0 | 0.364 | 1 | 1 | cs | TRUE
127 | LV_4131-6_0_6_line_127 |  | 125 | 130 | 0.020867 | 0.125 | 0.08 | 261 | 0 | 0.364 | 1 | 1 | cs | TRUE
128 | LV_4131-6_0_6_line_128 |  | 126 | 128 | 0.010325 | 0.125 | 0.08 | 261 | 0 | 0.364 | 1 | 1 | cs | TRUE
129 | LV_4131-6_0_6_line_129 |  | 127 | 128 | 0.0085022 | 0.125 | 0.08 | 261 | 0 | 0.364 | 1 | 1 | cs | TRUE
130 | LV_4131-6_0_6_line_130 |  | 129 | 131 | 0.015669 | 0.125 | 0.08 | 261 | 0 | 0.364 | 1 | 1 | cs | TRUE
131 | LV_4131-6_0_6_line_131 |  | 129 | 132 | 0.010412 | 0.125 | 0.08 | 261 | 0 | 0.364 | 1 | 1 | cs | TRUE

## trafo
| name | std_type | hv_bus | lv_bus | sn_mva | vn_hv_kv | vn_lv_kv | vk_percent | vkr_percent | pfe_kw | i0_percent | shift_degree | tap_side | tap_neutral | tap_min | tap_max | tap_step_percent | tap_step_degree | tap_pos | tap_phase_shifter | parallel | df | in_service
0 | LV_4131-6_0_6_trafo_73 | 0.63 MVA 20/0.4 kV | 133 | 88 | 0.63 | 20 | 0.4 | 6 | 1.206 | 1.65 | 0.2619 | 150 | hv | 0 | -2 | 2 | 2.5 | 0 | 0 | FALSE | 1 | 1 | TRUE

## line_geodata
| x0 | y0 | x1 | y1 | x2 | y2 | x3 | y3 | x4 | y4 | x5 | y5 | x6 | y6 | x7 | y7 | x8 | y8 | x9 | y9 | x10 | y10 | x11 | y11 | x12 | y12 | x13 | y13 | x14 | y14 | x15 | y15
0 | 2657952.7649 | 1235313.2961 | 2657944.5586 | 1235309.2594 | 2657938.3595 | 1235305.9597
1 | 2657952.7649 | 1235313.2961 | 2657970.8787 | 1235322.2062
2 | 2657929.2964 | 1235301.1355 | 2657938.3595 | 1235305.9597
3 | 2657980.1177 | 1235326.7509 | 2657970.8787 | 1235322.2062
4 | 2657929.2964 | 1235301.1355 | 2657917.3244 | 1235294.7629
5 | 2657980.1177 | 1235326.7509 | 2657977.8836 | 1235333.4078
6 | 2657980.1177 | 1235326.7509 | 2657984.8152 | 1235310.6402
7 | 2657900.6632 | 1235285.8942 | 2657917.3244 | 1235294.7629
8 | 2657977.8836 | 1235333.4078 | 2657975.8851 | 1235339.3623 | 2657972.4725 | 1235348.9103
9 | 2657994.7865 | 1235276.4423 | 2657984.8152 | 1235310.6402
10 | 2657900.6632 | 1235285.8942 | 2657898.0967 | 1235287.537 | 2657892.8576 | 1235291.3124
11 | 2657900.6632 | 1235285.8942 | 2657917.6442 | 1235273.166
12 | 2657967.9332 | 1235361.6105 | 2657972.4725 | 1235348.9103
13 | 2657995.1774 | 1235275.1016 | 2657994.7865 | 1235276.4423
14 | 2657840.6292 | 1235335.0864 | 2657867.7783 | 1235310.0454 | 2657886.9993 | 1235295.5341 | 2657892.8576 | 1235291.3124
15 | 2657987.0759 | 1235359.0177 | 2657967.9332 | 1235361.6105
16 | 2657967.9332 | 1235361.6105 | 2657941.9244 | 1235355.4807
17 | 2657995.1774 | 1235275.1016 | 2657998.5115 | 1235263.6669 | 2657971.6803 | 1235247.729
18 | 2657816.8409 | 1235321.2237 | 2657809.3855 | 1235318.1825 | 2657804.7778 | 1235324.2639 | 2657810.8195 | 1235330.2599 | 2657815.2816 | 1235335.251 | 2657816.986 | 1235333.5332 | 2657819.0267 | 1235332.2633 | 2657821.3124 | 1235331.4739 | 2657823.7139 | 1235331.2304 | 2657826.1101 | 1235331.5317 | 2657828.38 | 1235332.3654 | 2657830.3954 | 1235333.697 | 2657832.051 | 1235335.4365 | 2657833.2719 | 1235337.5164 | 2657836.2194 | 1235336.3888 | 2657840.6292 | 1235335.0864
19 | 2657818.6097 | 1235263.1251 | 2657814.9728 | 1235262.7673 | 2657813.5291 | 1235275.8062 | 2657816.7291 | 1235287.6117 | 2657812.8951 | 1235308.288 | 2657809.3855 | 1235318.1825 | 2657816.8409 | 1235321.2237
20 | 2657960.5475 | 1235239.7365 | 2657954.9633 | 1235244.2628
21 | 2657954.9633 | 1235244.2628 | 2657949.5972 | 1235240.3968 | 2657940.9903 | 1235228.9197
22 | 2657960.5475 | 1235239.7365 | 2657980.2055 | 1235221.8384
23 | 2657960.5475 | 1235239.7365 | 2657965.4177 | 1235244.009 | 2657971.6803 | 1235247.729
24 | 2657940.9903 | 1235228.9197 | 2657933.2353 | 1235218.5786
25 | 2657987.0759 | 1235359.0177 | 2658001.67 | 1235357.039
26 | 2657987.0759 | 1235359.0177 | 2657990.7684 | 1235370.7281 | 2657992.9652 | 1235374.3963 | 2657989.088 | 1235389.2362
27 | 2658043.2073 | 1235351.4073 | 2658001.67 | 1235357.039
28 | 2657984.3249 | 1235407.467 | 2657989.088 | 1235389.2362
29 | 2657984.3249 | 1235407.467 | 2657984.9781 | 1235410.3308 | 2657986.836 | 1235415.3856 | 2658000.2872 | 1235420.5424 | 2658002.0496 | 1235422.194
30 | 2657818.6097 | 1235263.1251 | 2657842.3019 | 1235266.6802 | 2657852.8792 | 1235277.8904 | 2657857.4531 | 1235289.2757 | 2657858.2637 | 1235290.5602
31 | 2657847.2069 | 1235223.8554 | 2657821.9668 | 1235249.46 | 2657819.572 | 1235253.6839 | 2657818.6097 | 1235263.1251
32 | 2658051.4077 | 1235350.2954 | 2658043.2073 | 1235351.4073
33 | 2657847.2069 | 1235223.8554 | 2657871.5118 | 1235249.2086 | 2657871.6679 | 1235249.4489
34 | 2657839.2617 | 1235215.9174 | 2657847.2069 | 1235223.8554
35 | 2658051.4077 | 1235350.2954 | 2658057.1639 | 1235338.1071
36 | 2658051.4077 | 1235350.2954 | 2658064.9535 | 1235353.1421
37 | 2657987.5565 | 1235214.9606 | 2657983.9144 | 1235218.4616 | 2657980.2055 | 1235221.8384
38 | 2657933.2353 | 1235218.5786 | 2657931.7515 | 1235212.4046 | 2657935.6735 | 1235206.0386 | 2657935.6735 | 1235206.0386
39 | 2658084.4876 | 1235355.8 | 2658066.6114 | 1235353.4905 | 2658064.9535 | 1235353.1421
40 | 2658082.4776 | 1235242.1103 | 2658082.2298 | 1235248.4632 | 2658081.7068 | 1235254.6015
41 | 2658079.6904 | 1235265.9267 | 2658081.1867 | 1235260.7055 | 2658081.7068 | 1235254.6015
42 | 2658082.4776 | 1235242.1103 | 2658083.1286 | 1235225.4236 | 2658083.5058 | 1235220.1349 | 2658084.0377 | 1235216.587
43 | 2658079.6904 | 1235265.9267 | 2658077.103 | 1235274.955
44 | 2658086.8785 | 1235207.2594 | 2658084.6393 | 1235212.5744 | 2658084.0377 | 1235216.587
45 | 2658077.103 | 1235274.955 | 2658076.0604 | 1235278.5928
46 | 2658086.8785 | 1235207.2594 | 2658100.3452 | 1235214.0724
47 | 2658086.8785 | 1235207.2594 | 2658086.4927 | 1235199.495 | 2658085.2985 | 1235193.913 | 2658080.4642 | 1235183.7195
48 | 2658094.8357 | 1235198.4648 | 2658092.6777 | 1235200.1114 | 2658086.8785 | 1235207.2594
49 | 2658100.3452 | 1235214.0724 | 2658103.4395 | 1235215.6379 | 2658105.0114 | 1235216.9319
50 | 2658080.4642 | 1235183.7195 | 2658072.1544 | 1235166.1979
51 | 2658094.8357 | 1235198.4648 | 2658115.5191 | 1235156.9817
52 | 2658094.8357 | 1235198.4648 | 2658118.8498 | 1235198.4023
53 | 2658105.0114 | 1235216.9319 | 2658113.0917 | 1235223.5833
54 | 2658068.2191 | 1235158.6317 | 2658069.1251 | 1235159.8105 | 2658072.1544 | 1235166.1979
55 | 2658121.8829 | 1235144.2184 | 2658115.5191 | 1235156.9817
56 | 2658132.4176 | 1235192.7871 | 2658127.1537 | 1235198.3806 | 2658118.8498 | 1235198.4023
57 | 2658314.7842 | 1235204.3889 | 2658339.2849 | 1235164.1362 | 2658348.5172 | 1235151.5116
58 | 2658314.7842 | 1235204.3889 | 2658313.8533 | 1235205.9252
59 | 2658313.8533 | 1235205.9252 | 2658284.832 | 1235210.9661 | 2658267.5231 | 1235217.1338 | 2658254.8301 | 1235225.6897
60 | 2658240.0377 | 1235236.0171 | 2658243.8516 | 1235233.09 | 2658254.8301 | 1235225.6897
61 | 2658240.0377 | 1235236.0171 | 2658229.8049 | 1235243.8706 | 2658227.4033 | 1235246.0428
62 | 2658205.1159 | 1235265.9406 | 2658218.7021 | 1235253.9129 | 2658227.4033 | 1235246.0428
63 | 2658143.8874 | 1235180.5993 | 2658132.4176 | 1235192.7871
64 | 2658129.2048 | 1235129.5334 | 2658121.8829 | 1235144.2184
65 | 2658129.2048 | 1235129.5334 | 2658140.1658 | 1235107.5494
66 | 2658129.2048 | 1235129.5334 | 2658142.9448 | 1235135.6405
67 | 2658091.0079 | 1235356.7298 | 2658095.6201 | 1235357.3876 | 2658116.7665 | 1235358.9055
68 | 2658084.4876 | 1235355.8 | 2658091.0079 | 1235356.7298
69 | 2658116.7665 | 1235358.9055 | 2658135.9683 | 1235360.2839 | 2658139.2777 | 1235361.1585
70 | 2658084.4876 | 1235355.8 | 2658079.7807 | 1235371.0308
71 | 2658162.2188 | 1235379.2087 | 2658143.7887 | 1235362.3506 | 2658139.2777 | 1235361.1585
72 | 2658079.7757 | 1235371.0468 | 2658079.7807 | 1235371.0308
73 | 2658162.2188 | 1235379.2087 | 2658172.691 | 1235364.7461 | 2658180.5957 | 1235345.8444
74 | 2658079.7757 | 1235371.0468 | 2658075.9063 | 1235383.5676 | 2658075.6709 | 1235385.4474
75 | 2658075.6709 | 1235385.4474 | 2658075.2196 | 1235389.0519
76 | 2658071.5055 | 1235418.7179 | 2658075.2196 | 1235389.0519
77 | 2658121.8102 | 1235323.39 | 2658121.6995 | 1235323.4072
78 | 2658149.298 | 1235315.9964 | 2658132.9633 | 1235321.6515 | 2658121.8102 | 1235323.39
79 | 2658149.298 | 1235315.9964 | 2658156.7334 | 1235283.9593 | 2658156.5549 | 1235282.1878
80 | 2658149.298 | 1235315.9964 | 2658160.9564 | 1235305.5369
81 | 2658147.7234 | 1235257.5912 | 2658151.0209 | 1235260.5992 | 2658155.5538 | 1235272.2512 | 2658156.5549 | 1235282.1878
82 | 2658176.1016 | 1235291.9491 | 2658160.9564 | 1235305.5369
83 | 2658147.2282 | 1235257.1395 | 2658128.2767 | 1235239.8521 | 2658116.1655 | 1235226.1136 | 2658113.0917 | 1235223.5833
84 | 2658059.447 | 1235147.2188 | 2658068.2191 | 1235158.6317
85 | 2658193.563 | 1235276.2833 | 2658176.1016 | 1235291.9491
86 | 2658193.9461 | 1235275.9396 | 2658193.563 | 1235276.2833
87 | 2658204.8558 | 1235266.1709 | 2658203.2497 | 1235267.5927 | 2658193.9461 | 1235275.9396
88 | 2658205.1159 | 1235265.9406 | 2658204.8558 | 1235266.1709
89 | 2658147.7234 | 1235257.5912 | 2658147.2282 | 1235257.1395
90 | 2658059.447 | 1235147.2188 | 2658096.7729 | 1235109.597
91 | 2658059.447 | 1235147.2188 | 2658054.256 | 1235150.9928
92 | 2658096.7729 | 1235109.597 | 2658123.9941 | 1235082.1601
93 | 2658047.1763 | 1235139.6941 | 2658049.5939 | 1235147.1114 | 2658054.256 | 1235150.9928
94 | 2658054.256 | 1235150.9928 | 2658048.2614 | 1235156.449 | 2658021.2534 | 1235182.5628
95 | 2658123.9941 | 1235082.1601 | 2658135.3613 | 1235070.7027
96 | 2658047.1763 | 1235139.6941 | 2658047.4065 | 1235136.2719 | 2658050.6031 | 1235132.1226 | 2658054.7224 | 1235130.3728 | 2658061.0714 | 1235127.3773 | 2658069.0143 | 1235119.2718 | 2658071.7007 | 1235115.3061
97 | 2658047.1763 | 1235139.6941 | 2658037.8093 | 1235147.9302 | 2658030.954 | 1235150.0758 | 2658018.6147 | 1235144.6422
98 | 2658000.2642 | 1235202.7455 | 2658019.9834 | 1235183.7908 | 2658021.2534 | 1235182.5628
99 | 2658135.3613 | 1235070.7027 | 2658144.0497 | 1235061.9455 | 2658164.3505 | 1235040.3766
100 | 2658071.7007 | 1235115.3061 | 2658075.4265 | 1235109.806 | 2658083.0424 | 1235097.2277 | 2658084.1664 | 1235093.8883
101 | 2658018.6147 | 1235144.6422 | 2658015.8743 | 1235143.4354 | 2658002.3685 | 1235138.3781 | 2658002.3685 | 1235138.3781
102 | 2658000.2642 | 1235202.7455 | 2657991.0345 | 1235211.6175
103 | 2658089.0394 | 1235073.7265 | 2658087.6492 | 1235083.5416 | 2658084.1664 | 1235093.8883
104 | 2658002.3685 | 1235138.3781 | 2657992.0136 | 1235149.3509
105 | 2657987.5565 | 1235214.9606 | 2657991.0345 | 1235211.6175
106 | 2658151.1106 | 1235085.5978 | 2658140.1658 | 1235107.5494
107 | 2658142.9448 | 1235135.6405 | 2658171.2411 | 1235148.2174
108 | 2658071.5055 | 1235418.7179 | 2658070.4502 | 1235427.1465
109 | 2658172.1298 | 1235148.6124 | 2658171.4587 | 1235148.3141
110 | 2658171.4587 | 1235148.3141 | 2658171.2411 | 1235148.2174
111 | 2658201.5882 | 1235158.3049 | 2658191.7706 | 1235157.6639 | 2658180.003 | 1235152.1118 | 2658172.1298 | 1235148.6124
112 | 2658151.1106 | 1235085.5978 | 2658156.3409 | 1235075.1077 | 2658159.864 | 1235069.313
113 | 2658159.864 | 1235069.313 | 2658177.3644 | 1235040.5292
114 | 2658191.5614 | 1235023.7071 | 2658179.7799 | 1235036.5562 | 2658177.3644 | 1235040.5292
115 | 2658204.9513 | 1235012.7982 | 2658197.896 | 1235016.7984 | 2658191.5614 | 1235023.7071
116 | 2658204.9513 | 1235012.7982 | 2658220.5199 | 1235011.2719 | 2658228.9582 | 1235012.9 | 2658253.8605 | 1235025.8747 | 2658253.8605 | 1235025.8747
117 | 2658261.939 | 1235018.2997 | 2658259.018 | 1235024.769 | 2658253.8605 | 1235025.8747
118 | 2657936.0114 | 1235205.9337 | 2657935.6735 | 1235206.0386
119 | 2657942.8929 | 1235203.7964 | 2657936.0114 | 1235205.9337
120 | 2657839.2617 | 1235215.9174 | 2657851.1265 | 1235201.4011 | 2657858.8762 | 1235189.78 | 2657863.723 | 1235181.931
121 | 2657936.1732 | 1235129.9604 | 2657933.1568 | 1235128.8819
122 | 2657922.3381 | 1235133.8281 | 2657936.1732 | 1235129.9604
123 | 2657936.1732 | 1235129.9604 | 2657957.8906 | 1235137.5763
124 | 2657959.5749 | 1235138.1669 | 2657957.8906 | 1235137.5763
125 | 2657974.9916 | 1235144.7674 | 2657967.7093 | 1235141.0195 | 2657959.5749 | 1235138.1669
126 | 2658052.1066 | 1235050.2949 | 2658081.5515 | 1235070.1177 | 2658089.0394 | 1235073.7265
127 | 2658089.0394 | 1235073.7265 | 2658093.8547 | 1235053.4231
128 | 2657982.5513 | 1235148.658 | 2657987.176 | 1235151.0382 | 2657992.0136 | 1235149.3509 | 2657992.0136 | 1235149.3509
129 | 2657974.9916 | 1235144.7674 | 2657982.5513 | 1235148.658
130 | 2658052.1066 | 1235050.2949 | 2658038.4329 | 1235042.6438
131 | 2658052.1066 | 1235050.2949 | 2658052.8468 | 1235039.9089

## bus_geodata
| x | y | coords
0 | 2657952.7649 | 1235313.2961
1 | 2657938.3595 | 1235305.9597
2 | 2657970.8787 | 1235322.2062
3 | 2657929.2964 | 1235301.1355
4 | 2657980.1177 | 1235326.7509
5 | 2657917.3244 | 1235294.7629
6 | 2657977.8836 | 1235333.4078
7 | 2657984.8152 | 1235310.6402
8 | 2657900.6632 | 1235285.8942
9 | 2657972.4725 | 1235348.9103
10 | 2657994.7865 | 1235276.4423
11 | 2657892.8576 | 1235291.3124
12 | 2657917.6442 | 1235273.166
13 | 2657967.9332 | 1235361.6105
14 | 2657995.1774 | 1235275.1016
15 | 2657840.6292 | 1235335.0864
16 | 2657816.8409 | 1235321.2237
17 | 2657954.9633 | 1235244.2628
18 | 2657960.5475 | 1235239.7365
19 | 2657940.9903 | 1235228.9197
20 | 2657941.9244 | 1235355.4807
21 | 2657987.0759 | 1235359.0177
22 | 2658001.67 | 1235357.039
23 | 2657989.088 | 1235389.2362
24 | 2657984.3249 | 1235407.467
25 | 2658002.0496 | 1235422.194
26 | 2657818.6097 | 1235263.1251
27 | 2658043.2073 | 1235351.4073
28 | 2657858.2637 | 1235290.5602
29 | 2657847.2069 | 1235223.8554
30 | 2658051.4077 | 1235350.2954
31 | 2657971.6803 | 1235247.729
32 | 2657980.2055 | 1235221.8384
33 | 2657933.2353 | 1235218.5786
34 | 2658057.1639 | 1235338.1071
35 | 2658064.9535 | 1235353.1421
36 | 2658081.7068 | 1235254.6015
37 | 2658082.4776 | 1235242.1103
38 | 2658079.6904 | 1235265.9267
39 | 2658084.0377 | 1235216.587
40 | 2658077.103 | 1235274.955
41 | 2658086.8785 | 1235207.2594
42 | 2658076.0604 | 1235278.5928
43 | 2658100.3452 | 1235214.0724
44 | 2658080.4642 | 1235183.7195
45 | 2658094.8357 | 1235198.4648
46 | 2658105.0114 | 1235216.9319
47 | 2658072.1544 | 1235166.1979
48 | 2658115.5191 | 1235156.9817
49 | 2658118.8498 | 1235198.4023
50 | 2658348.5172 | 1235151.5116
51 | 2658314.7842 | 1235204.3889
52 | 2658313.8533 | 1235205.9252
53 | 2658254.8301 | 1235225.6897
54 | 2658240.0377 | 1235236.0171
55 | 2658227.4033 | 1235246.0428
56 | 2658132.4176 | 1235192.7871
57 | 2658143.8874 | 1235180.5993
58 | 2658121.8829 | 1235144.2184
59 | 2658129.2048 | 1235129.5334
60 | 2658091.0079 | 1235356.7298
61 | 2658116.7665 | 1235358.9055
62 | 2658084.4876 | 1235355.8
63 | 2658139.2777 | 1235361.1585
64 | 2658079.7807 | 1235371.0308
65 | 2658162.2188 | 1235379.2087
66 | 2658079.7757 | 1235371.0468
67 | 2658180.5957 | 1235345.8444
68 | 2658075.6709 | 1235385.4474
69 | 2658075.2196 | 1235389.0519
70 | 2658121.6995 | 1235323.4072
71 | 2658121.8102 | 1235323.39
72 | 2658149.298 | 1235315.9964
73 | 2658156.5549 | 1235282.1878
74 | 2658160.9564 | 1235305.5369
75 | 2658113.0917 | 1235223.5833
76 | 2658068.2191 | 1235158.6317
77 | 2658193.5631 | 1235276.2833
78 | 2658176.1016 | 1235291.9491
79 | 2658193.9461 | 1235275.9396
80 | 2658204.8558 | 1235266.1709
81 | 2658205.1159 | 1235265.9406
82 | 2658147.7234 | 1235257.5912
83 | 2658059.447 | 1235147.2188
84 | 2658096.7729 | 1235109.597
85 | 2658054.256 | 1235150.9928
86 | 2658123.9941 | 1235082.1601
87 | 2658047.1763 | 1235139.6941
88 | 2658021.2534 | 1235182.5628
89 | 2658135.3613 | 1235070.7027
90 | 2658071.7007 | 1235115.3061
91 | 2658018.6147 | 1235144.6422
92 | 2658000.2642 | 1235202.7455
93 | 2658164.3505 | 1235040.3766
94 | 2658084.1664 | 1235093.8883
95 | 2658002.3685 | 1235138.3781
96 | 2657991.0345 | 1235211.6175
97 | 2658140.1658 | 1235107.5494
98 | 2658142.9448 | 1235135.6405
99 | 2658147.2282 | 1235257.1395
100 | 2658071.5055 | 1235418.7179
101 | 2658070.4502 | 1235427.1465
102 | 2658171.4587 | 1235148.3141
103 | 2658172.1298 | 1235148.6124
104 | 2658171.2411 | 1235148.2174
105 | 2658201.5882 | 1235158.3049
106 | 2658151.1106 | 1235085.5978
107 | 2658159.864 | 1235069.313
108 | 2658177.3644 | 1235040.5292
109 | 2658191.5614 | 1235023.7071
110 | 2658204.9513 | 1235012.7982
111 | 2658253.8605 | 1235025.8747
112 | 2658261.939 | 1235018.2997
113 | 2657935.6735 | 1235206.0386
114 | 2657936.0114 | 1235205.9337
115 | 2657942.8929 | 1235203.7964
116 | 2657987.5565 | 1235214.9606
117 | 2657863.723 | 1235181.931
118 | 2657839.2617 | 1235215.9174
119 | 2657933.1568 | 1235128.8819
120 | 2657936.1732 | 1235129.9604
121 | 2657871.6679 | 1235249.4489
122 | 2657922.3381 | 1235133.8281
123 | 2657957.8906 | 1235137.5763
124 | 2657959.5749 | 1235138.1669
125 | 2658089.0394 | 1235073.7265
126 | 2657992.0136 | 1235149.3509
127 | 2657974.9916 | 1235144.7674
128 | 2657982.5513 | 1235148.658
129 | 2658052.1066 | 1235050.2949
130 | 2658093.8547 | 1235053.4231
131 | 2658038.4329 | 1235042.6438
132 | 2658052.8468 | 1235039.9089
133 | 2658054.256 | 1235150.9928

## line_std_types
| c_nf_per_km | r_ohm_per_km | x_ohm_per_km | max_i_ka | type | q_mm2 | alpha | voltage_rating
NAYY 4x50 SE | 210 | 0.642 | 0.083 | 0.142 | cs | 50 | 0.00403 | LV
NAYY 4x120 SE | 264 | 0.225 | 0.08 | 0.242 | cs | 120 | 0.00403 | LV
NAYY 4x150 SE | 261 | 0.208 | 0.08 | 0.27 | cs | 150 | 0.00403 | LV
NA2XS2Y 1x95 RM/25 12/20 kV | 216 | 0.313 | 0.132 | 0.252 | cs | 95 | 0.00403 | MV
NA2XS2Y 1x185 RM/25 12/20 kV | 273 | 0.161 | 0.117 | 0.362 | cs | 185 | 0.00403 | MV
NA2XS2Y 1x240 RM/25 12/20 kV | 304 | 0.122 | 0.112 | 0.421 | cs | 240 | 0.00403 | MV
NA2XS2Y 1x95 RM/25 6/10 kV | 315 | 0.313 | 0.123 | 0.249 | cs | 95 | 0.00403 | MV
NA2XS2Y 1x185 RM/25 6/10 kV | 406 | 0.161 | 0.11 | 0.358 | cs | 185 | 0.00403 | MV
NA2XS2Y 1x240 RM/25 6/10 kV | 456 | 0.122 | 0.105 | 0.416 | cs | 240 | 0.00403 | MV
NA2XS2Y 1x150 RM/25 12/20 kV | 250 | 0.206 | 0.116 | 0.319 | cs | 150 | 0.00403 | MV
NA2XS2Y 1x120 RM/25 12/20 kV | 230 | 0.253 | 0.119 | 0.283 | cs | 120 | 0.00403 | MV
NA2XS2Y 1x70 RM/25 12/20 kV | 190 | 0.443 | 0.132 | 0.22 | cs | 70 | 0.00403 | MV
NA2XS2Y 1x150 RM/25 6/10 kV | 360 | 0.206 | 0.11 | 0.315 | cs | 150 | 0.00403 | MV
NA2XS2Y 1x120 RM/25 6/10 kV | 340 | 0.253 | 0.113 | 0.28 | cs | 120 | 0.00403 | MV
NA2XS2Y 1x70 RM/25 6/10 kV | 280 | 0.443 | 0.123 | 0.217 | cs | 70 | 0.00403 | MV
N2XS(FL)2Y 1x120 RM/35 64/110 kV | 112 | 0.153 | 0.166 | 0.366 | cs | 120 | 0.00393 | HV
N2XS(FL)2Y 1x185 RM/35 64/110 kV | 125 | 0.099 | 0.156 | 0.457 | cs | 185 | 0.00393 | HV
N2XS(FL)2Y 1x240 RM/35 64/110 kV | 135 | 0.075 | 0.149 | 0.526 | cs | 240 | 0.00393 | HV
N2XS(FL)2Y 1x300 RM/35 64/110 kV | 144 | 0.06 | 0.144 | 0.588 | cs | 300 | 0.00393 | HV
15-AL1/3-ST1A 0.4 | 11 | 1.8769 | 0.35 | 0.105 | ol | 16 | 0.00403 | LV
24-AL1/4-ST1A 0.4 | 11.25 | 1.2012 | 0.335 | 0.14 | ol | 24 | 0.00403 | LV
48-AL1/8-ST1A 0.4 | 12.2 | 0.5939 | 0.3 | 0.21 | ol | 48 | 0.00403 | LV
94-AL1/15-ST1A 0.4 | 13.2 | 0.306 | 0.29 | 0.35 | ol | 94 | 0.00403 | LV
34-AL1/6-ST1A 10.0 | 9.7 | 0.8342 | 0.36 | 0.17 | ol | 34 | 0.00403 | MV
48-AL1/8-ST1A 10.0 | 10.1 | 0.5939 | 0.35 | 0.21 | ol | 48 | 0.00403 | MV
70-AL1/11-ST1A 10.0 | 10.4 | 0.4132 | 0.339 | 0.29 | ol | 70 | 0.00403 | MV
94-AL1/15-ST1A 10.0 | 10.75 | 0.306 | 0.33 | 0.35 | ol | 94 | 0.00403 | MV
122-AL1/20-ST1A 10.0 | 11.1 | 0.2376 | 0.323 | 0.41 | ol | 122 | 0.00403 | MV
149-AL1/24-ST1A 10.0 | 11.25 | 0.194 | 0.315 | 0.47 | ol | 149 | 0.00403 | MV
34-AL1/6-ST1A 20.0 | 9.15 | 0.8342 | 0.382 | 0.17 | ol | 34 | 0.00403 | MV
48-AL1/8-ST1A 20.0 | 9.5 | 0.5939 | 0.372 | 0.21 | ol | 48 | 0.00403 | MV
70-AL1/11-ST1A 20.0 | 9.7 | 0.4132 | 0.36 | 0.29 | ol | 70 | 0.00403 | MV
94-AL1/15-ST1A 20.0 | 10 | 0.306 | 0.35 | 0.35 | ol | 94 | 0.00403 | MV
122-AL1/20-ST1A 20.0 | 10.3 | 0.2376 | 0.344 | 0.41 | ol | 122 | 0.00403 | MV
149-AL1/24-ST1A 20.0 | 10.5 | 0.194 | 0.337 | 0.47 | ol | 149 | 0.00403 | MV
184-AL1/30-ST1A 20.0 | 10.75 | 0.1571 | 0.33 | 0.535 | ol | 184 | 0.00403 | MV
243-AL1/39-ST1A 20.0 | 11 | 0.1188 | 0.32 | 0.645 | ol | 243 | 0.00403 | MV
48-AL1/8-ST1A 110.0 | 8 | 0.5939 | 0.46 | 0.21 | ol | 48 | 0.00403 | HV
70-AL1/11-ST1A 110.0 | 8.4 | 0.4132 | 0.45 | 0.29 | ol | 70 | 0.00403 | HV
94-AL1/15-ST1A 110.0 | 8.65 | 0.306 | 0.44 | 0.35 | ol | 94 | 0.00403 | HV
122-AL1/20-ST1A 110.0 | 8.5 | 0.2376 | 0.43 | 0.41 | ol | 122 | 0.00403 | HV
149-AL1/24-ST1A 110.0 | 8.75 | 0.194 | 0.41 | 0.47 | ol | 149 | 0.00403 | HV
184-AL1/30-ST1A 110.0 | 8.8 | 0.1571 | 0.4 | 0.535 | ol | 184 | 0.00403 | HV
243-AL1/39-ST1A 110.0 | 9 | 0.1188 | 0.39 | 0.645 | ol | 243 | 0.00403 | HV
305-AL1/39-ST1A 110.0 | 9.2 | 0.0949 | 0.38 | 0.74 | ol | 305 | 0.00403 | HV
490-AL1/64-ST1A 110.0 | 9.75 | 0.059 | 0.37 | 0.96 | ol | 490 | 0.00403 | HV
679-AL1/86-ST1A 110.0 | 9.95 | 0.042 | 0.36 | 1.15 | ol | 679 | 0.00403 | HV
490-AL1/64-ST1A 220.0 | 10 | 0.059 | 0.285 | 0.96 | ol | 490 | 0.00403 | HV
679-AL1/86-ST1A 220.0 | 11.7 | 0.042 | 0.275 | 1.15 | ol | 679 | 0.00403 | HV
490-AL1/64-ST1A 380.0 | 11 | 0.059 | 0.253 | 0.96 | ol | 490 | 0.00403 | HV
679-AL1/86-ST1A 380.0 | 14.6 | 0.042 | 0.25 | 1.15 | ol | 679 | 0.00403 | HV

## trafo_std_types
| i0_percent | pfe_kw | vkr_percent | sn_mva | vn_lv_kv | vn_hv_kv | vk_percent | shift_degree | vector_group | tap_side | tap_neutral | tap_min | tap_max | tap_step_degree | tap_step_percent | tap_phase_shifter
160 MVA 380/110 kV | 0.06 | 60 | 0.25 | 160 | 110 | 380 | 12.2 | 0 | Yy0 | hv | 0 | -9 | 9 | 0 | 1.5 | FALSE
100 MVA 220/110 kV | 0.06 | 55 | 0.26 | 100 | 110 | 220 | 12 | 0 | Yy0 | hv | 0 | -9 | 9 | 0 | 1.5 | FALSE
63 MVA 110/20 kV | 0.04 | 22 | 0.32 | 63 | 20 | 110 | 18 | 150 | YNd5 | hv | 0 | -9 | 9 | 0 | 1.5 | FALSE
40 MVA 110/20 kV | 0.05 | 18 | 0.34 | 40 | 20 | 110 | 16.2 | 150 | YNd5 | hv | 0 | -9 | 9 | 0 | 1.5 | FALSE
25 MVA 110/20 kV | 0.07 | 14 | 0.41 | 25 | 20 | 110 | 12 | 150 | YNd5 | hv | 0 | -9 | 9 | 0 | 1.5 | FALSE
63 MVA 110/10 kV | 0.04 | 22 | 0.32 | 63 | 10 | 110 | 18 | 150 | YNd5 | hv | 0 | -9 | 9 | 0 | 1.5 | FALSE
40 MVA 110/10 kV | 0.05 | 18 | 0.34 | 40 | 10 | 110 | 16.2 | 150 | YNd5 | hv | 0 | -9 | 9 | 0 | 1.5 | FALSE
25 MVA 110/10 kV | 0.07 | 14 | 0.41 | 25 | 10 | 110 | 12 | 150 | YNd5 | hv | 0 | -9 | 9 | 0 | 1.5 | FALSE
0.25 MVA 20/0.4 kV | 0.32 | 0.8 | 1.44 | 0.25 | 0.4 | 20 | 6 | 150 | Yzn5 | hv | 0 | -2 | 2 | 0 | 2.5 | FALSE
0.4 MVA 20/0.4 kV | 0.3375 | 1.35 | 1.425 | 0.4 | 0.4 | 20 | 6 | 150 | Dyn5 | hv | 0 | -2 | 2 | 0 | 2.5 | FALSE
0.63 MVA 20/0.4 kV | 0.2619 | 1.65 | 1.206 | 0.63 | 0.4 | 20 | 6 | 150 | Dyn5 | hv | 0 | -2 | 2 | 0 | 2.5 | FALSE
0.25 MVA 10/0.4 kV | 0.24 | 0.6 | 1.2 | 0.25 | 0.4 | 10 | 4 | 150 | Dyn5 | hv | 0 | -2 | 2 | 0 | 2.5 | FALSE
0.4 MVA 10/0.4 kV | 0.2375 | 0.95 | 1.325 | 0.4 | 0.4 | 10 | 4 | 150 | Dyn5 | hv | 0 | -2 | 2 | 0 | 2.5 | FALSE
0.63 MVA 10/0.4 kV | 0.1873 | 1.18 | 1.0794 | 0.63 | 0.4 | 10 | 4 | 150 | Dyn5 | hv | 0 | -2 | 2 | 0 | 2.5 | FALSE

## trafo3w_std_types
| sn_hv_mva | sn_mv_mva | sn_lv_mva | vn_hv_kv | vn_mv_kv | vn_lv_kv | vk_hv_percent | vk_mv_percent | vk_lv_percent | vkr_hv_percent | vkr_mv_percent | vkr_lv_percent | pfe_kw | i0_percent | shift_mv_degree | shift_lv_degree | vector_group | tap_side | tap_neutral | tap_min | tap_max | tap_step_percent
63/25/38 MVA 110/20/10 kV | 63 | 25 | 38 | 110 | 20 | 10 | 10.4 | 10.4 | 10.4 | 0.28 | 0.32 | 0.35 | 35 | 0.89 | 0 | 0 | YN0yn0yn0 | hv | 0 | -10 | 10 | 1.2
63/25/38 MVA 110/10/10 kV | 63 | 25 | 38 | 110 | 10 | 10 | 10.4 | 10.4 | 10.4 | 0.28 | 0.32 | 0.35 | 35 | 0.89 | 0 | 0 | YN0yn0yn0 | hv | 0 | -10 | 10 | 1.2

## fuse_std_types
| fuse_type | i_rated_a | t_avg | t_min | t_total | x_avg | x_min | x_total
HV 100A | HV 100A | 100 | 0 | [10.0, 3.64, 0.854, 0.281, 0.1, 0.0531, 0.022, 0.01] | [10.0, 4.267, 1.21, 0.403, 0.1, 0.058, 0.022, 0.01] | 0 | [300.0, 350.0, 450.0, 550.0, 700.0, 850.0, 1200.0, 1752.0] | [600.0, 700.0, 900.0, 1150.0, 1665.0, 2000.0, 3000.0, 4313.0]
HV 10A | HV 10A | 10 | 0 | [10.0, 1675.0, 0.344, 0.156, 0.1, 0.0417, 0.0171, 0.01] | [10.0, 1.3, 0.3, 0.155, 0.1, 0.0555, 0.023, 0.01] | 0 | [30.0, 32.0, 35.0, 37.0, 39.0, 50.0, 70.0, 88.0] | [60.0, 70.0, 80.0, 87.0, 94.0, 110.0, 150.0, 216.0]
HV 125A | HV 125A | 125 | 0 | [10.0, 1.82, 0.344, 0.1, 0.0467, 0.0269, 0.01] | [10.0, 2.478, 0.426, 0.1, 0.0427, 0.0211, 0.01] | 0 | [375.0, 500.0, 700.0, 925.0, 1200.0, 1500.0, 2341.0] | [750.0, 1000.0, 1500.0, 2200.0, 3000.0, 4000.0, 5765.0]
HV 160A | HV 160A | 160 | 0 | [10.0, 4.15, 1.03, 0.198, 0.1, 0.051, 0.0172, 0.01] | [10.0, 2.3, 0.734, 0.274, 0.1, 0.046, 0.0177, 0.01] | 0 | [480.0, 550.0, 700.0, 1000.0, 1260.0, 1600.0, 2500.0, 3227.0] | [960.0, 1300.0, 1700.0, 2200.0, 2996.0, 4000.0, 6000.0, 7946.0]
HV 16A | HV 16A | 16 | 0 | [10.0, 0.352, 0.164, 0.1, 0.0649, 0.0342, 0.01] | [10.0, 2.34, 0.722, 0.181, 0.1, 0.055, 0.0296, 0.01] | 0 | [48.0, 60.0, 65.0, 71.0, 80.0, 100.0, 162.0] | [96.0, 110.0, 125.0, 150.0, 168.0, 200.0, 250.0, 398.0]
HV 200A | HV 200A | 200 | 0 | [10.0, 4.267, 1.21, 0.403, 0.1, 0.058, 0.022, 0.01] | [10.0, 3.73, 1.654, 0.328, 0.1, 0.0531, 0.019, 0.01] | 0 | [600.0, 700.0, 900.0, 1150.0, 1665.0, 2000.0, 3000.0, 4313.0] | [1200.0, 1500.0, 1800.0, 2700.0, 3960.0, 5000.0, 7500.0, 10620.0]
HV 20A | HV 20A | 20 | 0 | [10.0, 1.3, 0.3, 0.155, 0.1, 0.0555, 0.023, 0.01] | [10.0, 1.3, 0.161, 0.1, 0.0611, 0.0399, 0.0141, 0.01] | 0 | [60.0, 70.0, 80.0, 87.0, 94.0, 110.0, 150.0, 216.0] | [120.0, 150.0, 200.0, 223.0, 260.0, 300.0, 450.0, 532.0]
HV 25A | HV 25A | 25 | 0 | [10.0, 2.512, 0.833, 0.299, 0.1, 0.0372, 0.0223, 0.01] | [10.0, 3.125, 0.597, 0.198, 0.1, 0.0378, 0.022, 0.01] | 0 | [75.0, 82.0, 90.0, 100.0, 124.0, 170.0, 200.0, 289.0] | [150.0, 170.0, 210.0, 250.0, 294.0, 400.0, 500.0, 711.0]
HV 31.5A | HV 31.5A | 31.5 | 0 | [10.0, 2.34, 0.722, 0.181, 0.1, 0.055, 0.0296, 0.01] | [10.0, 2.84, 0.368, 0.164, 0.1, 0.0621, 0.0378, 0.0195, 0.01] | 0 | [95.0, 110.0, 125.0, 150.0, 165.0, 200.0, 250.0, 390.0] | [189.0, 220.0, 300.0, 350.0, 393.0, 450.0, 530.0, 700.0, 960.0]
HV 40A | HV 40A | 40 | 0 | [10.0, 1.3, 0.161, 0.1, 0.0611, 0.0399, 0.0141, 0.01] | [10.0, 2.05, 0.369, 0.198, 0.1, 0.051, 0.0298, 0.01] | 0 | [120.0, 150.0, 200.0, 223.0, 260.0, 300.0, 450.0, 532.0] | [240.0, 300.0, 400.0, 450.0, 530.0, 650.0, 800.0, 1311.0]
HV 50A | HV 50A | 50 | 0 | [10.0, 3.215, 0.597, 0.198, 0.1, 0.0378, 0.022, 0.01] | [10.0, 3.64, 0.854, 0.281, 0.1, 0.0531, 0.022, 0.01] | 0 | [150.0, 170.0, 210.0, 250.0, 294.0, 400.0, 500.0, 711.0] | [300.0, 350.0, 450.0, 550.0, 700.0, 850.0, 1200.0, 1752.0]
HV 6.3A | HV 6.3A | 6.3 | 0 | [10.0, 1.39, 0.344, 0.168, 0.1, 0.056, 0.0263, 0.01] | [10.0, 1.711, 0.516, 0.198, 0.1, 0.0634, 0.0303, 0.01] | 0 | [19.0, 19.5, 20.4, 20.8, 22.0, 25.0, 32.0, 48.0] | [38.0, 40.0, 43.0, 48.0, 53.0, 60.0, 75.0, 118.0]
HV 63A | HV 63A | 63 | 0 | [10.0, 2.84, 0.368, 0.164, 0.1, 0.0621, 0.0378, 0.0195, 0.01] | [10.0, 1.82, 0.344, 0.1, 0.0467, 0.0269, 0.01] | 0 | [189.0, 220.0, 300.0, 350.0, 393.0, 450.0, 530.0, 700.0, 961.0] | [378.0, 500.0, 700.0, 934.0, 1200.0, 1500.0, 2366.0]
HV 80A | HV 80A | 80 | 0 | [10.0, 2.05, 0.369, 0.198, 0.1, 0.051, 0.0298, 0.01] | [10.0, 4.15, 1.03, 0.198, 0.1, 0.051, 0.0172, 0.01] | 0 | [240.0, 300.0, 400.0, 450.0, 530.0, 650.0, 800.0, 1311.0] | [480.0, 550.0, 700.0, 1000.0, 1260.0, 1600.0, 2500.0, 3227.0]
Siemens NH-1-100 | Siemens NH-1-100 | 100 | [5400.0, 2000.0, 400.0, 20.0, 1.0, 0.2, 0.012, 0.004] | 0 | 0 | [150.0, 190.0, 250.0, 430.0, 900.0, 1250.0, 2700.0, 3600.0] | 0 | 0
Siemens NH-1-125 | Siemens NH-1-125 | 125 | [4800.0, 120.0, 7.0, 0.1, 0.004] | 0 | 0 | [180.0, 400.0, 740.0, 2000.0, 4250.0] | 0 | 0
Siemens NH-1-16 | Siemens NH-1-16 | 16 | [4000.0, 400.0, 2.0, 0.1, 0.04, 0.01] | 0 | 0 | [26.0, 35.0, 75.0, 150.0, 200.0, 300.0] | 0 | 0
Siemens NH-1-160 | Siemens NH-1-160 | 160 | [4800.0, 120.0, 7.0, 0.1, 0.004] | 0 | 0 | [210.0, 500.0, 900.0, 2300.0, 5000.0] | 0 | 0
Siemens NH-1-25 | Siemens NH-1-25 | 25 | [4000.0, 1000.0, 10.0, 0.2, 0.02, 0.01] | 0 | 0 | [40.0, 50.0, 100.0, 210.0, 400.0, 500.0] | 0 | 0
Siemens NH-1-50 | Siemens NH-1-50 | 50 | [4000.0, 40.0, 4.0, 1.0, 0.02, 0.01] | 0 | 0 | [86.0, 200.0, 300.0, 400.0, 1000.0, 1280.0] | 0 | 0
Siemens NH-1-63 | Siemens NH-1-63 | 63 | [4000.0, 100.0, 10.0, 2.0, 0.04, 0.01] | 0 | 0 | [100.0, 200.0, 300.0, 400.0, 1000.0, 1500.0] | 0 | 0
Siemens NH-1-80 | Siemens NH-1-80 | 80 | [4800.0, 120.0, 7.0, 0.1, 0.01] | 0 | 0 | [150.58, 250.0, 450.0, 1150.0, 2470.0] | 0 | 0
Siemens NH-2-1000 | Siemens NH-2-1000 | 1000 | [4800.0, 120.0, 7.0, 0.1, 0.004] | 0 | 0 | [1900.0, 3500.0, 8400.0, 24000.0, 52000.0] | 0 | 0
Siemens NH-2-200 | Siemens NH-2-200 | 200 | [4800.0, 120.0, 7.0, 0.1, 0.004] | 0 | 0 | [280.0, 650.0, 1200.0, 3000.0, 7000.0] | 0 | 0
Siemens NH-2-224 | Siemens NH-2-224 | 224 | [4800.0, 120.0, 7.0, 0.2, 0.04, 0.004] | 0 | 0 | [400.0, 750.0, 1453.0, 3025.0, 4315.0, 7600.0] | 0 | 0
Siemens NH-2-250 | Siemens NH-2-250 | 250 | [4800.0, 120.0, 7.0, 0.1, 0.004] | 0 | 0 | [450.0, 800.0, 1650.0, 4000.0, 8500.0] | 0 | 0
Siemens NH-2-315 | Siemens NH-2-315 | 315 | [4800.0, 120.0, 7.0, 0.1, 0.004] | 0 | 0 | [550.0, 920.0, 1900.0, 5000.0, 11000.0] | 0 | 0
Siemens NH-2-355 | Siemens NH-2-355 | 355 | [4800.0, 120.0, 6.0, 0.1, 0.004] | 0 | 0 | [650.0, 1116.27, 2350.0, 5840.0, 12790.0] | 0 | 0
Siemens NH-2-400 | Siemens NH-2-400 | 400 | [4800.0, 120.0, 7.0, 0.1, 0.004] | 0 | 0 | [720.0, 1350.0, 2800.0, 6500.0, 15000.0] | 0 | 0
Siemens NH-2-425 | Siemens NH-2-425 | 425 | [4800.0, 120.0, 7.0, 0.1, 0.004] | 0 | 0 | [850.0, 1500.0, 3050.0, 7500.0, 16500.0] | 0 | 0
Siemens NH-2-630 | Siemens NH-2-630 | 630 | [4800.0, 120.0, 7.0, 0.1, 0.004] | 0 | 0 | [1200.0, 2000.0, 4800.0, 12000.0, 26000.0] | 0 | 0

## dtypes
| element | column | dtype
0 | bus | name | object
1 | bus | vn_kv | float64
2 | bus | type | object
3 | bus | zone | object
4 | bus | in_service | bool
5 | load | name | object
6 | load | bus | uint32
7 | load | p_mw | float64
8 | load | q_mvar | float64
9 | load | const_z_percent | float64
10 | load | const_i_percent | float64
11 | load | sn_mva | float64
12 | load | scaling | float64
13 | load | in_service | bool
14 | load | type | object
15 | ext_grid | name | object
16 | ext_grid | bus | uint32
17 | ext_grid | vm_pu | float64
18 | ext_grid | va_degree | float64
19 | ext_grid | slack_weight | float64
20 | ext_grid | in_service | bool
21 | line | name | object
22 | line | std_type | object
23 | line | from_bus | uint32
24 | line | to_bus | uint32
25 | line | length_km | float64
26 | line | r_ohm_per_km | float64
27 | line | x_ohm_per_km | float64
28 | line | c_nf_per_km | float64
29 | line | g_us_per_km | float64
30 | line | max_i_ka | float64
31 | line | df | float64
32 | line | parallel | uint32
33 | line | type | object
34 | line | in_service | bool
35 | trafo | name | object
36 | trafo | std_type | object
37 | trafo | hv_bus | uint32
38 | trafo | lv_bus | uint32
39 | trafo | sn_mva | float64
40 | trafo | vn_hv_kv | float64
41 | trafo | vn_lv_kv | float64
42 | trafo | vk_percent | float64
43 | trafo | vkr_percent | float64
44 | trafo | pfe_kw | float64
45 | trafo | i0_percent | float64
46 | trafo | shift_degree | float64
47 | trafo | tap_side | object
48 | trafo | tap_neutral | int32
49 | trafo | tap_min | int32
50 | trafo | tap_max | int32
51 | trafo | tap_step_percent | float64
52 | trafo | tap_step_degree | float64
53 | trafo | tap_pos | int32
54 | trafo | tap_phase_shifter | bool
55 | trafo | parallel | uint32
56 | trafo | df | float64
57 | trafo | in_service | bool
58 | line_geodata | coords | object
59 | bus_geodata | x | float64
60 | bus_geodata | y | float64
61 | bus_geodata | coords | object

## parameters
| version | format_version | converged | OPF_converged | name | f_hz | sn_mva
0 | 2.14.6 | 2.14.0 | FALSE | FALSE |  | 50 | 1