## bus
| name | vn_kv | type | zone | in_service
0 | bus_LV_4139-12_0_2_node_0 | 0.4 | n |  | TRUE
1 | bus_LV_4139-12_0_2_node_1 | 0.4 | n |  | TRUE
2 | bus_LV_4139-12_0_2_node_2 | 0.4 | n |  | TRUE
3 | bus_LV_4139-12_0_2_node_3 | 0.4 | n |  | TRUE
4 | bus_LV_4139-12_0_2_node_4 | 0.4 | n |  | TRUE
5 | bus_LV_4139-12_0_2_node_5 | 0.4 | n |  | TRUE
6 | bus_LV_4139-12_0_2_node_6 | 0.4 | n |  | TRUE
7 | bus_LV_4139-12_0_2_node_7 | 0.4 | n |  | TRUE
8 | bus_LV_4139-12_0_2_node_9 | 0.4 | n |  | TRUE
9 | bus_LV_4139-12_0_2_node_66 | 0.4 | n |  | TRUE
10 | bus_LV_4139-12_0_2_node_14 | 0.4 | n |  | TRUE
11 | bus_LV_4139-12_0_2_node_15 | 0.4 | n |  | TRUE
12 | bus_LV_4139-12_0_2_node_64 | 0.4 | n |  | TRUE
13 | bus_LV_4139-12_0_2_node_37 | 0.4 | n |  | TRUE
14 | bus_LV_4139-12_0_2_node_38 | 0.4 | n |  | TRUE
15 | bus_LV_4139-12_0_2_node_39 | 0.4 | n |  | TRUE
16 | bus_LV_4139-12_0_2_node_40 | 0.4 | n |  | TRUE
17 | bus_LV_4139-12_0_2_node_86 | 0.4 | n |  | TRUE
18 | bus_LV_4139-12_0_2_node_41 | 0.4 | n |  | TRUE
19 | bus_LV_4139-12_0_2_node_42 | 0.4 | n |  | TRUE
20 | bus_LV_4139-12_0_2_node_43 | 0.4 | n |  | TRUE
21 | bus_LV_4139-12_0_2_node_67 | 0.4 | n |  | TRUE
22 | bus_LV_4139-12_0_2_node_65 | 0.4 | n |  | TRUE
23 | bus_LV_4139-12_0_2_node_85 | 0.4 | n |  | TRUE
24 | bus_LV_4139-12_0_2_node_82 | 0.4 | n |  | TRUE
25 | bus_LV_4139-12_0_2_node_125 | 0.4 | n |  | TRUE
26 | bus_LV_4139-12_0_2_node_83 | 0.4 | n |  | TRUE
27 | bus_LV_4139-12_0_2_node_81 | 0.4 | n |  | TRUE
28 | bus_LV_4139-12_0_2_node_69 | 0.4 | n |  | TRUE
29 | bus_LV_4139-12_0_2_node_70 | 0.4 | n |  | TRUE
30 | bus_LV_4139-12_0_2_node_71 | 0.4 | n |  | TRUE
31 | bus_LV_4139-12_0_2_node_72 | 0.4 | n |  | TRUE
32 | bus_LV_4139-12_0_2_node_73 | 0.4 | n |  | TRUE
33 | bus_LV_4139-12_0_2_node_74 | 0.4 | n |  | TRUE
34 | bus_LV_4139-12_0_2_node_75 | 0.4 | n |  | TRUE
35 | bus_LV_4139-12_0_2_node_84 | 0.4 | n |  | TRUE
36 | bus_LV_4139-12_0_2_node_102 | 0.4 | n |  | TRUE
37 | bus_LV_4139-12_0_2_node_104 | 0.4 | n |  | TRUE
38 | bus_LV_4139-12_0_2_node_124 | 0.4 | n |  | TRUE
39 | bus_LV_4139-12_0_2_node_87 | 0.4 | n |  | TRUE
40 | bus_LV_4139-12_0_2_node_88 | 0.4 | n |  | TRUE
41 | bus_LV_4139-12_0_2_node_89 | 0.4 | n |  | TRUE
42 | bus_LV_4139-12_0_2_node_90 | 0.4 | n |  | TRUE
43 | bus_LV_4139-12_0_2_node_91 | 0.4 | n |  | TRUE
44 | bus_LV_4139-12_0_2_node_93 | 0.4 | n |  | TRUE
45 | bus_LV_4139-12_0_2_node_94 | 0.4 | n |  | TRUE
46 | bus_LV_4139-12_0_2_node_95 | 0.4 | n |  | TRUE
47 | bus_LV_4139-12_0_2_node_196 | 0.4 | n |  | TRUE
48 | bus_LV_4139-12_0_2_node_195 | 0.4 | n |  | TRUE
49 | bus_LV_4139-12_0_2_node_105 | 0.4 | n |  | TRUE
50 | bus_LV_4139-12_0_2_node_137 | 0.4 | n |  | TRUE
51 | bus_LV_4139-12_0_2_node_138 | 0.4 | n |  | TRUE
52 | bus_LV_4139-12_0_2_node_113 | 0.4 | n |  | TRUE
53 | bus_LV_4139-12_0_2_node_114 | 0.4 | n |  | TRUE
54 | bus_LV_4139-12_0_2_node_115 | 0.4 | n |  | TRUE
55 | bus_LV_4139-12_0_2_node_116 | 0.4 | n |  | TRUE
56 | bus_LV_4139-12_0_2_node_117 | 0.4 | n |  | TRUE
57 | bus_LV_4139-12_0_2_node_118 | 0.4 | n |  | TRUE
58 | bus_LV_4139-12_0_2_node_119 | 0.4 | n |  | TRUE
59 | bus_LV_4139-12_0_2_node_120 | 0.4 | n |  | TRUE
60 | bus_LV_4139-12_0_2_node_121 | 0.4 | n |  | TRUE
61 | bus_LV_4139-12_0_2_node_122 | 0.4 | n |  | TRUE
62 | bus_LV_4139-12_0_2_node_123 | 0.4 | n |  | TRUE
63 | bus_LV_4139-12_0_2_node_128 | 0.4 | n |  | TRUE
64 | bus_LV_4139-12_0_2_node_262 | 0.4 | n |  | TRUE
65 | bus_LV_4139-12_0_2_node_212 | 0.4 | n |  | TRUE
66 | bus_LV_4139-12_0_2_node_211 | 0.4 | n |  | TRUE
67 | bus_LV_4139-12_0_2_node_209 | 0.4 | n |  | TRUE
68 | bus_LV_4139-12_0_2_node_127 | 0.4 | n |  | TRUE
69 | bus_LV_4139-12_0_2_node_263 | 0.4 | n |  | TRUE
70 | bus_LV_4139-12_0_2_node_224 | 0.4 | n |  | TRUE
71 | bus_LV_4139-12_0_2_node_213 | 0.4 | n |  | TRUE
72 | bus_LV_4139-12_0_2_node_230 | 0.4 | n |  | TRUE
73 | bus_LV_4139-12_0_2_node_243 | 0.4 | n |  | TRUE
74 | bus_LV_4139-12_0_2_node_207 | 0.4 | n |  | TRUE
75 | bus_LV_4139-12_0_2_node_126 | 0.4 | n |  | TRUE
76 | bus_LV_4139-12_0_2_node_152 | 0.4 | n |  | TRUE
77 | bus_LV_4139-12_0_2_node_216 | 0.4 | n |  | TRUE
78 | bus_LV_4139-12_0_2_node_217 | 0.4 | n |  | TRUE
79 | bus_LV_4139-12_0_2_node_197 | 0.4 | n |  | TRUE
80 | bus_LV_4139-12_0_2_node_208 | 0.4 | n |  | TRUE
81 | bus_LV_4139-12_0_2_node_210 | 0.4 | n |  | TRUE
82 | bus_LV_4139-12_0_2_node_228 | 0.4 | n |  | TRUE
83 | bus_LV_4139-12_0_2_node_240 | 0.4 | n |  | TRUE
84 | bus_LV_4139-12_0_2_node_214 | 0.4 | n |  | TRUE
85 | bus_LV_4139-12_0_2_node_215 | 0.4 | n |  | TRUE
86 | bus_LV_4139-12_0_2_node_272 | 0.4 | n |  | TRUE
87 | bus_LV_4139-12_0_2_node_270 | 0.4 | n |  | TRUE
88 | bus_LV_4139-12_0_2_node_225 | 0.4 | n |  | TRUE
89 | bus_LV_4139-12_0_2_node_226 | 0.4 | n |  | TRUE
90 | bus_LV_4139-12_0_2_node_218 | 0.4 | n |  | TRUE
91 | bus_LV_4139-12_0_2_node_219 | 0.4 | n |  | TRUE
92 | bus_LV_4139-12_0_2_node_220 | 0.4 | n |  | TRUE
93 | bus_LV_4139-12_0_2_node_222 | 0.4 | n |  | TRUE
94 | bus_LV_4139-12_0_2_node_223 | 0.4 | n |  | TRUE
95 | bus_LV_4139-12_0_2_node_234 | 0.4 | n |  | TRUE
96 | bus_LV_4139-12_0_2_node_233 | 0.4 | n |  | TRUE
97 | bus_LV_4139-12_0_2_node_227 | 0.4 | n |  | TRUE
98 | bus_LV_4139-12_0_2_node_229 | 0.4 | n |  | TRUE
99 | bus_LV_4139-12_0_2_node_264 | 0.4 | n |  | TRUE
100 | bus_LV_4139-12_0_2_node_266 | 0.4 | n |  | TRUE
101 | bus_LV_4139-12_0_2_node_231 | 0.4 | n |  | TRUE
102 | bus_LV_4139-12_0_2_node_232 | 0.4 | n |  | TRUE
103 | bus_LV_4139-12_0_2_node_235 | 0.4 | n |  | TRUE
104 | bus_LV_4139-12_0_2_node_236 | 0.4 | n |  | TRUE
105 | bus_LV_4139-12_0_2_node_237 | 0.4 | n |  | TRUE
106 | bus_LV_4139-12_0_2_node_238 | 0.4 | n |  | TRUE
107 | bus_LV_4139-12_0_2_node_239 | 0.4 | n |  | TRUE
108 | bus_LV_4139-12_0_2_node_241 | 0.4 | n |  | TRUE
109 | bus_LV_4139-12_0_2_node_242 | 0.4 | n |  | TRUE
110 | bus_LV_4139-12_0_2_node_250 | 0.4 | n |  | TRUE
111 | bus_LV_4139-12_0_2_node_267 | 0.4 | n |  | TRUE
112 | bus_LV_4139-12_0_2_node_249 | 0.4 | n |  | TRUE
113 | bus_LV_4139-12_0_2_node_268 | 0.4 | n |  | TRUE
114 | bus_LV_4139-12_0_2_node_244 | 0.4 | n |  | TRUE
115 | bus_LV_4139-12_0_2_node_245 | 0.4 | n |  | TRUE
116 | bus_LV_4139-12_0_2_node_246 | 0.4 | n |  | TRUE
117 | bus_LV_4139-12_0_2_node_247 | 0.4 | n |  | TRUE
118 | bus_LV_4139-12_0_2_node_248 | 0.4 | n |  | TRUE
119 | bus_LV_4139-12_0_2_node_251 | 0.4 | n |  | TRUE
120 | bus_LV_4139-12_0_2_node_252 | 0.4 | n |  | TRUE
121 | bus_LV_4139-12_0_2_node_253 | 0.4 | n |  | TRUE
122 | bus_LV_4139-12_0_2_node_254 | 0.4 | n |  | TRUE
123 | bus_LV_4139-12_0_2_node_255 | 0.4 | n |  | TRUE
124 | bus_LV_4139-12_0_2_node_256 | 0.4 | n |  | TRUE
125 | bus_LV_4139-12_0_2_node_265 | 0.4 | n |  | TRUE
126 | bus_LV_4139-12_0_2_node_257 | 0.4 | n |  | TRUE
127 | bus_LV_4139-12_0_2_node_258 | 0.4 | n |  | TRUE
128 | bus_LV_4139-12_0_2_node_259 | 0.4 | n |  | TRUE
129 | bus_LV_4139-12_0_2_node_260 | 0.4 | n |  | TRUE
130 | bus_LV_4139-12_0_2_node_261 | 0.4 | n |  | TRUE
131 | bus_LV_4139-12_0_2_node_269 | 0.4 | n |  | TRUE
132 | bus_LV_4139-12_0_2_node_271 | 0.4 | n |  | TRUE
133 | bus_LV_4139-12_0_2_node_273 | 0.4 | n |  | TRUE
134 | bus_MV_473_1_node_112 | 20 | n |  | TRUE

## load
| name | bus | p_mw | q_mvar | const_z_percent | const_i_percent | sn_mva | scaling | in_service | type
0 | LV_4139-12_0_2_load_0 | 0 | 0.0032723 | 0.0008201 | 0 | 0 |  | 1 | TRUE | wye
1 | LV_4139-12_0_2_load_1 | 1 | 0.0014174 | 0.00035523 | 0 | 0 |  | 1 | TRUE | wye
2 | LV_4139-12_0_2_load_3 | 3 | 0.0040079 | 0.0010045 | 0 | 0 |  | 1 | TRUE | wye
3 | LV_4139-12_0_2_load_6 | 6 | 0.0023508 | 0.00058917 | 0 | 0 |  | 1 | TRUE | wye
4 | LV_4139-12_0_2_load_7 | 7 | 0.0014274 | 0.00035774 | 0 | 0 |  | 1 | TRUE | wye
5 | LV_4139-12_0_2_load_9 | 8 | 0.0051604 | 0.0012933 | 0 | 0 |  | 1 | TRUE | wye
6 | LV_4139-12_0_2_load_66 | 9 | 0.0027965 | 0.00070087 | 0 | 0 |  | 1 | TRUE | wye
7 | LV_4139-12_0_2_load_14 | 10 | 0.0024083 | 0.00060358 | 0 | 0 |  | 1 | TRUE | wye
8 | LV_4139-12_0_2_load_15 | 11 | 0.0052958 | 0.0013272 | 0 | 0 |  | 1 | TRUE | wye
9 | LV_4139-12_0_2_load_64 | 12 | 0.001631 | 0.00040878 | 0 | 0 |  | 1 | TRUE | wye
10 | LV_4139-12_0_2_load_37 | 13 | 0.0012491 | 0.00031306 | 0 | 0 |  | 1 | TRUE | wye
11 | LV_4139-12_0_2_load_38 | 14 | 0.0024448 | 0.00061273 | 0 | 0 |  | 1 | TRUE | wye
12 | LV_4139-12_0_2_load_39 | 15 | 0.0020765 | 0.00052042 | 0 | 0 |  | 1 | TRUE | wye
13 | LV_4139-12_0_2_load_86 | 17 | 0.0011393 | 0.00028554 | 0 | 0 |  | 1 | TRUE | wye
14 | LV_4139-12_0_2_load_41 | 18 | 0.0013034 | 0.00032665 | 0 | 0 |  | 1 | TRUE | wye
15 | LV_4139-12_0_2_load_42 | 19 | 0.0021114 | 0.00052918 | 0 | 0 |  | 1 | TRUE | wye
16 | LV_4139-12_0_2_load_65 | 22 | 0.0023652 | 0.00059277 | 0 | 0 |  | 1 | TRUE | wye
17 | LV_4139-12_0_2_load_85 | 23 | 0.0014497 | 0.00036333 | 0 | 0 |  | 1 | TRUE | wye
18 | LV_4139-12_0_2_load_125 | 25 | 0.0030459 | 0.00076338 | 0 | 0 |  | 1 | TRUE | wye
19 | LV_4139-12_0_2_load_81 | 27 | 0.0022025 | 0.000552 | 0 | 0 |  | 1 | TRUE | wye
20 | LV_4139-12_0_2_load_69 | 28 | 0.0025482 | 0.00063863 | 0 | 0 |  | 1 | TRUE | wye
21 | LV_4139-12_0_2_load_71 | 30 | 0.0053656 | 0.0013448 | 0 | 0 |  | 1 | TRUE | wye
22 | LV_4139-12_0_2_load_73 | 32 | 0.004219 | 0.0010574 | 0 | 0 |  | 1 | TRUE | wye
23 | LV_4139-12_0_2_load_74 | 33 | 0.0017941 | 0.00044965 | 0 | 0 |  | 1 | TRUE | wye
24 | LV_4139-12_0_2_load_75 | 34 | 0.0050915 | 0.0012761 | 0 | 0 |  | 1 | TRUE | wye
25 | LV_4139-12_0_2_load_84 | 35 | 0.0024757 | 0.00062048 | 0 | 0 |  | 1 | TRUE | wye
26 | LV_4139-12_0_2_load_102 | 36 | 0.0026063 | 0.00065319 | 0 | 0 |  | 1 | TRUE | wye
27 | LV_4139-12_0_2_load_104 | 37 | 0.0024088 | 0.0006037 | 0 | 0 |  | 1 | TRUE | wye
28 | LV_4139-12_0_2_load_124 | 38 | 0.0011658 | 0.00029217 | 0 | 0 |  | 1 | TRUE | wye
29 | LV_4139-12_0_2_load_88 | 40 | 0.0016015 | 0.00040136 | 0 | 0 |  | 1 | TRUE | wye
30 | LV_4139-12_0_2_load_89 | 41 | 0.0012409 | 0.00031099 | 0 | 0 |  | 1 | TRUE | wye
31 | LV_4139-12_0_2_load_90 | 42 | 0.0012481 | 0.00031279 | 0 | 0 |  | 1 | TRUE | wye
32 | LV_4139-12_0_2_load_91 | 43 | 0.0042048 | 0.0010538 | 0 | 0 |  | 1 | TRUE | wye
33 | LV_4139-12_0_2_load_93 | 44 | 0.0012493 | 0.0003131 | 0 | 0 |  | 1 | TRUE | wye
34 | LV_4139-12_0_2_load_94 | 45 | 0.0012397 | 0.00031071 | 0 | 0 |  | 1 | TRUE | wye
35 | LV_4139-12_0_2_load_95 | 46 | 0.0033426 | 0.00083774 | 0 | 0 |  | 1 | TRUE | wye
36 | LV_4139-12_0_2_load_196 | 47 | 0.0012481 | 0.00031279 | 0 | 0 |  | 1 | TRUE | wye
37 | LV_4139-12_0_2_load_195 | 48 | 0.0012552 | 0.00031459 | 0 | 0 |  | 1 | TRUE | wye
38 | LV_4139-12_0_2_load_105 | 49 | 0.0038237 | 0.0009583 | 0 | 0 |  | 1 | TRUE | wye
39 | LV_4139-12_0_2_load_137 | 50 | 0.0019401 | 0.00048622 | 0 | 0 |  | 1 | TRUE | wye
40 | LV_4139-12_0_2_load_138 | 51 | 0.0070431 | 0.0017652 | 0 | 0 |  | 1 | TRUE | wye
41 | LV_4139-12_0_2_load_113 | 52 | 0.00093139 | 0.00023343 | 0 | 0 |  | 1 | TRUE | wye
42 | LV_4139-12_0_2_load_114 | 53 | 0.0019356 | 0.0004851 | 0 | 0 |  | 1 | TRUE | wye
43 | LV_4139-12_0_2_load_116 | 55 | 0.00076629 | 0.00019205 | 0 | 0 |  | 1 | TRUE | wye
44 | LV_4139-12_0_2_load_119 | 58 | 0.0016704 | 0.00041864 | 0 | 0 |  | 1 | TRUE | wye
45 | LV_4139-12_0_2_load_120 | 59 | 0.0068649 | 0.0017205 | 0 | 0 |  | 1 | TRUE | wye
46 | LV_4139-12_0_2_load_121 | 60 | 0.0016368 | 0.00041023 | 0 | 0 |  | 1 | TRUE | wye
47 | LV_4139-12_0_2_load_123 | 62 | 0.004083 | 0.0010233 | 0 | 0 |  | 1 | TRUE | wye
48 | LV_4139-12_0_2_load_128 | 63 | 0.001269 | 0.00031805 | 0 | 0 |  | 1 | TRUE | wye
49 | LV_4139-12_0_2_load_212 | 65 | 0.0011549 | 0.00028944 | 0 | 0 |  | 1 | TRUE | wye
50 | LV_4139-12_0_2_load_209 | 67 | 0.0049768 | 0.0012473 | 0 | 0 |  | 1 | TRUE | wye
51 | LV_4139-12_0_2_load_127 | 68 | 0.0023945 | 0.00060011 | 0 | 0 |  | 1 | TRUE | wye
52 | LV_4139-12_0_2_load_263 | 69 | 0.0017613 | 0.00044143 | 0 | 0 |  | 1 | TRUE | wye
53 | LV_4139-12_0_2_load_224 | 70 | 0.001568 | 0.00039297 | 0 | 0 |  | 1 | TRUE | wye
54 | LV_4139-12_0_2_load_213 | 71 | 0.0017342 | 0.00043464 | 0 | 0 |  | 1 | TRUE | wye
55 | LV_4139-12_0_2_load_230 | 72 | 0.0034704 | 0.00086976 | 0 | 0 |  | 1 | TRUE | wye
56 | LV_4139-12_0_2_load_243 | 73 | 0.0024146 | 0.00060516 | 0 | 0 |  | 1 | TRUE | wye
57 | LV_4139-12_0_2_load_207 | 74 | 0.0010267 | 0.00025732 | 0 | 0 |  | 1 | TRUE | wye
58 | LV_4139-12_0_2_load_126 | 75 | 0.0025678 | 0.00064355 | 0 | 0 |  | 1 | TRUE | wye
59 | LV_4139-12_0_2_load_152 | 76 | 0.00097324 | 0.00024392 | 0 | 0 |  | 1 | TRUE | wye
60 | LV_4139-12_0_2_load_216 | 77 | 0.00079088 | 0.00019821 | 0 | 0 |  | 1 | TRUE | wye
61 | LV_4139-12_0_2_load_197 | 79 | 0.0031509 | 0.00078969 | 0 | 0 |  | 1 | TRUE | wye
62 | LV_4139-12_0_2_load_208 | 80 | 0.0014695 | 0.00036829 | 0 | 0 |  | 1 | TRUE | wye
63 | LV_4139-12_0_2_load_210 | 81 | 0.0025747 | 0.00064528 | 0 | 0 |  | 1 | TRUE | wye
64 | LV_4139-12_0_2_load_228 | 82 | 0.0041716 | 0.0010455 | 0 | 0 |  | 1 | TRUE | wye
65 | LV_4139-12_0_2_load_240 | 83 | 0.0035156 | 0.0008811 | 0 | 0 |  | 1 | TRUE | wye
66 | LV_4139-12_0_2_load_214 | 84 | 0.0017318 | 0.00043403 | 0 | 0 |  | 1 | TRUE | wye
67 | LV_4139-12_0_2_load_215 | 85 | 0.0017455 | 0.00043747 | 0 | 0 |  | 1 | TRUE | wye
68 | LV_4139-12_0_2_load_272 | 86 | 0.0017203 | 0.00043114 | 0 | 0 |  | 1 | TRUE | wye
69 | LV_4139-12_0_2_load_270 | 87 | 0.0017106 | 0.00042872 | 0 | 0 |  | 1 | TRUE | wye
70 | LV_4139-12_0_2_load_225 | 88 | 0.0045287 | 0.001135 | 0 | 0 |  | 1 | TRUE | wye
71 | LV_4139-12_0_2_load_226 | 89 | 0.0011412 | 0.000286 | 0 | 0 |  | 1 | TRUE | wye
72 | LV_4139-12_0_2_load_218 | 90 | 0.001837 | 0.0004604 | 0 | 0 |  | 1 | TRUE | wye
73 | LV_4139-12_0_2_load_219 | 91 | 0.0021295 | 0.00053369 | 0 | 0 |  | 1 | TRUE | wye
74 | LV_4139-12_0_2_load_223 | 94 | 0.0045194 | 0.0011327 | 0 | 0 |  | 1 | TRUE | wye
75 | LV_4139-12_0_2_load_234 | 95 | 0.0026692 | 0.00066897 | 0 | 0 |  | 1 | TRUE | wye
76 | LV_4139-12_0_2_load_233 | 96 | 0.0040156 | 0.0010064 | 0 | 0 |  | 1 | TRUE | wye
77 | LV_4139-12_0_2_load_227 | 97 | 0.0029737 | 0.00074529 | 0 | 0 |  | 1 | TRUE | wye
78 | LV_4139-12_0_2_load_229 | 98 | 0.0015967 | 0.00040017 | 0 | 0 |  | 1 | TRUE | wye
79 | LV_4139-12_0_2_load_264 | 99 | 0.0019322 | 0.00048425 | 0 | 0 |  | 1 | TRUE | wye
80 | LV_4139-12_0_2_load_266 | 100 | 0.00078515 | 0.00019678 | 0 | 0 |  | 1 | TRUE | wye
81 | LV_4139-12_0_2_load_231 | 101 | 0.0034128 | 0.00085532 | 0 | 0 |  | 1 | TRUE | wye
82 | LV_4139-12_0_2_load_232 | 102 | 0.0032781 | 0.00082158 | 0 | 0 |  | 1 | TRUE | wye
83 | LV_4139-12_0_2_load_235 | 103 | 0.0016468 | 0.00041274 | 0 | 0 |  | 1 | TRUE | wye
84 | LV_4139-12_0_2_load_236 | 104 | 0.0028863 | 0.00072337 | 0 | 0 |  | 1 | TRUE | wye
85 | LV_4139-12_0_2_load_237 | 105 | 0.00098303 | 0.00024637 | 0 | 0 |  | 1 | TRUE | wye
86 | LV_4139-12_0_2_load_238 | 106 | 0.0035658 | 0.00089368 | 0 | 0 |  | 1 | TRUE | wye
87 | LV_4139-12_0_2_load_241 | 108 | 0.00094594 | 0.00023707 | 0 | 0 |  | 1 | TRUE | wye
88 | LV_4139-12_0_2_load_242 | 109 | 0.0010666 | 0.00026731 | 0 | 0 |  | 1 | TRUE | wye
89 | LV_4139-12_0_2_load_250 | 110 | 0.0012496 | 0.00031317 | 0 | 0 |  | 1 | TRUE | wye
90 | LV_4139-12_0_2_load_267 | 111 | 0.0014282 | 0.00035794 | 0 | 0 |  | 1 | TRUE | wye
91 | LV_4139-12_0_2_load_249 | 112 | 0.0010771 | 0.00026994 | 0 | 0 |  | 1 | TRUE | wye
92 | LV_4139-12_0_2_load_268 | 113 | 0.0016141 | 0.00040453 | 0 | 0 |  | 1 | TRUE | wye
93 | LV_4139-12_0_2_load_244 | 114 | 0.0013914 | 0.00034873 | 0 | 0 |  | 1 | TRUE | wye
94 | LV_4139-12_0_2_load_245 | 115 | 0.0018628 | 0.00046686 | 0 | 0 |  | 1 | TRUE | wye
95 | LV_4139-12_0_2_load_246 | 116 | 0.0016204 | 0.0004061 | 0 | 0 |  | 1 | TRUE | wye
96 | LV_4139-12_0_2_load_247 | 117 | 0.0022296 | 0.0005588 | 0 | 0 |  | 1 | TRUE | wye
97 | LV_4139-12_0_2_load_248 | 118 | 0.0023964 | 0.0006006 | 0 | 0 |  | 1 | TRUE | wye
98 | LV_4139-12_0_2_load_252 | 120 | 0.0010113 | 0.00025345 | 0 | 0 |  | 1 | TRUE | wye
99 | LV_4139-12_0_2_load_253 | 121 | 0.0011005 | 0.0002758 | 0 | 0 |  | 1 | TRUE | wye
100 | LV_4139-12_0_2_load_254 | 122 | 0.0011025 | 0.00027631 | 0 | 0 |  | 1 | TRUE | wye
101 | LV_4139-12_0_2_load_256 | 124 | 0.0020756 | 0.0005202 | 0 | 0 |  | 1 | TRUE | wye
102 | LV_4139-12_0_2_load_265 | 125 | 0.00099353 | 0.000249 | 0 | 0 |  | 1 | TRUE | wye
103 | LV_4139-12_0_2_load_257 | 126 | 0.0022039 | 0.00055235 | 0 | 0 |  | 1 | TRUE | wye
104 | LV_4139-12_0_2_load_258 | 127 | 0.0018605 | 0.00046628 | 0 | 0 |  | 1 | TRUE | wye
105 | LV_4139-12_0_2_load_259 | 128 | 0.0023654 | 0.00059282 | 0 | 0 |  | 1 | TRUE | wye
106 | LV_4139-12_0_2_load_260 | 129 | 0.00098447 | 0.00024673 | 0 | 0 |  | 1 | TRUE | wye
107 | LV_4139-12_0_2_load_261 | 130 | 0.0010292 | 0.00025794 | 0 | 0 |  | 1 | TRUE | wye
108 | LV_4139-12_0_2_load_269 | 131 | 0.001451 | 0.00036365 | 0 | 0 |  | 1 | TRUE | wye
109 | LV_4139-12_0_2_load_271 | 132 | 0.0017432 | 0.0004369 | 0 | 0 |  | 1 | TRUE | wye
110 | LV_4139-12_0_2_load_273 | 133 | 0.0027843 | 0.00069781 | 0 | 0 |  | 1 | TRUE | wye

## ext_grid
| name | bus | vm_pu | va_degree | slack_weight | in_service
0 |  | 58 | 1 | 0 | 1 | TRUE

## line
| name | std_type | from_bus | to_bus | length_km | r_ohm_per_km | x_ohm_per_km | c_nf_per_km | g_us_per_km | max_i_ka | df | parallel | type | in_service
0 | LV_4139-12_0_2_line_0 |  | 0 | 1 | 0.017062 | 0.125 | 0.08 | 261 | 0 | 0.364 | 1 | 1 | cs | TRUE
1 | LV_4139-12_0_2_line_1 |  | 0 | 2 | 0.030471 | 0.125 | 0.08 | 261 | 0 | 0.364 | 1 | 1 | cs | TRUE
2 | LV_4139-12_0_2_line_2 |  | 1 | 3 | 0.015525 | 0.125 | 0.08 | 261 | 0 | 0.364 | 1 | 1 | cs | TRUE
3 | LV_4139-12_0_2_line_3 |  | 2 | 4 | 0.026942 | 0.125 | 0.08 | 261 | 0 | 0.364 | 1 | 1 | cs | TRUE
4 | LV_4139-12_0_2_line_4 |  | 2 | 5 | 0.015071 | 0.125 | 0.08 | 261 | 0 | 0.364 | 1 | 1 | cs | TRUE
5 | LV_4139-12_0_2_line_5 |  | 3 | 6 | 0.0088456 | 0.125 | 0.08 | 261 | 0 | 0.364 | 1 | 1 | cs | TRUE
6 | LV_4139-12_0_2_line_6 |  | 4 | 7 | 0.030101 | 0.125 | 0.08 | 261 | 0 | 0.364 | 1 | 1 | cs | TRUE
7 | LV_4139-12_0_2_line_7 |  | 5 | 8 | 0.029773 | 0.125 | 0.08 | 261 | 0 | 0.364 | 1 | 1 | cs | TRUE
8 | LV_4139-12_0_2_line_8 |  | 6 | 9 | 0.016988 | 0.125 | 0.08 | 261 | 0 | 0.364 | 1 | 1 | cs | TRUE
9 | LV_4139-12_0_2_line_9 |  | 7 | 10 | 0.0045011 | 0.125 | 0.08 | 261 | 0 | 0.364 | 1 | 1 | cs | TRUE
10 | LV_4139-12_0_2_line_10 |  | 8 | 11 | 0.038834 | 0.125 | 0.08 | 261 | 0 | 0.364 | 1 | 1 | cs | TRUE
11 | LV_4139-12_0_2_line_11 |  | 9 | 12 | 0.011015 | 0.125 | 0.08 | 261 | 0 | 0.364 | 1 | 1 | cs | TRUE
12 | LV_4139-12_0_2_line_12 |  | 12 | 22 | 0.016315 | 0.125 | 0.08 | 261 | 0 | 0.364 | 1 | 1 | cs | TRUE
13 | LV_4139-12_0_2_line_13 |  | 13 | 14 | 0.019655 | 0.125 | 0.08 | 261 | 0 | 0.364 | 1 | 1 | cs | TRUE
14 | LV_4139-12_0_2_line_14 |  | 13 | 15 | 0.018292 | 0.125 | 0.08 | 261 | 0 | 0.364 | 1 | 1 | cs | TRUE
15 | LV_4139-12_0_2_line_15 |  | 14 | 16 | 0.014496 | 0.125 | 0.08 | 261 | 0 | 0.364 | 1 | 1 | cs | TRUE
16 | LV_4139-12_0_2_line_16 |  | 14 | 17 | 0.050448 | 0.125 | 0.08 | 261 | 0 | 0.364 | 1 | 1 | cs | TRUE
17 | LV_4139-12_0_2_line_17 |  | 15 | 18 | 0.0052895 | 0.125 | 0.08 | 261 | 0 | 0.364 | 1 | 1 | cs | TRUE
18 | LV_4139-12_0_2_line_18 |  | 16 | 19 | 0.0011562 | 0.125 | 0.08 | 261 | 0 | 0.364 | 1 | 1 | cs | TRUE
19 | LV_4139-12_0_2_line_19 |  | 16 | 20 | 0.028437 | 0.125 | 0.08 | 261 | 0 | 0.364 | 1 | 1 | cs | TRUE
20 | LV_4139-12_0_2_line_20 |  | 17 | 39 | 0.0066798 | 0.125 | 0.08 | 261 | 0 | 0.364 | 1 | 1 | cs | TRUE
21 | LV_4139-12_0_2_line_21 |  | 20 | 21 | 0.024229 | 0.125 | 0.08 | 261 | 0 | 0.364 | 1 | 1 | cs | TRUE
22 | LV_4139-12_0_2_line_22 |  | 20 | 22 | 0.020212 | 0.125 | 0.08 | 261 | 0 | 0.364 | 1 | 1 | cs | TRUE
23 | LV_4139-12_0_2_line_23 |  | 21 | 23 | 0.019855 | 0.125 | 0.08 | 261 | 0 | 0.364 | 1 | 1 | cs | TRUE
24 | LV_4139-12_0_2_line_24 |  | 21 | 24 | 0.025754 | 0.125 | 0.08 | 261 | 0 | 0.364 | 1 | 1 | cs | TRUE
25 | LV_4139-12_0_2_line_25 |  | 23 | 25 | 8.6055e-05 | 0.125 | 0.08 | 261 | 0 | 0.364 | 1 | 1 | cs | TRUE
26 | LV_4139-12_0_2_line_26 |  | 24 | 26 | 0.011022 | 0.125 | 0.08 | 261 | 0 | 0.364 | 1 | 1 | cs | TRUE
27 | LV_4139-12_0_2_line_27 |  | 24 | 27 | 0.013465 | 0.125 | 0.08 | 261 | 0 | 0.364 | 1 | 1 | cs | TRUE
28 | LV_4139-12_0_2_line_28 |  | 25 | 38 | 0.01833 | 0.125 | 0.08 | 261 | 0 | 0.364 | 1 | 1 | cs | TRUE
29 | LV_4139-12_0_2_line_29 |  | 26 | 35 | 0.014334 | 0.125 | 0.08 | 261 | 0 | 0.364 | 1 | 1 | cs | TRUE
30 | LV_4139-12_0_2_line_30 |  | 26 | 33 | 0.037015 | 0.125 | 0.08 | 261 | 0 | 0.364 | 1 | 1 | cs | TRUE
31 | LV_4139-12_0_2_line_31 |  | 28 | 29 | 0.01248 | 0.125 | 0.08 | 261 | 0 | 0.364 | 1 | 1 | cs | TRUE
32 | LV_4139-12_0_2_line_32 |  | 28 | 30 | 0.0093444 | 0.125 | 0.08 | 261 | 0 | 0.364 | 1 | 1 | cs | TRUE
33 | LV_4139-12_0_2_line_33 |  | 29 | 31 | 0.033557 | 0.125 | 0.08 | 261 | 0 | 0.364 | 1 | 1 | cs | TRUE
34 | LV_4139-12_0_2_line_34 |  | 29 | 32 | 0.013964 | 0.125 | 0.08 | 261 | 0 | 0.364 | 1 | 1 | cs | TRUE
35 | LV_4139-12_0_2_line_35 |  | 31 | 33 | 0.0007176 | 0.125 | 0.08 | 261 | 0 | 0.364 | 1 | 1 | cs | TRUE
36 | LV_4139-12_0_2_line_36 |  | 31 | 34 | 0.017616 | 0.125 | 0.08 | 261 | 0 | 0.364 | 1 | 1 | cs | TRUE
37 | LV_4139-12_0_2_line_37 |  | 35 | 36 | 0.042795 | 0.125 | 0.08 | 261 | 0 | 0.364 | 1 | 1 | cs | TRUE
38 | LV_4139-12_0_2_line_38 |  | 36 | 37 | 0.0047787 | 0.125 | 0.08 | 261 | 0 | 0.364 | 1 | 1 | cs | TRUE
39 | LV_4139-12_0_2_line_39 |  | 37 | 49 | 0.020849 | 0.125 | 0.08 | 261 | 0 | 0.364 | 1 | 1 | cs | TRUE
40 | LV_4139-12_0_2_line_40 |  | 38 | 75 | 0.009841 | 0.125 | 0.08 | 261 | 0 | 0.364 | 1 | 1 | cs | TRUE
41 | LV_4139-12_0_2_line_41 |  | 39 | 40 | 0.0080145 | 0.125 | 0.08 | 261 | 0 | 0.364 | 1 | 1 | cs | TRUE
42 | LV_4139-12_0_2_line_42 |  | 39 | 41 | 0.013205 | 0.125 | 0.08 | 261 | 0 | 0.364 | 1 | 1 | cs | TRUE
43 | LV_4139-12_0_2_line_43 |  | 40 | 42 | 0.0028846 | 0.125 | 0.08 | 261 | 0 | 0.364 | 1 | 1 | cs | TRUE
44 | LV_4139-12_0_2_line_44 |  | 41 | 43 | 0.011927 | 0.125 | 0.08 | 261 | 0 | 0.364 | 1 | 1 | cs | TRUE
45 | LV_4139-12_0_2_line_45 |  | 43 | 44 | 0.0039041 | 0.125 | 0.08 | 261 | 0 | 0.364 | 1 | 1 | cs | TRUE
46 | LV_4139-12_0_2_line_46 |  | 44 | 45 | 0.0062457 | 0.125 | 0.08 | 261 | 0 | 0.364 | 1 | 1 | cs | TRUE
47 | LV_4139-12_0_2_line_47 |  | 45 | 46 | 0.011867 | 0.125 | 0.08 | 261 | 0 | 0.364 | 1 | 1 | cs | TRUE
48 | LV_4139-12_0_2_line_48 |  | 46 | 47 | 0.0032247 | 0.125 | 0.08 | 261 | 0 | 0.364 | 1 | 1 | cs | TRUE
49 | LV_4139-12_0_2_line_49 |  | 47 | 48 | 0.0062464 | 0.125 | 0.08 | 261 | 0 | 0.364 | 1 | 1 | cs | TRUE
50 | LV_4139-12_0_2_line_50 |  | 48 | 79 | 0.0035902 | 0.125 | 0.08 | 261 | 0 | 0.364 | 1 | 1 | cs | TRUE
51 | LV_4139-12_0_2_line_51 |  | 49 | 50 | 0.00023993 | 0.125 | 0.08 | 261 | 0 | 0.364 | 1 | 1 | cs | TRUE
52 | LV_4139-12_0_2_line_52 |  | 50 | 51 | 0.0081148 | 0.125 | 0.08 | 261 | 0 | 0.364 | 1 | 1 | cs | TRUE
53 | LV_4139-12_0_2_line_53 |  | 52 | 53 | 0.010793 | 0.125 | 0.08 | 261 | 0 | 0.364 | 1 | 1 | cs | TRUE
54 | LV_4139-12_0_2_line_54 |  | 52 | 54 | 0.014122 | 0.125 | 0.08 | 261 | 0 | 0.364 | 1 | 1 | cs | TRUE
55 | LV_4139-12_0_2_line_55 |  | 53 | 55 | 0.003101 | 0.125 | 0.08 | 261 | 0 | 0.364 | 1 | 1 | cs | TRUE
56 | LV_4139-12_0_2_line_56 |  | 54 | 56 | 0.022634 | 0.125 | 0.08 | 261 | 0 | 0.364 | 1 | 1 | cs | TRUE
57 | LV_4139-12_0_2_line_57 |  | 54 | 57 | 0.027777 | 0.125 | 0.08 | 261 | 0 | 0.364 | 1 | 1 | cs | TRUE
58 | LV_4139-12_0_2_line_58 |  | 55 | 58 | 0.017482 | 0.125 | 0.08 | 261 | 0 | 0.364 | 1 | 1 | cs | TRUE
59 | LV_4139-12_0_2_line_59 |  | 56 | 59 | 0.024185 | 0.125 | 0.08 | 261 | 0 | 0.364 | 1 | 1 | cs | TRUE
60 | LV_4139-12_0_2_line_60 |  | 56 | 60 | 0.014937 | 0.125 | 0.08 | 261 | 0 | 0.364 | 1 | 1 | cs | TRUE
61 | LV_4139-12_0_2_line_61 |  | 57 | 61 | 0.024119 | 0.125 | 0.08 | 261 | 0 | 0.364 | 1 | 1 | cs | TRUE
62 | LV_4139-12_0_2_line_62 |  | 57 | 62 | 0.048619 | 0.125 | 0.08 | 261 | 0 | 0.364 | 1 | 1 | cs | TRUE
63 | LV_4139-12_0_2_line_63 |  | 58 | 63 | 0.0090726 | 0.125 | 0.08 | 261 | 0 | 0.364 | 1 | 1 | cs | TRUE
64 | LV_4139-12_0_2_line_64 |  | 59 | 64 | 0.022384 | 0.125 | 0.08 | 261 | 0 | 0.364 | 1 | 1 | cs | TRUE
65 | LV_4139-12_0_2_line_65 |  | 60 | 65 | 0.00050088 | 0.125 | 0.08 | 261 | 0 | 0.364 | 1 | 1 | cs | TRUE
66 | LV_4139-12_0_2_line_66 |  | 61 | 66 | 0.01569 | 0.125 | 0.08 | 261 | 0 | 0.364 | 1 | 1 | cs | TRUE
67 | LV_4139-12_0_2_line_67 |  | 61 | 67 | 0.017328 | 0.125 | 0.08 | 261 | 0 | 0.364 | 1 | 1 | cs | TRUE
68 | LV_4139-12_0_2_line_68 |  | 63 | 68 | 0.02848 | 0.125 | 0.08 | 261 | 0 | 0.364 | 1 | 1 | cs | TRUE
69 | LV_4139-12_0_2_line_69 |  | 64 | 69 | 0.0087268 | 0.125 | 0.08 | 261 | 0 | 0.364 | 1 | 1 | cs | TRUE
70 | LV_4139-12_0_2_line_70 |  | 64 | 70 | 0.0074361 | 0.125 | 0.08 | 261 | 0 | 0.364 | 1 | 1 | cs | TRUE
71 | LV_4139-12_0_2_line_71 |  | 65 | 71 | 0.02476 | 0.125 | 0.08 | 261 | 0 | 0.364 | 1 | 1 | cs | TRUE
72 | LV_4139-12_0_2_line_72 |  | 66 | 72 | 0.0089416 | 0.125 | 0.08 | 261 | 0 | 0.364 | 1 | 1 | cs | TRUE
73 | LV_4139-12_0_2_line_73 |  | 66 | 73 | 0.016286 | 0.125 | 0.08 | 261 | 0 | 0.364 | 1 | 1 | cs | TRUE
74 | LV_4139-12_0_2_line_74 |  | 67 | 74 | 0.01056 | 0.125 | 0.08 | 261 | 0 | 0.364 | 1 | 1 | cs | TRUE
75 | LV_4139-12_0_2_line_75 |  | 68 | 75 | 0.010847 | 0.125 | 0.08 | 261 | 0 | 0.364 | 1 | 1 | cs | TRUE
76 | LV_4139-12_0_2_line_76 |  | 70 | 93 | 0.007388 | 0.125 | 0.08 | 261 | 0 | 0.364 | 1 | 1 | cs | TRUE
77 | LV_4139-12_0_2_line_77 |  | 71 | 84 | 6.458e-05 | 0.125 | 0.08 | 261 | 0 | 0.364 | 1 | 1 | cs | TRUE
78 | LV_4139-12_0_2_line_78 |  | 72 | 82 | 0.028254 | 0.125 | 0.08 | 261 | 0 | 0.364 | 1 | 1 | cs | TRUE
79 | LV_4139-12_0_2_line_79 |  | 73 | 83 | 0.0052731 | 0.125 | 0.08 | 261 | 0 | 0.364 | 1 | 1 | cs | TRUE
80 | LV_4139-12_0_2_line_80 |  | 74 | 80 | 0.0012335 | 0.125 | 0.08 | 261 | 0 | 0.364 | 1 | 1 | cs | TRUE
81 | LV_4139-12_0_2_line_81 |  | 76 | 77 | 0.019218 | 0.125 | 0.08 | 261 | 0 | 0.364 | 1 | 1 | cs | TRUE
82 | LV_4139-12_0_2_line_82 |  | 77 | 78 | 0.010762 | 0.125 | 0.08 | 261 | 0 | 0.364 | 1 | 1 | cs | TRUE
83 | LV_4139-12_0_2_line_83 |  | 78 | 82 | 0.011792 | 0.125 | 0.08 | 261 | 0 | 0.364 | 1 | 1 | cs | TRUE
84 | LV_4139-12_0_2_line_84 |  | 78 | 88 | 0.019989 | 0.125 | 0.08 | 261 | 0 | 0.364 | 1 | 1 | cs | TRUE
85 | LV_4139-12_0_2_line_85 |  | 80 | 81 | 0.0023826 | 0.125 | 0.08 | 261 | 0 | 0.364 | 1 | 1 | cs | TRUE
86 | LV_4139-12_0_2_line_86 |  | 83 | 106 | 0.026637 | 0.125 | 0.08 | 261 | 0 | 0.364 | 1 | 1 | cs | TRUE
87 | LV_4139-12_0_2_line_87 |  | 84 | 85 | 0.022558 | 0.125 | 0.08 | 261 | 0 | 0.364 | 1 | 1 | cs | TRUE
88 | LV_4139-12_0_2_line_88 |  | 85 | 86 | 9.6241e-05 | 0.125 | 0.08 | 261 | 0 | 0.364 | 1 | 1 | cs | TRUE
89 | LV_4139-12_0_2_line_89 |  | 86 | 87 | 0.0044269 | 0.125 | 0.08 | 261 | 0 | 0.364 | 1 | 1 | cs | TRUE
90 | LV_4139-12_0_2_line_90 |  | 87 | 131 | 0.013457 | 0.125 | 0.08 | 261 | 0 | 0.364 | 1 | 1 | cs | TRUE
91 | LV_4139-12_0_2_line_91 |  | 88 | 89 | 0.00057493 | 0.125 | 0.08 | 261 | 0 | 0.364 | 1 | 1 | cs | TRUE
92 | LV_4139-12_0_2_line_92 |  | 89 | 97 | 0.024411 | 0.125 | 0.08 | 261 | 0 | 0.364 | 1 | 1 | cs | TRUE
93 | LV_4139-12_0_2_line_93 |  | 90 | 91 | 0.019213 | 0.125 | 0.08 | 261 | 0 | 0.364 | 1 | 1 | cs | TRUE
94 | LV_4139-12_0_2_line_94 |  | 91 | 92 | 0.017482 | 0.125 | 0.08 | 261 | 0 | 0.364 | 1 | 1 | cs | TRUE
95 | LV_4139-12_0_2_line_95 |  | 92 | 93 | 0.007477 | 0.125 | 0.08 | 261 | 0 | 0.364 | 1 | 1 | cs | TRUE
96 | LV_4139-12_0_2_line_96 |  | 93 | 94 | 0.030345 | 0.125 | 0.08 | 261 | 0 | 0.364 | 1 | 1 | cs | TRUE
97 | LV_4139-12_0_2_line_97 |  | 94 | 95 | 0.0042641 | 0.125 | 0.08 | 261 | 0 | 0.364 | 1 | 1 | cs | TRUE
98 | LV_4139-12_0_2_line_98 |  | 95 | 96 | 0.038365 | 0.125 | 0.08 | 261 | 0 | 0.364 | 1 | 1 | cs | TRUE
99 | LV_4139-12_0_2_line_99 |  | 96 | 102 | 0.00014395 | 0.125 | 0.08 | 261 | 0 | 0.364 | 1 | 1 | cs | TRUE
100 | LV_4139-12_0_2_line_100 |  | 96 | 101 | 0.026045 | 0.125 | 0.08 | 261 | 0 | 0.364 | 1 | 1 | cs | TRUE
101 | LV_4139-12_0_2_line_101 |  | 97 | 98 | 0.0067379 | 0.125 | 0.08 | 261 | 0 | 0.364 | 1 | 1 | cs | TRUE
102 | LV_4139-12_0_2_line_102 |  | 98 | 99 | 0.016659 | 0.125 | 0.08 | 261 | 0 | 0.364 | 1 | 1 | cs | TRUE
103 | LV_4139-12_0_2_line_103 |  | 99 | 100 | 0.0067502 | 0.125 | 0.08 | 261 | 0 | 0.364 | 1 | 1 | cs | TRUE
104 | LV_4139-12_0_2_line_104 |  | 100 | 118 | 0.010606 | 0.125 | 0.08 | 261 | 0 | 0.364 | 1 | 1 | cs | TRUE
105 | LV_4139-12_0_2_line_105 |  | 103 | 104 | 0.028273 | 0.125 | 0.08 | 261 | 0 | 0.364 | 1 | 1 | cs | TRUE
106 | LV_4139-12_0_2_line_106 |  | 103 | 105 | 0.0042662 | 0.125 | 0.08 | 261 | 0 | 0.364 | 1 | 1 | cs | TRUE
107 | LV_4139-12_0_2_line_107 |  | 104 | 106 | 0.0074842 | 0.125 | 0.08 | 261 | 0 | 0.364 | 1 | 1 | cs | TRUE
108 | LV_4139-12_0_2_line_108 |  | 105 | 107 | 0.007804 | 0.125 | 0.08 | 261 | 0 | 0.364 | 1 | 1 | cs | TRUE
109 | LV_4139-12_0_2_line_109 |  | 107 | 108 | 0.012801 | 0.125 | 0.08 | 261 | 0 | 0.364 | 1 | 1 | cs | TRUE
110 | LV_4139-12_0_2_line_110 |  | 107 | 109 | 0.030116 | 0.125 | 0.08 | 261 | 0 | 0.364 | 1 | 1 | cs | TRUE
111 | LV_4139-12_0_2_line_111 |  | 108 | 110 | 0.014117 | 0.125 | 0.08 | 261 | 0 | 0.364 | 1 | 1 | cs | TRUE
112 | LV_4139-12_0_2_line_112 |  | 109 | 111 | 0.013538 | 0.125 | 0.08 | 261 | 0 | 0.364 | 1 | 1 | cs | TRUE
113 | LV_4139-12_0_2_line_113 |  | 110 | 112 | 0.018548 | 0.125 | 0.08 | 261 | 0 | 0.364 | 1 | 1 | cs | TRUE
114 | LV_4139-12_0_2_line_114 |  | 111 | 113 | 0.0069668 | 0.125 | 0.08 | 261 | 0 | 0.364 | 1 | 1 | cs | TRUE
115 | LV_4139-12_0_2_line_115 |  | 112 | 119 | 0.011783 | 0.125 | 0.08 | 261 | 0 | 0.364 | 1 | 1 | cs | TRUE
116 | LV_4139-12_0_2_line_116 |  | 114 | 115 | 0.024825 | 0.125 | 0.08 | 261 | 0 | 0.364 | 1 | 1 | cs | TRUE
117 | LV_4139-12_0_2_line_117 |  | 114 | 116 | 0.020316 | 0.125 | 0.08 | 261 | 0 | 0.364 | 1 | 1 | cs | TRUE
118 | LV_4139-12_0_2_line_118 |  | 115 | 117 | 0.0051147 | 0.125 | 0.08 | 261 | 0 | 0.364 | 1 | 1 | cs | TRUE
119 | LV_4139-12_0_2_line_119 |  | 117 | 118 | 0.021858 | 0.125 | 0.08 | 261 | 0 | 0.364 | 1 | 1 | cs | TRUE
120 | LV_4139-12_0_2_line_120 |  | 119 | 120 | 0.031359 | 0.125 | 0.08 | 261 | 0 | 0.364 | 1 | 1 | cs | TRUE
121 | LV_4139-12_0_2_line_121 |  | 119 | 121 | 0.015512 | 0.125 | 0.08 | 261 | 0 | 0.364 | 1 | 1 | cs | TRUE
122 | LV_4139-12_0_2_line_122 |  | 120 | 122 | 0.0033828 | 0.125 | 0.08 | 261 | 0 | 0.364 | 1 | 1 | cs | TRUE
123 | LV_4139-12_0_2_line_123 |  | 121 | 123 | 0.0020054 | 0.125 | 0.08 | 261 | 0 | 0.364 | 1 | 1 | cs | TRUE
124 | LV_4139-12_0_2_line_124 |  | 122 | 124 | 0.015962 | 0.125 | 0.08 | 261 | 0 | 0.364 | 1 | 1 | cs | TRUE
125 | LV_4139-12_0_2_line_125 |  | 123 | 125 | 0.018981 | 0.125 | 0.08 | 261 | 0 | 0.364 | 1 | 1 | cs | TRUE
126 | LV_4139-12_0_2_line_126 |  | 124 | 126 | 0.013514 | 0.125 | 0.08 | 261 | 0 | 0.364 | 1 | 1 | cs | TRUE
127 | LV_4139-12_0_2_line_127 |  | 126 | 127 | 0.0061039 | 0.125 | 0.08 | 261 | 0 | 0.364 | 1 | 1 | cs | TRUE
128 | LV_4139-12_0_2_line_128 |  | 127 | 128 | 0.023204 | 0.125 | 0.08 | 261 | 0 | 0.364 | 1 | 1 | cs | TRUE
129 | LV_4139-12_0_2_line_129 |  | 128 | 129 | 0.011003 | 0.125 | 0.08 | 261 | 0 | 0.364 | 1 | 1 | cs | TRUE
130 | LV_4139-12_0_2_line_130 |  | 129 | 130 | 0.0078699 | 0.125 | 0.08 | 261 | 0 | 0.364 | 1 | 1 | cs | TRUE
131 | LV_4139-12_0_2_line_131 |  | 131 | 132 | 0.0077806 | 0.125 | 0.08 | 261 | 0 | 0.364 | 1 | 1 | cs | TRUE
132 | LV_4139-12_0_2_line_132 |  | 132 | 133 | 0.013293 | 0.125 | 0.08 | 261 | 0 | 0.364 | 1 | 1 | cs | TRUE

## trafo
| name | std_type | hv_bus | lv_bus | sn_mva | vn_hv_kv | vn_lv_kv | vk_percent | vkr_percent | pfe_kw | i0_percent | shift_degree | tap_side | tap_neutral | tap_min | tap_max | tap_step_percent | tap_step_degree | tap_pos | tap_phase_shifter | parallel | df | in_service
0 | LV_4139-12_0_2_trafo_119 | 0.63 MVA 20/0.4 kV | 134 | 58 | 0.63 | 20 | 0.4 | 6 | 1.206 | 1.65 | 0.2619 | 150 | hv | 0 | -2 | 2 | 2.5 | 0 | 0 | FALSE | 1 | 1 | TRUE

## line_geodata
| x0 | y0 | x1 | y1 | x2 | y2
0 | 2657197.5364 | 1232893.1585 | 2657190.1439 | 1232908.5355
1 | 2657210.739 | 1232865.6964 | 2657197.5364 | 1232893.1585
2 | 2657183.7015 | 1232922.6593 | 2657187.7541 | 1232913.5063 | 2657190.1439 | 1232908.5355
3 | 2657237.4575 | 1232869.7228 | 2657210.739 | 1232865.6964
4 | 2657195.9756 | 1232862.4634 | 2657210.739 | 1232865.6964
5 | 2657180.1203 | 1232930.7476 | 2657183.7015 | 1232922.6593
6 | 2657237.4575 | 1232869.7228 | 2657229.5491 | 1232889.7819 | 2657226.8986 | 1232897.8997
7 | 2657195.9756 | 1232862.4634 | 2657166.892 | 1232856.0931
8 | 2657173.2426 | 1232946.2812 | 2657180.1203 | 1232930.7476
9 | 2657225.5404 | 1232902.1905 | 2657225.8434 | 1232901.1314 | 2657226.8986 | 1232897.8997
10 | 2657166.892 | 1232856.0931 | 2657138.7958 | 1232849.939 | 2657129.0596 | 1232847.3617
11 | 2657168.7829 | 1232956.3536 | 2657173.2426 | 1232946.2812
12 | 2657168.7829 | 1232956.3536 | 2657162.1776 | 1232971.2719
13 | 2657169.7009 | 1233020.7074 | 2657165.0432 | 1233039.8024
14 | 2657160.7083 | 1233057.5739 | 2657165.0432 | 1233039.8024
15 | 2657175.9815 | 1233007.8653 | 2657170.9874 | 1233015.4333 | 2657169.7009 | 1233020.7074
16 | 2657169.7009 | 1233020.7074 | 2657215.9707 | 1233040.8096
17 | 2657159.4548 | 1233062.7127 | 2657160.7083 | 1233057.5739
18 | 2657175.9815 | 1233007.8653 | 2657176.8738 | 1233008.6005
19 | 2657175.9815 | 1233007.8653 | 2657153.9947 | 1232989.7533
20 | 2657221.1263 | 1233045.0569 | 2657215.9707 | 1233040.8096
21 | 2657135.2452 | 1232974.341 | 2657153.9947 | 1232989.7533
22 | 2657153.9947 | 1232989.7533 | 2657162.1776 | 1232971.2719
23 | 2657135.2452 | 1232974.341 | 2657131.9898 | 1232981.4032 | 2657128.4507 | 1232992.9517
24 | 2657115.8215 | 1232957.3656 | 2657135.2452 | 1232974.341
25 | 2657128.4255 | 1232993.034 | 2657128.4507 | 1232992.9517
26 | 2657115.8215 | 1232957.3656 | 2657106.9276 | 1232950.8204
27 | 2657115.8215 | 1232957.3656 | 2657121.4388 | 1232945.1281
28 | 2657123.0546 | 1233010.5598 | 2657128.4255 | 1232993.034
29 | 2657106.9276 | 1232950.8204 | 2657099.3684 | 1232962.9986
30 | 2657106.9276 | 1232950.8204 | 2657079.6798 | 1232925.7674
31 | 2657097.8707 | 1232897.3989 | 2657109.3979 | 1232902.1827
32 | 2657118.0285 | 1232905.7645 | 2657109.3979 | 1232902.1827
33 | 2657097.8707 | 1232897.3989 | 2657079.1516 | 1232925.2817
34 | 2657097.8707 | 1232897.3989 | 2657087.0945 | 1232888.519
35 | 2657079.1516 | 1232925.2817 | 2657079.6798 | 1232925.7674
36 | 2657079.1516 | 1232925.2817 | 2657065.7215 | 1232913.8824
37 | 2657099.3684 | 1232962.9986 | 2657080.7345 | 1232993.0185 | 2657076.7822 | 1232999.3482
38 | 2657074.2511 | 1233003.4016 | 2657076.7822 | 1232999.3482
39 | 2657065.3353 | 1233022.1662 | 2657070.3691 | 1233009.6186 | 2657074.2511 | 1233003.4016
40 | 2657123.0546 | 1233010.5598 | 2657120.1711 | 1233019.9689
41 | 2657221.1263 | 1233045.0569 | 2657227.2822 | 1233050.1889
42 | 2657221.1263 | 1233045.0569 | 2657224.9709 | 1233032.4235
43 | 2657229.4978 | 1233052.0361 | 2657227.2822 | 1233050.1889
44 | 2657224.9709 | 1233032.4235 | 2657228.4432 | 1233021.0134
45 | 2657229.5798 | 1233017.2784 | 2657228.4432 | 1233021.0134
46 | 2657229.5798 | 1233017.2784 | 2657231.3981 | 1233011.3032
47 | 2657231.3981 | 1233011.3032 | 2657234.8529 | 1232999.9506
48 | 2657235.7918 | 1232996.8655 | 2657234.8529 | 1232999.9506
49 | 2657237.6103 | 1232990.8897 | 2657235.7918 | 1232996.8655
50 | 2657238.6556 | 1232987.455 | 2657237.6103 | 1232990.8897
51 | 2657065.2459 | 1233022.3889 | 2657065.3353 | 1233022.1662
52 | 2657062.2245 | 1233029.9203 | 2657065.2459 | 1233022.3889
53 | 2657096.6712 | 1233096.2045 | 2657099.8593 | 1233085.893
54 | 2657092.4999 | 1233109.6959 | 2657096.6712 | 1233096.2045
55 | 2657099.8593 | 1233085.893 | 2657100.7753 | 1233082.9304
56 | 2657070.3095 | 1233104.9242 | 2657092.4999 | 1233109.6959
57 | 2657119.8726 | 1233114.8621 | 2657092.4999 | 1233109.6959
58 | 2657105.9393 | 1233066.2284 | 2657100.7753 | 1233082.9304
59 | 2657070.3095 | 1233104.9242 | 2657046.6653 | 1233099.8398
60 | 2657070.3095 | 1233104.9242 | 2657068.6373 | 1233119.7671
61 | 2657119.8726 | 1233114.8621 | 2657143.6405 | 1233119.3489
62 | 2657119.8726 | 1233114.8621 | 2657113.8506 | 1233163.107
63 | 2657105.9393 | 1233066.2284 | 2657108.6192 | 1233057.5607
64 | 2657024.5296 | 1233096.7798 | 2657038.4329 | 1233098.0695 | 2657046.6653 | 1233099.8398
65 | 2657068.5812 | 1233120.2649 | 2657068.6373 | 1233119.7671
66 | 2657143.6405 | 1233119.3489 | 2657159.1028 | 1233122.266
67 | 2657143.6405 | 1233119.3489 | 2657147.16 | 1233102.382
68 | 2657116.9931 | 1233030.3394 | 2657112.2144 | 1233045.9328 | 2657108.6192 | 1233057.5607
69 | 2657024.5296 | 1233096.7798 | 2657026.1194 | 1233088.199
70 | 2657024.5296 | 1233096.7798 | 2657017.1048 | 1233097.1882
71 | 2657068.5812 | 1233120.2649 | 2657065.8093 | 1233144.8693
72 | 2657159.1028 | 1233122.266 | 2657167.9219 | 1233123.741
73 | 2657159.1028 | 1233122.266 | 2657156.9326 | 1233138.407
74 | 2657149.3049 | 1233092.0422 | 2657147.16 | 1233102.382
75 | 2657116.9931 | 1233030.3394 | 2657120.1711 | 1233019.9689
76 | 2657009.7279 | 1233097.5939 | 2657017.1048 | 1233097.1882
77 | 2657065.8021 | 1233144.9335 | 2657065.8093 | 1233144.8693
78 | 2657167.9219 | 1233123.741 | 2657195.7891 | 1233128.4018
79 | 2657156.9326 | 1233138.407 | 2657156.2299 | 1233143.6331
80 | 2657149.3049 | 1233092.0422 | 2657149.5554 | 1233090.8344
81 | 2657218.1196 | 1233131.4927 | 2657237.2286 | 1233133.5387
82 | 2657207.4192 | 1233130.347 | 2657218.1196 | 1233131.4927
83 | 2657207.4192 | 1233130.347 | 2657195.7891 | 1233128.4018
84 | 2657207.4192 | 1233130.347 | 2657204.2034 | 1233150.0758
85 | 2657150.0394 | 1233088.5015 | 2657149.5554 | 1233090.8344
86 | 2657152.6804 | 1233170.0321 | 2657156.2299 | 1233143.6331
87 | 2657063.2767 | 1233167.3499 | 2657065.8021 | 1233144.9335
88 | 2657063.2659 | 1233167.4455 | 2657063.2767 | 1233167.3499
89 | 2657062.7703 | 1233171.8446 | 2657063.2659 | 1233167.4455
90 | 2657061.2637 | 1233185.2172 | 2657062.7703 | 1233171.8446
91 | 2657204.1109 | 1233150.6433 | 2657204.2034 | 1233150.0758
92 | 2657204.1109 | 1233150.6433 | 2657200.1839 | 1233174.7359
93 | 2657007.5986 | 1233061.8625 | 2657004.4029 | 1233080.808
94 | 2657002.2499 | 1233098.156 | 2657004.3034 | 1233081.3981 | 2657004.4029 | 1233080.808
95 | 2657009.7279 | 1233097.5939 | 2657002.2499 | 1233098.156
96 | 2657009.7279 | 1233097.5939 | 2657006.2748 | 1233127.7416
97 | 2657006.2748 | 1233127.7416 | 2657005.7896 | 1233131.978
98 | 2657005.7896 | 1233131.978 | 2657004.0264 | 1233147.3715 | 2657001.1712 | 1233170.0631
99 | 2657001.1712 | 1233170.0631 | 2657001.1532 | 1233170.2059
100 | 2657001.1712 | 1233170.0631 | 2656975.4347 | 1233166.0688
101 | 2657200.1839 | 1233174.7359 | 2657199.1 | 1233181.386
102 | 2657199.1 | 1233181.386 | 2657196.42 | 1233197.8281
103 | 2657196.42 | 1233197.8281 | 2657195.3341 | 1233204.4904
104 | 2657193.69 | 1233214.9676 | 2657194.7063 | 1233208.3419 | 2657195.3341 | 1233204.4904
105 | 2657147.3223 | 1233205.3787 | 2657150.0434 | 1233189.6448 | 2657151.6831 | 1233177.4495
106 | 2657147.3223 | 1233205.3787 | 2657146.5953 | 1233209.5826
107 | 2657152.6804 | 1233170.0321 | 2657151.6831 | 1233177.4495
108 | 2657145.2654 | 1233217.2724 | 2657146.5953 | 1233209.5826
109 | 2657145.2654 | 1233217.2724 | 2657143.0818 | 1233229.8858
110 | 2657145.2654 | 1233217.2724 | 2657115.4667 | 1233212.9113
111 | 2657140.6738 | 1233243.7955 | 2657143.0818 | 1233229.8858
112 | 2657115.4667 | 1233212.9113 | 2657102.0718 | 1233210.9509
113 | 2657136.4703 | 1233261.8156 | 2657138.8205 | 1233254.5012 | 2657140.6738 | 1233243.7955
114 | 2657095.1784 | 1233209.9421 | 2657102.0718 | 1233210.9509
115 | 2657132.8657 | 1233273.0338 | 2657136.4703 | 1233261.8156
116 | 2657183.753 | 1233265.7294 | 2657188.8095 | 1233246.7879 | 2657189.6009 | 1233241.6283
117 | 2657178.513 | 1233285.3583 | 2657183.753 | 1233265.7294
118 | 2657190.3763 | 1233236.5728 | 2657189.6009 | 1233241.6283
119 | 2657193.69 | 1233214.9676 | 2657190.3763 | 1233236.5728
120 | 2657132.8657 | 1233273.0338 | 2657102.3368 | 1233265.868
121 | 2657132.8657 | 1233273.0338 | 2657130.1329 | 1233284.8152 | 2657129.1139 | 1233288.0777
122 | 2657102.3368 | 1233265.868 | 2657099.0435 | 1233265.095
123 | 2657128.516 | 1233289.9919 | 2657129.1139 | 1233288.0777
124 | 2657083.504 | 1233261.4475 | 2657099.0435 | 1233265.095
125 | 2657128.516 | 1233289.9919 | 2657147.0878 | 1233293.9102
126 | 2657083.504 | 1233261.4475 | 2657078.1911 | 1233260.2004 | 2657070.292 | 1233258.6142
127 | 2657064.3076 | 1233257.4125 | 2657070.292 | 1233258.6142
128 | 2657064.3076 | 1233257.4125 | 2657041.5581 | 1233252.8442
129 | 2657041.5581 | 1233252.8442 | 2657041.5581 | 1233252.8442 | 2657039.0147 | 1233263.5495
130 | 2657039.0147 | 1233263.5495 | 2657037.1956 | 1233271.2063
131 | 2657061.2637 | 1233185.2172 | 2657060.3927 | 1233192.9489
132 | 2657058.9046 | 1233206.1581 | 2657060.3927 | 1233192.9489

## bus_geodata
| x | y | coords
0 | 2657197.5364 | 1232893.1585
1 | 2657190.1439 | 1232908.5355
2 | 2657210.739 | 1232865.6964
3 | 2657183.7015 | 1232922.6593
4 | 2657237.4575 | 1232869.7228
5 | 2657195.9756 | 1232862.4634
6 | 2657180.1203 | 1232930.7476
7 | 2657226.8986 | 1232897.8997
8 | 2657166.892 | 1232856.0931
9 | 2657173.2426 | 1232946.2812
10 | 2657225.5404 | 1232902.1905
11 | 2657129.0596 | 1232847.3617
12 | 2657168.7829 | 1232956.3536
13 | 2657165.0432 | 1233039.8024
14 | 2657169.7009 | 1233020.7074
15 | 2657160.7083 | 1233057.5739
16 | 2657175.9815 | 1233007.8653
17 | 2657215.9707 | 1233040.8096
18 | 2657159.4548 | 1233062.7127
19 | 2657176.8738 | 1233008.6005
20 | 2657153.9947 | 1232989.7533
21 | 2657135.2452 | 1232974.341
22 | 2657162.1776 | 1232971.2719
23 | 2657128.4507 | 1232992.9517
24 | 2657115.8215 | 1232957.3656
25 | 2657128.4255 | 1232993.034
26 | 2657106.9276 | 1232950.8204
27 | 2657121.4388 | 1232945.1281
28 | 2657109.3979 | 1232902.1827
29 | 2657097.8707 | 1232897.3989
30 | 2657118.0285 | 1232905.7645
31 | 2657079.1516 | 1232925.2817
32 | 2657087.0945 | 1232888.519
33 | 2657079.6798 | 1232925.7674
34 | 2657065.7215 | 1232913.8824
35 | 2657099.3684 | 1232962.9986
36 | 2657076.7822 | 1232999.3482
37 | 2657074.2511 | 1233003.4016
38 | 2657123.0546 | 1233010.5598
39 | 2657221.1263 | 1233045.0569
40 | 2657227.2822 | 1233050.1889
41 | 2657224.9709 | 1233032.4235
42 | 2657229.4978 | 1233052.0361
43 | 2657228.4432 | 1233021.0134
44 | 2657229.5798 | 1233017.2784
45 | 2657231.3981 | 1233011.3032
46 | 2657234.8529 | 1232999.9506
47 | 2657235.7918 | 1232996.8655
48 | 2657237.6103 | 1232990.8897
49 | 2657065.3353 | 1233022.1662
50 | 2657065.2459 | 1233022.3889
51 | 2657062.2245 | 1233029.9203
52 | 2657096.6712 | 1233096.2045
53 | 2657099.8593 | 1233085.893
54 | 2657092.4999 | 1233109.6959
55 | 2657100.7753 | 1233082.9304
56 | 2657070.3095 | 1233104.9242
57 | 2657119.8726 | 1233114.8621
58 | 2657105.9393 | 1233066.2284
59 | 2657046.6653 | 1233099.8398
60 | 2657068.6373 | 1233119.7671
61 | 2657143.6405 | 1233119.3489
62 | 2657113.8506 | 1233163.107
63 | 2657108.6192 | 1233057.5607
64 | 2657024.5296 | 1233096.7798
65 | 2657068.5812 | 1233120.2649
66 | 2657159.1028 | 1233122.266
67 | 2657147.16 | 1233102.382
68 | 2657116.9931 | 1233030.3394
69 | 2657026.1194 | 1233088.199
70 | 2657017.1048 | 1233097.1882
71 | 2657065.8093 | 1233144.8693
72 | 2657167.9219 | 1233123.741
73 | 2657156.9326 | 1233138.407
74 | 2657149.3049 | 1233092.0422
75 | 2657120.1711 | 1233019.9689
76 | 2657237.2286 | 1233133.5387
77 | 2657218.1196 | 1233131.4927
78 | 2657207.4192 | 1233130.347
79 | 2657238.6556 | 1232987.455
80 | 2657149.5554 | 1233090.8344
81 | 2657150.0394 | 1233088.5015
82 | 2657195.7891 | 1233128.4018
83 | 2657156.2299 | 1233143.6331
84 | 2657065.8021 | 1233144.9335
85 | 2657063.2767 | 1233167.3499
86 | 2657063.2659 | 1233167.4455
87 | 2657062.7703 | 1233171.8446
88 | 2657204.2034 | 1233150.0758
89 | 2657204.1109 | 1233150.6433
90 | 2657007.5986 | 1233061.8625
91 | 2657004.4029 | 1233080.808
92 | 2657002.2499 | 1233098.156
93 | 2657009.7279 | 1233097.5939
94 | 2657006.2748 | 1233127.7416
95 | 2657005.7896 | 1233131.978
96 | 2657001.1712 | 1233170.0631
97 | 2657200.1839 | 1233174.7359
98 | 2657199.1 | 1233181.386
99 | 2657196.42 | 1233197.8281
100 | 2657195.3341 | 1233204.4904
101 | 2656975.4347 | 1233166.0688
102 | 2657001.1532 | 1233170.2059
103 | 2657147.3223 | 1233205.3787
104 | 2657151.6831 | 1233177.4495
105 | 2657146.5953 | 1233209.5826
106 | 2657152.6804 | 1233170.0321
107 | 2657145.2654 | 1233217.2724
108 | 2657143.0818 | 1233229.8858
109 | 2657115.4667 | 1233212.9113
110 | 2657140.6738 | 1233243.7955
111 | 2657102.0718 | 1233210.9509
112 | 2657136.4703 | 1233261.8156
113 | 2657095.1784 | 1233209.9421
114 | 2657183.753 | 1233265.7294
115 | 2657189.6009 | 1233241.6283
116 | 2657178.513 | 1233285.3583
117 | 2657190.3763 | 1233236.5728
118 | 2657193.69 | 1233214.9676
119 | 2657132.8657 | 1233273.0338
120 | 2657102.3368 | 1233265.868
121 | 2657129.1139 | 1233288.0777
122 | 2657099.0435 | 1233265.095
123 | 2657128.516 | 1233289.9919
124 | 2657083.504 | 1233261.4475
125 | 2657147.0878 | 1233293.9102
126 | 2657070.292 | 1233258.6142
127 | 2657064.3076 | 1233257.4125
128 | 2657041.5581 | 1233252.8442
129 | 2657039.0147 | 1233263.5495
130 | 2657037.1956 | 1233271.2063
131 | 2657061.2637 | 1233185.2172
132 | 2657060.3927 | 1233192.9489
133 | 2657058.9046 | 1233206.1581
134 | 2657092.4999 | 1233109.6959

## line_std_types
| c_nf_per_km | r_ohm_per_km | x_ohm_per_km | max_i_ka | type | q_mm2 | alpha | voltage_rating
NAYY 4x50 SE | 210 | 0.642 | 0.083 | 0.142 | cs | 50 | 0.00403 | LV
NAYY 4x120 SE | 264 | 0.225 | 0.08 | 0.242 | cs | 120 | 0.00403 | LV
NAYY 4x150 SE | 261 | 0.208 | 0.08 | 0.27 | cs | 150 | 0.00403 | LV
NA2XS2Y 1x95 RM/25 12/20 kV | 216 | 0.313 | 0.132 | 0.252 | cs | 95 | 0.00403 | MV
NA2XS2Y 1x185 RM/25 12/20 kV | 273 | 0.161 | 0.117 | 0.362 | cs | 185 | 0.00403 | MV
NA2XS2Y 1x240 RM/25 12/20 kV | 304 | 0.122 | 0.112 | 0.421 | cs | 240 | 0.00403 | MV
NA2XS2Y 1x95 RM/25 6/10 kV | 315 | 0.313 | 0.123 | 0.249 | cs | 95 | 0.00403 | MV
NA2XS2Y 1x185 RM/25 6/10 kV | 406 | 0.161 | 0.11 | 0.358 | cs | 185 | 0.00403 | MV
NA2XS2Y 1x240 RM/25 6/10 kV | 456 | 0.122 | 0.105 | 0.416 | cs | 240 | 0.00403 | MV
NA2XS2Y 1x150 RM/25 12/20 kV | 250 | 0.206 | 0.116 | 0.319 | cs | 150 | 0.00403 | MV
NA2XS2Y 1x120 RM/25 12/20 kV | 230 | 0.253 | 0.119 | 0.283 | cs | 120 | 0.00403 | MV
NA2XS2Y 1x70 RM/25 12/20 kV | 190 | 0.443 | 0.132 | 0.22 | cs | 70 | 0.00403 | MV
NA2XS2Y 1x150 RM/25 6/10 kV | 360 | 0.206 | 0.11 | 0.315 | cs | 150 | 0.00403 | MV
NA2XS2Y 1x120 RM/25 6/10 kV | 340 | 0.253 | 0.113 | 0.28 | cs | 120 | 0.00403 | MV
NA2XS2Y 1x70 RM/25 6/10 kV | 280 | 0.443 | 0.123 | 0.217 | cs | 70 | 0.00403 | MV
N2XS(FL)2Y 1x120 RM/35 64/110 kV | 112 | 0.153 | 0.166 | 0.366 | cs | 120 | 0.00393 | HV
N2XS(FL)2Y 1x185 RM/35 64/110 kV | 125 | 0.099 | 0.156 | 0.457 | cs | 185 | 0.00393 | HV
N2XS(FL)2Y 1x240 RM/35 64/110 kV | 135 | 0.075 | 0.149 | 0.526 | cs | 240 | 0.00393 | HV
N2XS(FL)2Y 1x300 RM/35 64/110 kV | 144 | 0.06 | 0.144 | 0.588 | cs | 300 | 0.00393 | HV
15-AL1/3-ST1A 0.4 | 11 | 1.8769 | 0.35 | 0.105 | ol | 16 | 0.00403 | LV
24-AL1/4-ST1A 0.4 | 11.25 | 1.2012 | 0.335 | 0.14 | ol | 24 | 0.00403 | LV
48-AL1/8-ST1A 0.4 | 12.2 | 0.5939 | 0.3 | 0.21 | ol | 48 | 0.00403 | LV
94-AL1/15-ST1A 0.4 | 13.2 | 0.306 | 0.29 | 0.35 | ol | 94 | 0.00403 | LV
34-AL1/6-ST1A 10.0 | 9.7 | 0.8342 | 0.36 | 0.17 | ol | 34 | 0.00403 | MV
48-AL1/8-ST1A 10.0 | 10.1 | 0.5939 | 0.35 | 0.21 | ol | 48 | 0.00403 | MV
70-AL1/11-ST1A 10.0 | 10.4 | 0.4132 | 0.339 | 0.29 | ol | 70 | 0.00403 | MV
94-AL1/15-ST1A 10.0 | 10.75 | 0.306 | 0.33 | 0.35 | ol | 94 | 0.00403 | MV
122-AL1/20-ST1A 10.0 | 11.1 | 0.2376 | 0.323 | 0.41 | ol | 122 | 0.00403 | MV
149-AL1/24-ST1A 10.0 | 11.25 | 0.194 | 0.315 | 0.47 | ol | 149 | 0.00403 | MV
34-AL1/6-ST1A 20.0 | 9.15 | 0.8342 | 0.382 | 0.17 | ol | 34 | 0.00403 | MV
48-AL1/8-ST1A 20.0 | 9.5 | 0.5939 | 0.372 | 0.21 | ol | 48 | 0.00403 | MV
70-AL1/11-ST1A 20.0 | 9.7 | 0.4132 | 0.36 | 0.29 | ol | 70 | 0.00403 | MV
94-AL1/15-ST1A 20.0 | 10 | 0.306 | 0.35 | 0.35 | ol | 94 | 0.00403 | MV
122-AL1/20-ST1A 20.0 | 10.3 | 0.2376 | 0.344 | 0.41 | ol | 122 | 0.00403 | MV
149-AL1/24-ST1A 20.0 | 10.5 | 0.194 | 0.337 | 0.47 | ol | 149 | 0.00403 | MV
184-AL1/30-ST1A 20.0 | 10.75 | 0.1571 | 0.33 | 0.535 | ol | 184 | 0.00403 | MV
243-AL1/39-ST1A 20.0 | 11 | 0.1188 | 0.32 | 0.645 | ol | 243 | 0.00403 | MV
48-AL1/8-ST1A 110.0 | 8 | 0.5939 | 0.46 | 0.21 | ol | 48 | 0.00403 | HV
70-AL1/11-ST1A 110.0 | 8.4 | 0.4132 | 0.45 | 0.29 | ol | 70 | 0.00403 | HV
94-AL1/15-ST1A 110.0 | 8.65 | 0.306 | 0.44 | 0.35 | ol | 94 | 0.00403 | HV
122-AL1/20-ST1A 110.0 | 8.5 | 0.2376 | 0.43 | 0.41 | ol | 122 | 0.00403 | HV
149-AL1/24-ST1A 110.0 | 8.75 | 0.194 | 0.41 | 0.47 | ol | 149 | 0.00403 | HV
184-AL1/30-ST1A 110.0 | 8.8 | 0.1571 | 0.4 | 0.535 | ol | 184 | 0.00403 | HV
243-AL1/39-ST1A 110.0 | 9 | 0.1188 | 0.39 | 0.645 | ol | 243 | 0.00403 | HV
305-AL1/39-ST1A 110.0 | 9.2 | 0.0949 | 0.38 | 0.74 | ol | 305 | 0.00403 | HV
490-AL1/64-ST1A 110.0 | 9.75 | 0.059 | 0.37 | 0.96 | ol | 490 | 0.00403 | HV
679-AL1/86-ST1A 110.0 | 9.95 | 0.042 | 0.36 | 1.15 | ol | 679 | 0.00403 | HV
490-AL1/64-ST1A 220.0 | 10 | 0.059 | 0.285 | 0.96 | ol | 490 | 0.00403 | HV
679-AL1/86-ST1A 220.0 | 11.7 | 0.042 | 0.275 | 1.15 | ol | 679 | 0.00403 | HV
490-AL1/64-ST1A 380.0 | 11 | 0.059 | 0.253 | 0.96 | ol | 490 | 0.00403 | HV
679-AL1/86-ST1A 380.0 | 14.6 | 0.042 | 0.25 | 1.15 | ol | 679 | 0.00403 | HV

## trafo_std_types
| i0_percent | pfe_kw | vkr_percent | sn_mva | vn_lv_kv | vn_hv_kv | vk_percent | shift_degree | vector_group | tap_side | tap_neutral | tap_min | tap_max | tap_step_degree | tap_step_percent | tap_phase_shifter
160 MVA 380/110 kV | 0.06 | 60 | 0.25 | 160 | 110 | 380 | 12.2 | 0 | Yy0 | hv | 0 | -9 | 9 | 0 | 1.5 | FALSE
100 MVA 220/110 kV | 0.06 | 55 | 0.26 | 100 | 110 | 220 | 12 | 0 | Yy0 | hv | 0 | -9 | 9 | 0 | 1.5 | FALSE
63 MVA 110/20 kV | 0.04 | 22 | 0.32 | 63 | 20 | 110 | 18 | 150 | YNd5 | hv | 0 | -9 | 9 | 0 | 1.5 | FALSE
40 MVA 110/20 kV | 0.05 | 18 | 0.34 | 40 | 20 | 110 | 16.2 | 150 | YNd5 | hv | 0 | -9 | 9 | 0 | 1.5 | FALSE
25 MVA 110/20 kV | 0.07 | 14 | 0.41 | 25 | 20 | 110 | 12 | 150 | YNd5 | hv | 0 | -9 | 9 | 0 | 1.5 | FALSE
63 MVA 110/10 kV | 0.04 | 22 | 0.32 | 63 | 10 | 110 | 18 | 150 | YNd5 | hv | 0 | -9 | 9 | 0 | 1.5 | FALSE
40 MVA 110/10 kV | 0.05 | 18 | 0.34 | 40 | 10 | 110 | 16.2 | 150 | YNd5 | hv | 0 | -9 | 9 | 0 | 1.5 | FALSE
25 MVA 110/10 kV | 0.07 | 14 | 0.41 | 25 | 10 | 110 | 12 | 150 | YNd5 | hv | 0 | -9 | 9 | 0 | 1.5 | FALSE
0.25 MVA 20/0.4 kV | 0.32 | 0.8 | 1.44 | 0.25 | 0.4 | 20 | 6 | 150 | Yzn5 | hv | 0 | -2 | 2 | 0 | 2.5 | FALSE
0.4 MVA 20/0.4 kV | 0.3375 | 1.35 | 1.425 | 0.4 | 0.4 | 20 | 6 | 150 | Dyn5 | hv | 0 | -2 | 2 | 0 | 2.5 | FALSE
0.63 MVA 20/0.4 kV | 0.2619 | 1.65 | 1.206 | 0.63 | 0.4 | 20 | 6 | 150 | Dyn5 | hv | 0 | -2 | 2 | 0 | 2.5 | FALSE
0.25 MVA 10/0.4 kV | 0.24 | 0.6 | 1.2 | 0.25 | 0.4 | 10 | 4 | 150 | Dyn5 | hv | 0 | -2 | 2 | 0 | 2.5 | FALSE
0.4 MVA 10/0.4 kV | 0.2375 | 0.95 | 1.325 | 0.4 | 0.4 | 10 | 4 | 150 | Dyn5 | hv | 0 | -2 | 2 | 0 | 2.5 | FALSE
0.63 MVA 10/0.4 kV | 0.1873 | 1.18 | 1.0794 | 0.63 | 0.4 | 10 | 4 | 150 | Dyn5 | hv | 0 | -2 | 2 | 0 | 2.5 | FALSE

## trafo3w_std_types
| sn_hv_mva | sn_mv_mva | sn_lv_mva | vn_hv_kv | vn_mv_kv | vn_lv_kv | vk_hv_percent | vk_mv_percent | vk_lv_percent | vkr_hv_percent | vkr_mv_percent | vkr_lv_percent | pfe_kw | i0_percent | shift_mv_degree | shift_lv_degree | vector_group | tap_side | tap_neutral | tap_min | tap_max | tap_step_percent
63/25/38 MVA 110/20/10 kV | 63 | 25 | 38 | 110 | 20 | 10 | 10.4 | 10.4 | 10.4 | 0.28 | 0.32 | 0.35 | 35 | 0.89 | 0 | 0 | YN0yn0yn0 | hv | 0 | -10 | 10 | 1.2
63/25/38 MVA 110/10/10 kV | 63 | 25 | 38 | 110 | 10 | 10 | 10.4 | 10.4 | 10.4 | 0.28 | 0.32 | 0.35 | 35 | 0.89 | 0 | 0 | YN0yn0yn0 | hv | 0 | -10 | 10 | 1.2

## fuse_std_types
| fuse_type | i_rated_a | t_avg | t_min | t_total | x_avg | x_min | x_total
HV 100A | HV 100A | 100 | 0 | [10.0, 3.64, 0.854, 0.281, 0.1, 0.0531, 0.022, 0.01] | [10.0, 4.267, 1.21, 0.403, 0.1, 0.058, 0.022, 0.01] | 0 | [300.0, 350.0, 450.0, 550.0, 700.0, 850.0, 1200.0, 1752.0] | [600.0, 700.0, 900.0, 1150.0, 1665.0, 2000.0, 3000.0, 4313.0]
HV 10A | HV 10A | 10 | 0 | [10.0, 1675.0, 0.344, 0.156, 0.1, 0.0417, 0.0171, 0.01] | [10.0, 1.3, 0.3, 0.155, 0.1, 0.0555, 0.023, 0.01] | 0 | [30.0, 32.0, 35.0, 37.0, 39.0, 50.0, 70.0, 88.0] | [60.0, 70.0, 80.0, 87.0, 94.0, 110.0, 150.0, 216.0]
HV 125A | HV 125A | 125 | 0 | [10.0, 1.82, 0.344, 0.1, 0.0467, 0.0269, 0.01] | [10.0, 2.478, 0.426, 0.1, 0.0427, 0.0211, 0.01] | 0 | [375.0, 500.0, 700.0, 925.0, 1200.0, 1500.0, 2341.0] | [750.0, 1000.0, 1500.0, 2200.0, 3000.0, 4000.0, 5765.0]
HV 160A | HV 160A | 160 | 0 | [10.0, 4.15, 1.03, 0.198, 0.1, 0.051, 0.0172, 0.01] | [10.0, 2.3, 0.734, 0.274, 0.1, 0.046, 0.0177, 0.01] | 0 | [480.0, 550.0, 700.0, 1000.0, 1260.0, 1600.0, 2500.0, 3227.0] | [960.0, 1300.0, 1700.0, 2200.0, 2996.0, 4000.0, 6000.0, 7946.0]
HV 16A | HV 16A | 16 | 0 | [10.0, 0.352, 0.164, 0.1, 0.0649, 0.0342, 0.01] | [10.0, 2.34, 0.722, 0.181, 0.1, 0.055, 0.0296, 0.01] | 0 | [48.0, 60.0, 65.0, 71.0, 80.0, 100.0, 162.0] | [96.0, 110.0, 125.0, 150.0, 168.0, 200.0, 250.0, 398.0]
HV 200A | HV 200A | 200 | 0 | [10.0, 4.267, 1.21, 0.403, 0.1, 0.058, 0.022, 0.01] | [10.0, 3.73, 1.654, 0.328, 0.1, 0.0531, 0.019, 0.01] | 0 | [600.0, 700.0, 900.0, 1150.0, 1665.0, 2000.0, 3000.0, 4313.0] | [1200.0, 1500.0, 1800.0, 2700.0, 3960.0, 5000.0, 7500.0, 10620.0]
HV 20A | HV 20A | 20 | 0 | [10.0, 1.3, 0.3, 0.155, 0.1, 0.0555, 0.023, 0.01] | [10.0, 1.3, 0.161, 0.1, 0.0611, 0.0399, 0.0141, 0.01] | 0 | [60.0, 70.0, 80.0, 87.0, 94.0, 110.0, 150.0, 216.0] | [120.0, 150.0, 200.0, 223.0, 260.0, 300.0, 450.0, 532.0]
HV 25A | HV 25A | 25 | 0 | [10.0, 2.512, 0.833, 0.299, 0.1, 0.0372, 0.0223, 0.01] | [10.0, 3.125, 0.597, 0.198, 0.1, 0.0378, 0.022, 0.01] | 0 | [75.0, 82.0, 90.0, 100.0, 124.0, 170.0, 200.0, 289.0] | [150.0, 170.0, 210.0, 250.0, 294.0, 400.0, 500.0, 711.0]
HV 31.5A | HV 31.5A | 31.5 | 0 | [10.0, 2.34, 0.722, 0.181, 0.1, 0.055, 0.0296, 0.01] | [10.0, 2.84, 0.368, 0.164, 0.1, 0.0621, 0.0378, 0.0195, 0.01] | 0 | [95.0, 110.0, 125.0, 150.0, 165.0, 200.0, 250.0, 390.0] | [189.0, 220.0, 300.0, 350.0, 393.0, 450.0, 530.0, 700.0, 960.0]
HV 40A | HV 40A | 40 | 0 | [10.0, 1.3, 0.161, 0.1, 0.0611, 0.0399, 0.0141, 0.01] | [10.0, 2.05, 0.369, 0.198, 0.1, 0.051, 0.0298, 0.01] | 0 | [120.0, 150.0, 200.0, 223.0, 260.0, 300.0, 450.0, 532.0] | [240.0, 300.0, 400.0, 450.0, 530.0, 650.0, 800.0, 1311.0]
HV 50A | HV 50A | 50 | 0 | [10.0, 3.215, 0.597, 0.198, 0.1, 0.0378, 0.022, 0.01] | [10.0, 3.64, 0.854, 0.281, 0.1, 0.0531, 0.022, 0.01] | 0 | [150.0, 170.0, 210.0, 250.0, 294.0, 400.0, 500.0, 711.0] | [300.0, 350.0, 450.0, 550.0, 700.0, 850.0, 1200.0, 1752.0]
HV 6.3A | HV 6.3A | 6.3 | 0 | [10.0, 1.39, 0.344, 0.168, 0.1, 0.056, 0.0263, 0.01] | [10.0, 1.711, 0.516, 0.198, 0.1, 0.0634, 0.0303, 0.01] | 0 | [19.0, 19.5, 20.4, 20.8, 22.0, 25.0, 32.0, 48.0] | [38.0, 40.0, 43.0, 48.0, 53.0, 60.0, 75.0, 118.0]
HV 63A | HV 63A | 63 | 0 | [10.0, 2.84, 0.368, 0.164, 0.1, 0.0621, 0.0378, 0.0195, 0.01] | [10.0, 1.82, 0.344, 0.1, 0.0467, 0.0269, 0.01] | 0 | [189.0, 220.0, 300.0, 350.0, 393.0, 450.0, 530.0, 700.0, 961.0] | [378.0, 500.0, 700.0, 934.0, 1200.0, 1500.0, 2366.0]
HV 80A | HV 80A | 80 | 0 | [10.0, 2.05, 0.369, 0.198, 0.1, 0.051, 0.0298, 0.01] | [10.0, 4.15, 1.03, 0.198, 0.1, 0.051, 0.0172, 0.01] | 0 | [240.0, 300.0, 400.0, 450.0, 530.0, 650.0, 800.0, 1311.0] | [480.0, 550.0, 700.0, 1000.0, 1260.0, 1600.0, 2500.0, 3227.0]
Siemens NH-1-100 | Siemens NH-1-100 | 100 | [5400.0, 2000.0, 400.0, 20.0, 1.0, 0.2, 0.012, 0.004] | 0 | 0 | [150.0, 190.0, 250.0, 430.0, 900.0, 1250.0, 2700.0, 3600.0] | 0 | 0
Siemens NH-1-125 | Siemens NH-1-125 | 125 | [4800.0, 120.0, 7.0, 0.1, 0.004] | 0 | 0 | [180.0, 400.0, 740.0, 2000.0, 4250.0] | 0 | 0
Siemens NH-1-16 | Siemens NH-1-16 | 16 | [4000.0, 400.0, 2.0, 0.1, 0.04, 0.01] | 0 | 0 | [26.0, 35.0, 75.0, 150.0, 200.0, 300.0] | 0 | 0
Siemens NH-1-160 | Siemens NH-1-160 | 160 | [4800.0, 120.0, 7.0, 0.1, 0.004] | 0 | 0 | [210.0, 500.0, 900.0, 2300.0, 5000.0] | 0 | 0
Siemens NH-1-25 | Siemens NH-1-25 | 25 | [4000.0, 1000.0, 10.0, 0.2, 0.02, 0.01] | 0 | 0 | [40.0, 50.0, 100.0, 210.0, 400.0, 500.0] | 0 | 0
Siemens NH-1-50 | Siemens NH-1-50 | 50 | [4000.0, 40.0, 4.0, 1.0, 0.02, 0.01] | 0 | 0 | [86.0, 200.0, 300.0, 400.0, 1000.0, 1280.0] | 0 | 0
Siemens NH-1-63 | Siemens NH-1-63 | 63 | [4000.0, 100.0, 10.0, 2.0, 0.04, 0.01] | 0 | 0 | [100.0, 200.0, 300.0, 400.0, 1000.0, 1500.0] | 0 | 0
Siemens NH-1-80 | Siemens NH-1-80 | 80 | [4800.0, 120.0, 7.0, 0.1, 0.01] | 0 | 0 | [150.58, 250.0, 450.0, 1150.0, 2470.0] | 0 | 0
Siemens NH-2-1000 | Siemens NH-2-1000 | 1000 | [4800.0, 120.0, 7.0, 0.1, 0.004] | 0 | 0 | [1900.0, 3500.0, 8400.0, 24000.0, 52000.0] | 0 | 0
Siemens NH-2-200 | Siemens NH-2-200 | 200 | [4800.0, 120.0, 7.0, 0.1, 0.004] | 0 | 0 | [280.0, 650.0, 1200.0, 3000.0, 7000.0] | 0 | 0
Siemens NH-2-224 | Siemens NH-2-224 | 224 | [4800.0, 120.0, 7.0, 0.2, 0.04, 0.004] | 0 | 0 | [400.0, 750.0, 1453.0, 3025.0, 4315.0, 7600.0] | 0 | 0
Siemens NH-2-250 | Siemens NH-2-250 | 250 | [4800.0, 120.0, 7.0, 0.1, 0.004] | 0 | 0 | [450.0, 800.0, 1650.0, 4000.0, 8500.0] | 0 | 0
Siemens NH-2-315 | Siemens NH-2-315 | 315 | [4800.0, 120.0, 7.0, 0.1, 0.004] | 0 | 0 | [550.0, 920.0, 1900.0, 5000.0, 11000.0] | 0 | 0
Siemens NH-2-355 | Siemens NH-2-355 | 355 | [4800.0, 120.0, 6.0, 0.1, 0.004] | 0 | 0 | [650.0, 1116.27, 2350.0, 5840.0, 12790.0] | 0 | 0
Siemens NH-2-400 | Siemens NH-2-400 | 400 | [4800.0, 120.0, 7.0, 0.1, 0.004] | 0 | 0 | [720.0, 1350.0, 2800.0, 6500.0, 15000.0] | 0 | 0
Siemens NH-2-425 | Siemens NH-2-425 | 425 | [4800.0, 120.0, 7.0, 0.1, 0.004] | 0 | 0 | [850.0, 1500.0, 3050.0, 7500.0, 16500.0] | 0 | 0
Siemens NH-2-630 | Siemens NH-2-630 | 630 | [4800.0, 120.0, 7.0, 0.1, 0.004] | 0 | 0 | [1200.0, 2000.0, 4800.0, 12000.0, 26000.0] | 0 | 0

## dtypes
| element | column | dtype
0 | bus | name | object
1 | bus | vn_kv | float64
2 | bus | type | object
3 | bus | zone | object
4 | bus | in_service | bool
5 | load | name | object
6 | load | bus | uint32
7 | load | p_mw | float64
8 | load | q_mvar | float64
9 | load | const_z_percent | float64
10 | load | const_i_percent | float64
11 | load | sn_mva | float64
12 | load | scaling | float64
13 | load | in_service | bool
14 | load | type | object
15 | ext_grid | name | object
16 | ext_grid | bus | uint32
17 | ext_grid | vm_pu | float64
18 | ext_grid | va_degree | float64
19 | ext_grid | slack_weight | float64
20 | ext_grid | in_service | bool
21 | line | name | object
22 | line | std_type | object
23 | line | from_bus | uint32
24 | line | to_bus | uint32
25 | line | length_km | float64
26 | line | r_ohm_per_km | float64
27 | line | x_ohm_per_km | float64
28 | line | c_nf_per_km | float64
29 | line | g_us_per_km | float64
30 | line | max_i_ka | float64
31 | line | df | float64
32 | line | parallel | uint32
33 | line | type | object
34 | line | in_service | bool
35 | trafo | name | object
36 | trafo | std_type | object
37 | trafo | hv_bus | uint32
38 | trafo | lv_bus | uint32
39 | trafo | sn_mva | float64
40 | trafo | vn_hv_kv | float64
41 | trafo | vn_lv_kv | float64
42 | trafo | vk_percent | float64
43 | trafo | vkr_percent | float64
44 | trafo | pfe_kw | float64
45 | trafo | i0_percent | float64
46 | trafo | shift_degree | float64
47 | trafo | tap_side | object
48 | trafo | tap_neutral | int32
49 | trafo | tap_min | int32
50 | trafo | tap_max | int32
51 | trafo | tap_step_percent | float64
52 | trafo | tap_step_degree | float64
53 | trafo | tap_pos | int32
54 | trafo | tap_phase_shifter | bool
55 | trafo | parallel | uint32
56 | trafo | df | float64
57 | trafo | in_service | bool
58 | line_geodata | coords | object
59 | bus_geodata | x | float64
60 | bus_geodata | y | float64
61 | bus_geodata | coords | object

## parameters
| version | format_version | converged | OPF_converged | name | f_hz | sn_mva
0 | 2.14.6 | 2.14.0 | FALSE | FALSE |  | 50 | 1