## bus
| name | vn_kv | type | zone | in_service
0 | bus_LV_4139-12_1_3_node_8 | 0.4 | n |  | TRUE
1 | bus_LV_4139-12_1_3_node_10 | 0.4 | n |  | TRUE
2 | bus_LV_4139-12_1_3_node_11 | 0.4 | n |  | TRUE
3 | bus_LV_4139-12_1_3_node_12 | 0.4 | n |  | TRUE
4 | bus_LV_4139-12_1_3_node_13 | 0.4 | n |  | TRUE
5 | bus_LV_4139-12_1_3_node_18 | 0.4 | n |  | TRUE
6 | bus_LV_4139-12_1_3_node_19 | 0.4 | n |  | TRUE
7 | bus_LV_4139-12_1_3_node_63 | 0.4 | n |  | TRUE
8 | bus_LV_4139-12_1_3_node_60 | 0.4 | n |  | TRUE
9 | bus_LV_4139-12_1_3_node_68 | 0.4 | n |  | TRUE
10 | bus_LV_4139-12_1_3_node_61 | 0.4 | n |  | TRUE
11 | bus_LV_4139-12_1_3_node_20 | 0.4 | n |  | TRUE
12 | bus_LV_4139-12_1_3_node_21 | 0.4 | n |  | TRUE
13 | bus_LV_4139-12_1_3_node_22 | 0.4 | n |  | TRUE
14 | bus_LV_4139-12_1_3_node_23 | 0.4 | n |  | TRUE
15 | bus_LV_4139-12_1_3_node_24 | 0.4 | n |  | TRUE
16 | bus_LV_4139-12_1_3_node_47 | 0.4 | n |  | TRUE
17 | bus_LV_4139-12_1_3_node_52 | 0.4 | n |  | TRUE
18 | bus_LV_4139-12_1_3_node_46 | 0.4 | n |  | TRUE
19 | bus_LV_4139-12_1_3_node_25 | 0.4 | n |  | TRUE
20 | bus_LV_4139-12_1_3_node_50 | 0.4 | n |  | TRUE
21 | bus_LV_4139-12_1_3_node_49 | 0.4 | n |  | TRUE
22 | bus_LV_4139-12_1_3_node_26 | 0.4 | n |  | TRUE
23 | bus_LV_4139-12_1_3_node_44 | 0.4 | n |  | TRUE
24 | bus_LV_4139-12_1_3_node_45 | 0.4 | n |  | TRUE
25 | bus_LV_4139-12_1_3_node_51 | 0.4 | n |  | TRUE
26 | bus_LV_4139-12_1_3_node_36 | 0.4 | n |  | TRUE
27 | bus_LV_4139-12_1_3_node_33 | 0.4 | n |  | TRUE
28 | bus_LV_4139-12_1_3_node_27 | 0.4 | n |  | TRUE
29 | bus_LV_4139-12_1_3_node_28 | 0.4 | n |  | TRUE
30 | bus_LV_4139-12_1_3_node_29 | 0.4 | n |  | TRUE
31 | bus_LV_4139-12_1_3_node_30 | 0.4 | n |  | TRUE
32 | bus_LV_4139-12_1_3_node_31 | 0.4 | n |  | TRUE
33 | bus_LV_4139-12_1_3_node_32 | 0.4 | n |  | TRUE
34 | bus_LV_4139-12_1_3_node_34 | 0.4 | n |  | TRUE
35 | bus_LV_4139-12_1_3_node_57 | 0.4 | n |  | TRUE
36 | bus_LV_4139-12_1_3_node_48 | 0.4 | n |  | TRUE
37 | bus_LV_4139-12_1_3_node_103 | 0.4 | n |  | TRUE
38 | bus_LV_4139-12_1_3_node_35 | 0.4 | n |  | TRUE
39 | bus_LV_4139-12_1_3_node_53 | 0.4 | n |  | TRUE
40 | bus_LV_4139-12_1_3_node_54 | 0.4 | n |  | TRUE
41 | bus_LV_4139-12_1_3_node_55 | 0.4 | n |  | TRUE
42 | bus_LV_4139-12_1_3_node_56 | 0.4 | n |  | TRUE
43 | bus_LV_4139-12_1_3_node_58 | 0.4 | n |  | TRUE
44 | bus_LV_4139-12_1_3_node_59 | 0.4 | n |  | TRUE
45 | bus_LV_4139-12_1_3_node_96 | 0.4 | n |  | TRUE
46 | bus_LV_4139-12_1_3_node_92 | 0.4 | n |  | TRUE
47 | bus_LV_4139-12_1_3_node_97 | 0.4 | n |  | TRUE
48 | bus_LV_4139-12_1_3_node_62 | 0.4 | n |  | TRUE
49 | bus_LV_4139-12_1_3_node_100 | 0.4 | n |  | TRUE
50 | bus_LV_4139-12_1_3_node_80 | 0.4 | n |  | TRUE
51 | bus_LV_4139-12_1_3_node_76 | 0.4 | n |  | TRUE
52 | bus_LV_4139-12_1_3_node_77 | 0.4 | n |  | TRUE
53 | bus_LV_4139-12_1_3_node_78 | 0.4 | n |  | TRUE
54 | bus_LV_4139-12_1_3_node_79 | 0.4 | n |  | TRUE
55 | bus_LV_4139-12_1_3_node_98 | 0.4 | n |  | TRUE
56 | bus_LV_4139-12_1_3_node_99 | 0.4 | n |  | TRUE
57 | bus_LV_4139-12_1_3_node_149 | 0.4 | n |  | TRUE
58 | bus_LV_4139-12_1_3_node_147 | 0.4 | n |  | TRUE
59 | bus_LV_4139-12_1_3_node_167 | 0.4 | n |  | TRUE
60 | bus_LV_4139-12_1_3_node_151 | 0.4 | n |  | TRUE
61 | bus_LV_4139-12_1_3_node_148 | 0.4 | n |  | TRUE
62 | bus_LV_4139-12_1_3_node_139 | 0.4 | n |  | TRUE
63 | bus_LV_4139-12_1_3_node_168 | 0.4 | n |  | TRUE
64 | bus_LV_4139-12_1_3_node_134 | 0.4 | n |  | TRUE
65 | bus_LV_4139-12_1_3_node_106 | 0.4 | n |  | TRUE
66 | bus_LV_4139-12_1_3_node_107 | 0.4 | n |  | TRUE
67 | bus_LV_4139-12_1_3_node_108 | 0.4 | n |  | TRUE
68 | bus_LV_4139-12_1_3_node_109 | 0.4 | n |  | TRUE
69 | bus_LV_4139-12_1_3_node_110 | 0.4 | n |  | TRUE
70 | bus_LV_4139-12_1_3_node_111 | 0.4 | n |  | TRUE
71 | bus_LV_4139-12_1_3_node_112 | 0.4 | n |  | TRUE
72 | bus_LV_4139-12_1_3_node_160 | 0.4 | n |  | TRUE
73 | bus_LV_4139-12_1_3_node_129 | 0.4 | n |  | TRUE
74 | bus_LV_4139-12_1_3_node_130 | 0.4 | n |  | TRUE
75 | bus_LV_4139-12_1_3_node_131 | 0.4 | n |  | TRUE
76 | bus_LV_4139-12_1_3_node_132 | 0.4 | n |  | TRUE
77 | bus_LV_4139-12_1_3_node_133 | 0.4 | n |  | TRUE
78 | bus_LV_4139-12_1_3_node_135 | 0.4 | n |  | TRUE
79 | bus_LV_4139-12_1_3_node_136 | 0.4 | n |  | TRUE
80 | bus_LV_4139-12_1_3_node_185 | 0.4 | n |  | TRUE
81 | bus_LV_4139-12_1_3_node_186 | 0.4 | n |  | TRUE
82 | bus_LV_4139-12_1_3_node_140 | 0.4 | n |  | TRUE
83 | bus_LV_4139-12_1_3_node_141 | 0.4 | n |  | TRUE
84 | bus_LV_4139-12_1_3_node_142 | 0.4 | n |  | TRUE
85 | bus_LV_4139-12_1_3_node_143 | 0.4 | n |  | TRUE
86 | bus_LV_4139-12_1_3_node_144 | 0.4 | n |  | TRUE
87 | bus_LV_4139-12_1_3_node_145 | 0.4 | n |  | TRUE
88 | bus_LV_4139-12_1_3_node_146 | 0.4 | n |  | TRUE
89 | bus_LV_4139-12_1_3_node_194 | 0.4 | n |  | TRUE
90 | bus_LV_4139-12_1_3_node_201 | 0.4 | n |  | TRUE
91 | bus_LV_4139-12_1_3_node_203 | 0.4 | n |  | TRUE
92 | bus_LV_4139-12_1_3_node_150 | 0.4 | n |  | TRUE
93 | bus_LV_4139-12_1_3_node_156 | 0.4 | n |  | TRUE
94 | bus_LV_4139-12_1_3_node_162 | 0.4 | n |  | TRUE
95 | bus_LV_4139-12_1_3_node_163 | 0.4 | n |  | TRUE
96 | bus_LV_4139-12_1_3_node_164 | 0.4 | n |  | TRUE
97 | bus_LV_4139-12_1_3_node_158 | 0.4 | n |  | TRUE
98 | bus_LV_4139-12_1_3_node_154 | 0.4 | n |  | TRUE
99 | bus_LV_4139-12_1_3_node_153 | 0.4 | n |  | TRUE
100 | bus_LV_4139-12_1_3_node_155 | 0.4 | n |  | TRUE
101 | bus_LV_4139-12_1_3_node_157 | 0.4 | n |  | TRUE
102 | bus_LV_4139-12_1_3_node_159 | 0.4 | n |  | TRUE
103 | bus_LV_4139-12_1_3_node_161 | 0.4 | n |  | TRUE
104 | bus_LV_4139-12_1_3_node_191 | 0.4 | n |  | TRUE
105 | bus_LV_4139-12_1_3_node_190 | 0.4 | n |  | TRUE
106 | bus_LV_4139-12_1_3_node_165 | 0.4 | n |  | TRUE
107 | bus_LV_4139-12_1_3_node_166 | 0.4 | n |  | TRUE
108 | bus_LV_4139-12_1_3_node_205 | 0.4 | n |  | TRUE
109 | bus_LV_4139-12_1_3_node_198 | 0.4 | n |  | TRUE
110 | bus_LV_4139-12_1_3_node_193 | 0.4 | n |  | TRUE
111 | bus_LV_4139-12_1_3_node_184 | 0.4 | n |  | TRUE
112 | bus_LV_4139-12_1_3_node_169 | 0.4 | n |  | TRUE
113 | bus_LV_4139-12_1_3_node_170 | 0.4 | n |  | TRUE
114 | bus_LV_4139-12_1_3_node_172 | 0.4 | n |  | TRUE
115 | bus_LV_4139-12_1_3_node_173 | 0.4 | n |  | TRUE
116 | bus_LV_4139-12_1_3_node_182 | 0.4 | n |  | TRUE
117 | bus_LV_4139-12_1_3_node_183 | 0.4 | n |  | TRUE
118 | bus_LV_4139-12_1_3_node_174 | 0.4 | n |  | TRUE
119 | bus_LV_4139-12_1_3_node_175 | 0.4 | n |  | TRUE
120 | bus_LV_4139-12_1_3_node_180 | 0.4 | n |  | TRUE
121 | bus_LV_4139-12_1_3_node_178 | 0.4 | n |  | TRUE
122 | bus_LV_4139-12_1_3_node_176 | 0.4 | n |  | TRUE
123 | bus_LV_4139-12_1_3_node_177 | 0.4 | n |  | TRUE
124 | bus_LV_4139-12_1_3_node_179 | 0.4 | n |  | TRUE
125 | bus_LV_4139-12_1_3_node_181 | 0.4 | n |  | TRUE
126 | bus_LV_4139-12_1_3_node_189 | 0.4 | n |  | TRUE
127 | bus_LV_4139-12_1_3_node_187 | 0.4 | n |  | TRUE
128 | bus_LV_4139-12_1_3_node_188 | 0.4 | n |  | TRUE
129 | bus_LV_4139-12_1_3_node_199 | 0.4 | n |  | TRUE
130 | bus_LV_4139-12_1_3_node_200 | 0.4 | n |  | TRUE
131 | bus_LV_4139-12_1_3_node_192 | 0.4 | n |  | TRUE
132 | bus_LV_4139-12_1_3_node_202 | 0.4 | n |  | TRUE
133 | bus_LV_4139-12_1_3_node_204 | 0.4 | n |  | TRUE
134 | bus_LV_4139-12_1_3_node_206 | 0.4 | n |  | TRUE
135 | bus_MV_473_1_node_116 | 20 | n |  | TRUE

## load
| name | bus | p_mw | q_mvar | const_z_percent | const_i_percent | sn_mva | scaling | in_service | type
0 | LV_4139-12_1_3_load_8 | 0 | 0.0010733 | 0.00026898 | 0 | 0 |  | 1 | TRUE | wye
1 | LV_4139-12_1_3_load_13 | 4 | 0.0016926 | 0.00042421 | 0 | 0 |  | 1 | TRUE | wye
2 | LV_4139-12_1_3_load_18 | 5 | 0.0035866 | 0.0008989 | 0 | 0 |  | 1 | TRUE | wye
3 | LV_4139-12_1_3_load_19 | 6 | 0.0022873 | 0.00057325 | 0 | 0 |  | 1 | TRUE | wye
4 | LV_4139-12_1_3_load_63 | 7 | 0.0016387 | 0.00041069 | 0 | 0 |  | 1 | TRUE | wye
5 | LV_4139-12_1_3_load_60 | 8 | 0.0010066 | 0.00025229 | 0 | 0 |  | 1 | TRUE | wye
6 | LV_4139-12_1_3_load_68 | 9 | 0.0017806 | 0.00044626 | 0 | 0 |  | 1 | TRUE | wye
7 | LV_4139-12_1_3_load_61 | 10 | 0.0023961 | 0.00060052 | 0 | 0 |  | 1 | TRUE | wye
8 | LV_4139-12_1_3_load_20 | 11 | 0.0022634 | 0.00056725 | 0 | 0 |  | 1 | TRUE | wye
9 | LV_4139-12_1_3_load_21 | 12 | 0.0014412 | 0.00036121 | 0 | 0 |  | 1 | TRUE | wye
10 | LV_4139-12_1_3_load_22 | 13 | 0.001876 | 0.00047017 | 0 | 0 |  | 1 | TRUE | wye
11 | LV_4139-12_1_3_load_23 | 14 | 0.0030156 | 0.00075579 | 0 | 0 |  | 1 | TRUE | wye
12 | LV_4139-12_1_3_load_24 | 15 | 0.0030438 | 0.00076284 | 0 | 0 |  | 1 | TRUE | wye
13 | LV_4139-12_1_3_load_47 | 16 | 0.004284 | 0.0010737 | 0 | 0 |  | 1 | TRUE | wye
14 | LV_4139-12_1_3_load_52 | 17 | 0.0015137 | 0.00037936 | 0 | 0 |  | 1 | TRUE | wye
15 | LV_4139-12_1_3_load_46 | 18 | 0.0015797 | 0.00039592 | 0 | 0 |  | 1 | TRUE | wye
16 | LV_4139-12_1_3_load_25 | 19 | 0.0043045 | 0.0010788 | 0 | 0 |  | 1 | TRUE | wye
17 | LV_4139-12_1_3_load_50 | 20 | 0.0012023 | 0.00030133 | 0 | 0 |  | 1 | TRUE | wye
18 | LV_4139-12_1_3_load_49 | 21 | 0.00097888 | 0.00024533 | 0 | 0 |  | 1 | TRUE | wye
19 | LV_4139-12_1_3_load_26 | 22 | 0.0026202 | 0.00065669 | 0 | 0 |  | 1 | TRUE | wye
20 | LV_4139-12_1_3_load_44 | 23 | 0.0019078 | 0.00047814 | 0 | 0 |  | 1 | TRUE | wye
21 | LV_4139-12_1_3_load_51 | 25 | 0.0058577 | 0.0014681 | 0 | 0 |  | 1 | TRUE | wye
22 | LV_4139-12_1_3_load_36 | 26 | 0.0012121 | 0.00030379 | 0 | 0 |  | 1 | TRUE | wye
23 | LV_4139-12_1_3_load_27 | 28 | 0.0023924 | 0.00059959 | 0 | 0 |  | 1 | TRUE | wye
24 | LV_4139-12_1_3_load_28 | 29 | 0.0019118 | 0.00047914 | 0 | 0 |  | 1 | TRUE | wye
25 | LV_4139-12_1_3_load_29 | 30 | 0.0015716 | 0.00039389 | 0 | 0 |  | 1 | TRUE | wye
26 | LV_4139-12_1_3_load_30 | 31 | 0.0012511 | 0.00031355 | 0 | 0 |  | 1 | TRUE | wye
27 | LV_4139-12_1_3_load_32 | 33 | 0.001373 | 0.0003441 | 0 | 0 |  | 1 | TRUE | wye
28 | LV_4139-12_1_3_load_34 | 34 | 0.0013096 | 0.00032823 | 0 | 0 |  | 1 | TRUE | wye
29 | LV_4139-12_1_3_load_57 | 35 | 0.0051869 | 0.0013 | 0 | 0 |  | 1 | TRUE | wye
30 | LV_4139-12_1_3_load_48 | 36 | 0.00092054 | 0.00023071 | 0 | 0 |  | 1 | TRUE | wye
31 | LV_4139-12_1_3_load_103 | 37 | 0.0007015 | 0.00017581 | 0 | 0 |  | 1 | TRUE | wye
32 | LV_4139-12_1_3_load_35 | 38 | 0.00083733 | 0.00020985 | 0 | 0 |  | 1 | TRUE | wye
33 | LV_4139-12_1_3_load_53 | 39 | 0.00045599 | 0.00011428 | 0 | 0 |  | 1 | TRUE | wye
34 | LV_4139-12_1_3_load_54 | 40 | 0.0023929 | 0.00059972 | 0 | 0 |  | 1 | TRUE | wye
35 | LV_4139-12_1_3_load_55 | 41 | 0.002398 | 0.000601 | 0 | 0 |  | 1 | TRUE | wye
36 | LV_4139-12_1_3_load_58 | 43 | 0.0014779 | 0.0003704 | 0 | 0 |  | 1 | TRUE | wye
37 | LV_4139-12_1_3_load_59 | 44 | 0.0011527 | 0.0002889 | 0 | 0 |  | 1 | TRUE | wye
38 | LV_4139-12_1_3_load_96 | 45 | 0.00086318 | 0.00021633 | 0 | 0 |  | 1 | TRUE | wye
39 | LV_4139-12_1_3_load_92 | 46 | 0.0018161 | 0.00045515 | 0 | 0 |  | 1 | TRUE | wye
40 | LV_4139-12_1_3_load_62 | 48 | 0.0011603 | 0.00029079 | 0 | 0 |  | 1 | TRUE | wye
41 | LV_4139-12_1_3_load_100 | 49 | 0.0026775 | 0.00067106 | 0 | 0 |  | 1 | TRUE | wye
42 | LV_4139-12_1_3_load_80 | 50 | 0.0024109 | 0.00060424 | 0 | 0 |  | 1 | TRUE | wye
43 | LV_4139-12_1_3_load_76 | 51 | 0.0026369 | 0.00066088 | 0 | 0 |  | 1 | TRUE | wye
44 | LV_4139-12_1_3_load_77 | 52 | 0.0031834 | 0.00079782 | 0 | 0 |  | 1 | TRUE | wye
45 | LV_4139-12_1_3_load_78 | 53 | 0.0023726 | 0.00059464 | 0 | 0 |  | 1 | TRUE | wye
46 | LV_4139-12_1_3_load_79 | 54 | 0.0014434 | 0.00036175 | 0 | 0 |  | 1 | TRUE | wye
47 | LV_4139-12_1_3_load_149 | 57 | 0.0012616 | 0.00031619 | 0 | 0 |  | 1 | TRUE | wye
48 | LV_4139-12_1_3_load_167 | 59 | 0.00075166 | 0.00018838 | 0 | 0 |  | 1 | TRUE | wye
49 | LV_4139-12_1_3_load_151 | 60 | 0.00075237 | 0.00018856 | 0 | 0 |  | 1 | TRUE | wye
50 | LV_4139-12_1_3_load_148 | 61 | 0.0012543 | 0.00031436 | 0 | 0 |  | 1 | TRUE | wye
51 | LV_4139-12_1_3_load_139 | 62 | 0.0018065 | 0.00045275 | 0 | 0 |  | 1 | TRUE | wye
52 | LV_4139-12_1_3_load_168 | 63 | 0.00081489 | 0.00020423 | 0 | 0 |  | 1 | TRUE | wye
53 | LV_4139-12_1_3_load_134 | 64 | 0.00083957 | 0.00021042 | 0 | 0 |  | 1 | TRUE | wye
54 | LV_4139-12_1_3_load_106 | 65 | 0.00097343 | 0.00024396 | 0 | 0 |  | 1 | TRUE | wye
55 | LV_4139-12_1_3_load_107 | 66 | 0.0020564 | 0.00051538 | 0 | 0 |  | 1 | TRUE | wye
56 | LV_4139-12_1_3_load_108 | 67 | 0.0010329 | 0.00025887 | 0 | 0 |  | 1 | TRUE | wye
57 | LV_4139-12_1_3_load_109 | 68 | 0.0014171 | 0.00035515 | 0 | 0 |  | 1 | TRUE | wye
58 | LV_4139-12_1_3_load_110 | 69 | 0.0017468 | 0.00043779 | 0 | 0 |  | 1 | TRUE | wye
59 | LV_4139-12_1_3_load_111 | 70 | 0.0017471 | 0.00043786 | 0 | 0 |  | 1 | TRUE | wye
60 | LV_4139-12_1_3_load_112 | 71 | 0.0013073 | 0.00032765 | 0 | 0 |  | 1 | TRUE | wye
61 | LV_4139-12_1_3_load_160 | 72 | 0.0039863 | 0.00099906 | 0 | 0 |  | 1 | TRUE | wye
62 | LV_4139-12_1_3_load_129 | 73 | 0.0032448 | 0.00081322 | 0 | 0 |  | 1 | TRUE | wye
63 | LV_4139-12_1_3_load_130 | 74 | 0.00092233 | 0.00023116 | 0 | 0 |  | 1 | TRUE | wye
64 | LV_4139-12_1_3_load_131 | 75 | 0.0011644 | 0.00029183 | 0 | 0 |  | 1 | TRUE | wye
65 | LV_4139-12_1_3_load_133 | 77 | 0.0011458 | 0.00028717 | 0 | 0 |  | 1 | TRUE | wye
66 | LV_4139-12_1_3_load_135 | 78 | 0.0011475 | 0.00028759 | 0 | 0 |  | 1 | TRUE | wye
67 | LV_4139-12_1_3_load_136 | 79 | 0.0010887 | 0.00027285 | 0 | 0 |  | 1 | TRUE | wye
68 | LV_4139-12_1_3_load_185 | 80 | 0.0012726 | 0.00031894 | 0 | 0 |  | 1 | TRUE | wye
69 | LV_4139-12_1_3_load_186 | 81 | 0.0012422 | 0.00031132 | 0 | 0 |  | 1 | TRUE | wye
70 | LV_4139-12_1_3_load_140 | 82 | 0.0029314 | 0.00073468 | 0 | 0 |  | 1 | TRUE | wye
71 | LV_4139-12_1_3_load_141 | 83 | 0.00077961 | 0.00019539 | 0 | 0 |  | 1 | TRUE | wye
72 | LV_4139-12_1_3_load_142 | 84 | 0.00070873 | 0.00017762 | 0 | 0 |  | 1 | TRUE | wye
73 | LV_4139-12_1_3_load_143 | 85 | 0.00081386 | 0.00020397 | 0 | 0 |  | 1 | TRUE | wye
74 | LV_4139-12_1_3_load_144 | 86 | 0.0013515 | 0.00033871 | 0 | 0 |  | 1 | TRUE | wye
75 | LV_4139-12_1_3_load_145 | 87 | 0.00081039 | 0.0002031 | 0 | 0 |  | 1 | TRUE | wye
76 | LV_4139-12_1_3_load_146 | 88 | 0.0013468 | 0.00033753 | 0 | 0 |  | 1 | TRUE | wye
77 | LV_4139-12_1_3_load_194 | 89 | 0.00078753 | 0.00019737 | 0 | 0 |  | 1 | TRUE | wye
78 | LV_4139-12_1_3_load_201 | 90 | 0.0012579 | 0.00031525 | 0 | 0 |  | 1 | TRUE | wye
79 | LV_4139-12_1_3_load_203 | 91 | 0.0012517 | 0.0003137 | 0 | 0 |  | 1 | TRUE | wye
80 | LV_4139-12_1_3_load_150 | 92 | 0.0012355 | 0.00030965 | 0 | 0 |  | 1 | TRUE | wye
81 | LV_4139-12_1_3_load_163 | 95 | 0.0011552 | 0.00028951 | 0 | 0 |  | 1 | TRUE | wye
82 | LV_4139-12_1_3_load_164 | 96 | 0.0030088 | 0.00075407 | 0 | 0 |  | 1 | TRUE | wye
83 | LV_4139-12_1_3_load_154 | 98 | 0.002042 | 0.00051176 | 0 | 0 |  | 1 | TRUE | wye
84 | LV_4139-12_1_3_load_153 | 99 | 0.0022939 | 0.00057491 | 0 | 0 |  | 1 | TRUE | wye
85 | LV_4139-12_1_3_load_155 | 100 | 0.0019793 | 0.00049605 | 0 | 0 |  | 1 | TRUE | wye
86 | LV_4139-12_1_3_load_157 | 101 | 0.0014877 | 0.00037285 | 0 | 0 |  | 1 | TRUE | wye
87 | LV_4139-12_1_3_load_159 | 102 | 0.0020758 | 0.00052025 | 0 | 0 |  | 1 | TRUE | wye
88 | LV_4139-12_1_3_load_161 | 103 | 0.0012954 | 0.00032465 | 0 | 0 |  | 1 | TRUE | wye
89 | LV_4139-12_1_3_load_191 | 104 | 0.0010856 | 0.00027209 | 0 | 0 |  | 1 | TRUE | wye
90 | LV_4139-12_1_3_load_165 | 106 | 0.0012105 | 0.00030337 | 0 | 0 |  | 1 | TRUE | wye
91 | LV_4139-12_1_3_load_166 | 107 | 0.0015919 | 0.00039896 | 0 | 0 |  | 1 | TRUE | wye
92 | LV_4139-12_1_3_load_205 | 108 | 0.0018611 | 0.00046644 | 0 | 0 |  | 1 | TRUE | wye
93 | LV_4139-12_1_3_load_198 | 109 | 0.0018594 | 0.00046602 | 0 | 0 |  | 1 | TRUE | wye
94 | LV_4139-12_1_3_load_193 | 110 | 0.0014869 | 0.00037266 | 0 | 0 |  | 1 | TRUE | wye
95 | LV_4139-12_1_3_load_184 | 111 | 0.0018595 | 0.00046605 | 0 | 0 |  | 1 | TRUE | wye
96 | LV_4139-12_1_3_load_169 | 112 | 0.0021303 | 0.0005339 | 0 | 0 |  | 1 | TRUE | wye
97 | LV_4139-12_1_3_load_170 | 113 | 0.0040975 | 0.0010269 | 0 | 0 |  | 1 | TRUE | wye
98 | LV_4139-12_1_3_load_172 | 114 | 0.0021024 | 0.00052692 | 0 | 0 |  | 1 | TRUE | wye
99 | LV_4139-12_1_3_load_182 | 116 | 0.0018582 | 0.00046571 | 0 | 0 |  | 1 | TRUE | wye
100 | LV_4139-12_1_3_load_183 | 117 | 0.0018606 | 0.00046632 | 0 | 0 |  | 1 | TRUE | wye
101 | LV_4139-12_1_3_load_174 | 118 | 0.0016694 | 0.00041839 | 0 | 0 |  | 1 | TRUE | wye
102 | LV_4139-12_1_3_load_175 | 119 | 0.0019573 | 0.00049054 | 0 | 0 |  | 1 | TRUE | wye
103 | LV_4139-12_1_3_load_180 | 120 | 0.0015043 | 0.00037701 | 0 | 0 |  | 1 | TRUE | wye
104 | LV_4139-12_1_3_load_176 | 122 | 0.0013612 | 0.00034115 | 0 | 0 |  | 1 | TRUE | wye
105 | LV_4139-12_1_3_load_177 | 123 | 0.00098729 | 0.00024744 | 0 | 0 |  | 1 | TRUE | wye
106 | LV_4139-12_1_3_load_179 | 124 | 0.0011569 | 0.00028994 | 0 | 0 |  | 1 | TRUE | wye
107 | LV_4139-12_1_3_load_181 | 125 | 0.0011395 | 0.00028559 | 0 | 0 |  | 1 | TRUE | wye
108 | LV_4139-12_1_3_load_189 | 126 | 0.0010966 | 0.00027482 | 0 | 0 |  | 1 | TRUE | wye
109 | LV_4139-12_1_3_load_187 | 127 | 0.0011431 | 0.00028649 | 0 | 0 |  | 1 | TRUE | wye
110 | LV_4139-12_1_3_load_188 | 128 | 0.0012587 | 0.00031547 | 0 | 0 |  | 1 | TRUE | wye
111 | LV_4139-12_1_3_load_199 | 129 | 0.0012557 | 0.0003147 | 0 | 0 |  | 1 | TRUE | wye
112 | LV_4139-12_1_3_load_200 | 130 | 0.0013567 | 0.00034003 | 0 | 0 |  | 1 | TRUE | wye
113 | LV_4139-12_1_3_load_192 | 131 | 0.001438 | 0.0003604 | 0 | 0 |  | 1 | TRUE | wye
114 | LV_4139-12_1_3_load_202 | 132 | 0.0014884 | 0.00037304 | 0 | 0 |  | 1 | TRUE | wye
115 | LV_4139-12_1_3_load_204 | 133 | 0.0012581 | 0.00031532 | 0 | 0 |  | 1 | TRUE | wye
116 | LV_4139-12_1_3_load_206 | 134 | 0.0028692 | 0.00071908 | 0 | 0 |  | 1 | TRUE | wye

## ext_grid
| name | bus | vm_pu | va_degree | slack_weight | in_service
0 |  | 65 | 1 | 0 | 1 | TRUE

## line
| name | std_type | from_bus | to_bus | length_km | r_ohm_per_km | x_ohm_per_km | c_nf_per_km | g_us_per_km | max_i_ka | df | parallel | type | in_service
0 | LV_4139-12_1_3_line_0 |  | 0 | 1 | 0.024584 | 0.125 | 0.08 | 261 | 0 | 0.364 | 1 | 1 | cs | TRUE
1 | LV_4139-12_1_3_line_1 |  | 1 | 2 | 0.030291 | 0.125 | 0.08 | 261 | 0 | 0.364 | 1 | 1 | cs | TRUE
2 | LV_4139-12_1_3_line_2 |  | 2 | 3 | 0.009854 | 0.125 | 0.08 | 261 | 0 | 0.364 | 1 | 1 | cs | TRUE
3 | LV_4139-12_1_3_line_3 |  | 2 | 4 | 0.023935 | 0.125 | 0.08 | 261 | 0 | 0.364 | 1 | 1 | cs | TRUE
4 | LV_4139-12_1_3_line_4 |  | 3 | 5 | 0.016519 | 0.125 | 0.08 | 261 | 0 | 0.364 | 1 | 1 | cs | TRUE
5 | LV_4139-12_1_3_line_5 |  | 3 | 6 | 0.015717 | 0.125 | 0.08 | 261 | 0 | 0.364 | 1 | 1 | cs | TRUE
6 | LV_4139-12_1_3_line_6 |  | 5 | 7 | 0.018793 | 0.125 | 0.08 | 261 | 0 | 0.364 | 1 | 1 | cs | TRUE
7 | LV_4139-12_1_3_line_7 |  | 6 | 8 | 0.019338 | 0.125 | 0.08 | 261 | 0 | 0.364 | 1 | 1 | cs | TRUE
8 | LV_4139-12_1_3_line_8 |  | 7 | 9 | 0.013161 | 0.125 | 0.08 | 261 | 0 | 0.364 | 1 | 1 | cs | TRUE
9 | LV_4139-12_1_3_line_9 |  | 8 | 10 | 0.0118 | 0.125 | 0.08 | 261 | 0 | 0.364 | 1 | 1 | cs | TRUE
10 | LV_4139-12_1_3_line_10 |  | 9 | 34 | 0.009149 | 0.125 | 0.08 | 261 | 0 | 0.364 | 1 | 1 | cs | TRUE
11 | LV_4139-12_1_3_line_11 |  | 10 | 48 | 0.012126 | 0.125 | 0.08 | 261 | 0 | 0.364 | 1 | 1 | cs | TRUE
12 | LV_4139-12_1_3_line_12 |  | 11 | 12 | 0.020759 | 0.125 | 0.08 | 261 | 0 | 0.364 | 1 | 1 | cs | TRUE
13 | LV_4139-12_1_3_line_13 |  | 11 | 13 | 0.0002598 | 0.125 | 0.08 | 261 | 0 | 0.364 | 1 | 1 | cs | TRUE
14 | LV_4139-12_1_3_line_14 |  | 12 | 14 | 0.007992 | 0.125 | 0.08 | 261 | 0 | 0.364 | 1 | 1 | cs | TRUE
15 | LV_4139-12_1_3_line_15 |  | 13 | 15 | 0.0056811 | 0.125 | 0.08 | 261 | 0 | 0.364 | 1 | 1 | cs | TRUE
16 | LV_4139-12_1_3_line_16 |  | 14 | 19 | 0.0071687 | 0.125 | 0.08 | 261 | 0 | 0.364 | 1 | 1 | cs | TRUE
17 | LV_4139-12_1_3_line_17 |  | 15 | 22 | 0.014833 | 0.125 | 0.08 | 261 | 0 | 0.364 | 1 | 1 | cs | TRUE
18 | LV_4139-12_1_3_line_18 |  | 16 | 17 | 0.0074681 | 0.125 | 0.08 | 261 | 0 | 0.364 | 1 | 1 | cs | TRUE
19 | LV_4139-12_1_3_line_19 |  | 16 | 18 | 0.010574 | 0.125 | 0.08 | 261 | 0 | 0.364 | 1 | 1 | cs | TRUE
20 | LV_4139-12_1_3_line_20 |  | 17 | 20 | 0.012847 | 0.125 | 0.08 | 261 | 0 | 0.364 | 1 | 1 | cs | TRUE
21 | LV_4139-12_1_3_line_21 |  | 18 | 24 | 0.022397 | 0.125 | 0.08 | 261 | 0 | 0.364 | 1 | 1 | cs | TRUE
22 | LV_4139-12_1_3_line_22 |  | 20 | 21 | 0.01838 | 0.125 | 0.08 | 261 | 0 | 0.364 | 1 | 1 | cs | TRUE
23 | LV_4139-12_1_3_line_23 |  | 21 | 25 | 0.010635 | 0.125 | 0.08 | 261 | 0 | 0.364 | 1 | 1 | cs | TRUE
24 | LV_4139-12_1_3_line_24 |  | 21 | 26 | 0.049857 | 0.125 | 0.08 | 261 | 0 | 0.364 | 1 | 1 | cs | TRUE
25 | LV_4139-12_1_3_line_25 |  | 22 | 23 | 0.00089144 | 0.125 | 0.08 | 261 | 0 | 0.364 | 1 | 1 | cs | TRUE
26 | LV_4139-12_1_3_line_26 |  | 23 | 24 | 0.052598 | 0.125 | 0.08 | 261 | 0 | 0.364 | 1 | 1 | cs | TRUE
27 | LV_4139-12_1_3_line_27 |  | 24 | 27 | 0.037956 | 0.125 | 0.08 | 261 | 0 | 0.364 | 1 | 1 | cs | TRUE
28 | LV_4139-12_1_3_line_28 |  | 26 | 38 | 0.00057842 | 0.125 | 0.08 | 261 | 0 | 0.364 | 1 | 1 | cs | TRUE
29 | LV_4139-12_1_3_line_29 |  | 27 | 36 | 0.012561 | 0.125 | 0.08 | 261 | 0 | 0.364 | 1 | 1 | cs | TRUE
30 | LV_4139-12_1_3_line_30 |  | 27 | 32 | 0.011554 | 0.125 | 0.08 | 261 | 0 | 0.364 | 1 | 1 | cs | TRUE
31 | LV_4139-12_1_3_line_31 |  | 28 | 29 | 0.034506 | 0.125 | 0.08 | 261 | 0 | 0.364 | 1 | 1 | cs | TRUE
32 | LV_4139-12_1_3_line_32 |  | 28 | 30 | 0.034544 | 0.125 | 0.08 | 261 | 0 | 0.364 | 1 | 1 | cs | TRUE
33 | LV_4139-12_1_3_line_33 |  | 29 | 31 | 0.010121 | 0.125 | 0.08 | 261 | 0 | 0.364 | 1 | 1 | cs | TRUE
34 | LV_4139-12_1_3_line_34 |  | 30 | 32 | 0.038749 | 0.125 | 0.08 | 261 | 0 | 0.364 | 1 | 1 | cs | TRUE
35 | LV_4139-12_1_3_line_35 |  | 31 | 33 | 0.0057227 | 0.125 | 0.08 | 261 | 0 | 0.364 | 1 | 1 | cs | TRUE
36 | LV_4139-12_1_3_line_36 |  | 32 | 34 | 0.0064951 | 0.125 | 0.08 | 261 | 0 | 0.364 | 1 | 1 | cs | TRUE
37 | LV_4139-12_1_3_line_37 |  | 33 | 35 | 0.049341 | 0.125 | 0.08 | 261 | 0 | 0.364 | 1 | 2 | cs | TRUE
38 | LV_4139-12_1_3_line_38 |  | 35 | 41 | 0.015469 | 0.125 | 0.08 | 261 | 0 | 0.364 | 1 | 2 | cs | TRUE
39 | LV_4139-12_1_3_line_39 |  | 36 | 37 | 0.022154 | 0.125 | 0.08 | 261 | 0 | 0.364 | 1 | 1 | cs | TRUE
40 | LV_4139-12_1_3_line_40 |  | 39 | 40 | 0.017265 | 0.125 | 0.08 | 261 | 0 | 0.364 | 1 | 2 | cs | TRUE
41 | LV_4139-12_1_3_line_41 |  | 39 | 41 | 0.0029496 | 0.125 | 0.08 | 261 | 0 | 0.364 | 1 | 2 | cs | TRUE
42 | LV_4139-12_1_3_line_42 |  | 40 | 42 | 0.023192 | 0.125 | 0.08 | 261 | 0 | 0.364 | 1 | 2 | cs | TRUE
43 | LV_4139-12_1_3_line_43 |  | 42 | 43 | 0.029856 | 0.125 | 0.08 | 261 | 0 | 0.364 | 1 | 2 | cs | TRUE
44 | LV_4139-12_1_3_line_44 |  | 42 | 44 | 0.020919 | 0.125 | 0.08 | 261 | 0 | 0.364 | 1 | 1 | cs | TRUE
45 | LV_4139-12_1_3_line_45 |  | 43 | 45 | 0.0089287 | 0.125 | 0.08 | 261 | 0 | 0.364 | 1 | 2 | cs | TRUE
46 | LV_4139-12_1_3_line_46 |  | 44 | 46 | 0.019755 | 0.125 | 0.08 | 261 | 0 | 0.364 | 1 | 1 | cs | TRUE
47 | LV_4139-12_1_3_line_47 |  | 45 | 47 | 0.029217 | 0.125 | 0.08 | 261 | 0 | 0.364 | 1 | 2 | cs | TRUE
48 | LV_4139-12_1_3_line_48 |  | 47 | 55 | 0.04373 | 0.125 | 0.08 | 261 | 0 | 0.364 | 1 | 2 | cs | TRUE
49 | LV_4139-12_1_3_line_49 |  | 47 | 56 | 0.013577 | 0.125 | 0.08 | 261 | 0 | 0.364 | 1 | 1 | cs | TRUE
50 | LV_4139-12_1_3_line_50 |  | 48 | 49 | 0.0020297 | 0.125 | 0.08 | 261 | 0 | 0.364 | 1 | 1 | cs | TRUE
51 | LV_4139-12_1_3_line_51 |  | 49 | 50 | 0.014567 | 0.125 | 0.08 | 261 | 0 | 0.364 | 1 | 1 | cs | TRUE
52 | LV_4139-12_1_3_line_52 |  | 50 | 54 | 0.012443 | 0.125 | 0.08 | 261 | 0 | 0.364 | 1 | 1 | cs | TRUE
53 | LV_4139-12_1_3_line_53 |  | 51 | 52 | 0.012751 | 0.125 | 0.08 | 261 | 0 | 0.364 | 1 | 1 | cs | TRUE
54 | LV_4139-12_1_3_line_54 |  | 51 | 53 | 0.013276 | 0.125 | 0.08 | 261 | 0 | 0.364 | 1 | 1 | cs | TRUE
55 | LV_4139-12_1_3_line_55 |  | 53 | 54 | 0.0011023 | 0.125 | 0.08 | 261 | 0 | 0.364 | 1 | 1 | cs | TRUE
56 | LV_4139-12_1_3_line_56 |  | 55 | 57 | 0.018148 | 0.125 | 0.08 | 261 | 0 | 0.364 | 1 | 1 | cs | TRUE
57 | LV_4139-12_1_3_line_57 |  | 55 | 58 | 0.006391 | 0.125 | 0.08 | 261 | 0 | 0.364 | 1 | 2 | cs | TRUE
58 | LV_4139-12_1_3_line_58 |  | 56 | 59 | 0.022064 | 0.125 | 0.08 | 261 | 0 | 0.364 | 1 | 1 | cs | TRUE
59 | LV_4139-12_1_3_line_59 |  | 56 | 60 | 0.014312 | 0.125 | 0.08 | 261 | 0 | 0.364 | 1 | 1 | cs | TRUE
60 | LV_4139-12_1_3_line_60 |  | 58 | 61 | 0.018036 | 0.125 | 0.08 | 261 | 0 | 0.364 | 1 | 1 | cs | TRUE
61 | LV_4139-12_1_3_line_61 |  | 58 | 62 | 0.025399 | 0.125 | 0.08 | 261 | 0 | 0.364 | 1 | 2 | cs | TRUE
62 | LV_4139-12_1_3_line_62 |  | 59 | 63 | 0.0069341 | 0.125 | 0.08 | 261 | 0 | 0.364 | 1 | 1 | cs | TRUE
63 | LV_4139-12_1_3_line_63 |  | 60 | 64 | 0.025004 | 0.125 | 0.08 | 261 | 0 | 0.364 | 1 | 1 | cs | TRUE
64 | LV_4139-12_1_3_line_64 |  | 61 | 92 | 0.0068305 | 0.125 | 0.08 | 261 | 0 | 0.364 | 1 | 1 | cs | TRUE
65 | LV_4139-12_1_3_line_65 |  | 62 | 70 | 0.0061435 | 0.125 | 0.08 | 261 | 0 | 0.364 | 1 | 2 | cs | TRUE
66 | LV_4139-12_1_3_line_66 |  | 63 | 89 | 0.0070911 | 0.125 | 0.08 | 261 | 0 | 0.364 | 1 | 1 | cs | TRUE
67 | LV_4139-12_1_3_line_67 |  | 64 | 76 | 0.0036311 | 0.125 | 0.08 | 261 | 0 | 0.364 | 1 | 1 | cs | TRUE
68 | LV_4139-12_1_3_line_68 |  | 65 | 66 | 0.015903 | 0.125 | 0.08 | 261 | 0 | 0.364 | 1 | 2 | cs | TRUE
69 | LV_4139-12_1_3_line_69 |  | 65 | 67 | 0.018017 | 0.125 | 0.08 | 261 | 0 | 0.364 | 1 | 1 | cs | TRUE
70 | LV_4139-12_1_3_line_70 |  | 66 | 68 | 0.0081807 | 0.125 | 0.08 | 261 | 0 | 0.364 | 1 | 2 | cs | TRUE
71 | LV_4139-12_1_3_line_71 |  | 67 | 69 | 0.0096366 | 0.125 | 0.08 | 261 | 0 | 0.364 | 1 | 1 | cs | TRUE
72 | LV_4139-12_1_3_line_72 |  | 68 | 70 | 0.021922 | 0.125 | 0.08 | 261 | 0 | 0.364 | 1 | 2 | cs | TRUE
73 | LV_4139-12_1_3_line_73 |  | 69 | 71 | 0.017804 | 0.125 | 0.08 | 261 | 0 | 0.364 | 1 | 1 | cs | TRUE
74 | LV_4139-12_1_3_line_74 |  | 71 | 72 | 0.0042909 | 0.125 | 0.08 | 261 | 0 | 0.364 | 1 | 1 | cs | TRUE
75 | LV_4139-12_1_3_line_75 |  | 73 | 74 | 0.028522 | 0.125 | 0.08 | 261 | 0 | 0.364 | 1 | 1 | cs | TRUE
76 | LV_4139-12_1_3_line_76 |  | 73 | 75 | 0.023678 | 0.125 | 0.08 | 261 | 0 | 0.364 | 1 | 1 | cs | TRUE
77 | LV_4139-12_1_3_line_77 |  | 74 | 76 | 0.0186 | 0.125 | 0.08 | 261 | 0 | 0.364 | 1 | 1 | cs | TRUE
78 | LV_4139-12_1_3_line_78 |  | 75 | 77 | 0.0070435 | 0.125 | 0.08 | 261 | 0 | 0.364 | 1 | 1 | cs | TRUE
79 | LV_4139-12_1_3_line_79 |  | 76 | 78 | 0.017068 | 0.125 | 0.08 | 261 | 0 | 0.364 | 1 | 1 | cs | TRUE
80 | LV_4139-12_1_3_line_80 |  | 77 | 79 | 0.0068125 | 0.125 | 0.08 | 261 | 0 | 0.364 | 1 | 1 | cs | TRUE
81 | LV_4139-12_1_3_line_81 |  | 79 | 80 | 0.0070728 | 0.125 | 0.08 | 261 | 0 | 0.364 | 1 | 1 | cs | TRUE
82 | LV_4139-12_1_3_line_82 |  | 80 | 81 | 0.0070949 | 0.125 | 0.08 | 261 | 0 | 0.364 | 1 | 1 | cs | TRUE
83 | LV_4139-12_1_3_line_83 |  | 81 | 127 | 0.0067592 | 0.125 | 0.08 | 261 | 0 | 0.364 | 1 | 1 | cs | TRUE
84 | LV_4139-12_1_3_line_84 |  | 82 | 83 | 0.00034947 | 0.125 | 0.08 | 261 | 0 | 0.364 | 1 | 1 | cs | TRUE
85 | LV_4139-12_1_3_line_85 |  | 82 | 84 | 0.0062422 | 0.125 | 0.08 | 261 | 0 | 0.364 | 1 | 1 | cs | TRUE
86 | LV_4139-12_1_3_line_86 |  | 83 | 85 | 0.0070516 | 0.125 | 0.08 | 261 | 0 | 0.364 | 1 | 1 | cs | TRUE
87 | LV_4139-12_1_3_line_87 |  | 84 | 86 | 0.0067115 | 0.125 | 0.08 | 261 | 0 | 0.364 | 1 | 1 | cs | TRUE
88 | LV_4139-12_1_3_line_88 |  | 85 | 87 | 0.0071852 | 0.125 | 0.08 | 261 | 0 | 0.364 | 1 | 1 | cs | TRUE
89 | LV_4139-12_1_3_line_89 |  | 86 | 88 | 0.0071239 | 0.125 | 0.08 | 261 | 0 | 0.364 | 1 | 1 | cs | TRUE
90 | LV_4139-12_1_3_line_90 |  | 87 | 89 | 0.0070678 | 0.125 | 0.08 | 261 | 0 | 0.364 | 1 | 1 | cs | TRUE
91 | LV_4139-12_1_3_line_91 |  | 88 | 90 | 0.0070295 | 0.125 | 0.08 | 261 | 0 | 0.364 | 1 | 1 | cs | TRUE
92 | LV_4139-12_1_3_line_92 |  | 90 | 91 | 0.0069356 | 0.125 | 0.08 | 261 | 0 | 0.364 | 1 | 1 | cs | TRUE
93 | LV_4139-12_1_3_line_93 |  | 91 | 133 | 0.0069355 | 0.125 | 0.08 | 261 | 0 | 0.364 | 1 | 1 | cs | TRUE
94 | LV_4139-12_1_3_line_94 |  | 92 | 93 | 0.020438 | 0.125 | 0.08 | 261 | 0 | 0.364 | 1 | 1 | cs | TRUE
95 | LV_4139-12_1_3_line_95 |  | 93 | 97 | 0.014722 | 0.125 | 0.08 | 261 | 0 | 0.364 | 1 | 1 | cs | TRUE
96 | LV_4139-12_1_3_line_96 |  | 93 | 98 | 0.034164 | 0.125 | 0.08 | 261 | 0 | 0.364 | 1 | 1 | cs | TRUE
97 | LV_4139-12_1_3_line_97 |  | 94 | 95 | 0.013233 | 0.125 | 0.08 | 261 | 0 | 0.364 | 1 | 1 | cs | TRUE
98 | LV_4139-12_1_3_line_98 |  | 94 | 96 | 0.0068907 | 0.125 | 0.08 | 261 | 0 | 0.364 | 1 | 1 | cs | TRUE
99 | LV_4139-12_1_3_line_99 |  | 95 | 106 | 0.012158 | 0.125 | 0.08 | 261 | 0 | 0.364 | 1 | 1 | cs | TRUE
100 | LV_4139-12_1_3_line_100 |  | 96 | 107 | 0.010857 | 0.125 | 0.08 | 261 | 0 | 0.364 | 1 | 1 | cs | TRUE
101 | LV_4139-12_1_3_line_101 |  | 97 | 103 | 0.014059 | 0.125 | 0.08 | 261 | 0 | 0.364 | 1 | 1 | cs | TRUE
102 | LV_4139-12_1_3_line_102 |  | 98 | 99 | 0.030366 | 0.125 | 0.08 | 261 | 0 | 0.364 | 1 | 1 | cs | TRUE
103 | LV_4139-12_1_3_line_103 |  | 99 | 100 | 0.024606 | 0.125 | 0.08 | 261 | 0 | 0.364 | 1 | 1 | cs | TRUE
104 | LV_4139-12_1_3_line_104 |  | 100 | 101 | 0.044494 | 0.125 | 0.08 | 261 | 0 | 0.364 | 1 | 1 | cs | TRUE
105 | LV_4139-12_1_3_line_105 |  | 101 | 102 | 0.025771 | 0.125 | 0.08 | 261 | 0 | 0.364 | 1 | 1 | cs | TRUE
106 | LV_4139-12_1_3_line_106 |  | 103 | 104 | 0.00018651 | 0.125 | 0.08 | 261 | 0 | 0.364 | 1 | 1 | cs | TRUE
107 | LV_4139-12_1_3_line_107 |  | 104 | 105 | 0.027635 | 0.125 | 0.08 | 261 | 0 | 0.364 | 1 | 1 | cs | TRUE
108 | LV_4139-12_1_3_line_108 |  | 105 | 131 | 0.0095759 | 0.125 | 0.08 | 261 | 0 | 0.364 | 1 | 1 | cs | TRUE
109 | LV_4139-12_1_3_line_109 |  | 105 | 126 | 0.008286 | 0.125 | 0.08 | 261 | 0 | 0.364 | 1 | 1 | cs | TRUE
110 | LV_4139-12_1_3_line_110 |  | 106 | 108 | 0.018324 | 0.125 | 0.08 | 261 | 0 | 0.364 | 1 | 1 | cs | TRUE
111 | LV_4139-12_1_3_line_111 |  | 107 | 109 | 0.024686 | 0.125 | 0.08 | 261 | 0 | 0.364 | 1 | 1 | cs | TRUE
112 | LV_4139-12_1_3_line_112 |  | 108 | 110 | 0.00069467 | 0.125 | 0.08 | 261 | 0 | 0.364 | 1 | 1 | cs | TRUE
113 | LV_4139-12_1_3_line_113 |  | 109 | 111 | 0.0013265 | 0.125 | 0.08 | 261 | 0 | 0.364 | 1 | 1 | cs | TRUE
114 | LV_4139-12_1_3_line_114 |  | 110 | 131 | 0.005018 | 0.125 | 0.08 | 261 | 0 | 0.364 | 1 | 1 | cs | TRUE
115 | LV_4139-12_1_3_line_115 |  | 111 | 117 | 0.022896 | 0.125 | 0.08 | 261 | 0 | 0.364 | 1 | 1 | cs | TRUE
116 | LV_4139-12_1_3_line_116 |  | 112 | 113 | 0.0090745 | 0.125 | 0.08 | 261 | 0 | 0.364 | 1 | 1 | cs | TRUE
117 | LV_4139-12_1_3_line_117 |  | 113 | 114 | 0.013025 | 0.125 | 0.08 | 261 | 0 | 0.364 | 1 | 1 | cs | TRUE
118 | LV_4139-12_1_3_line_118 |  | 114 | 115 | 0.02729 | 0.125 | 0.08 | 261 | 0 | 0.364 | 1 | 1 | cs | TRUE
119 | LV_4139-12_1_3_line_119 |  | 115 | 116 | 0.019387 | 0.125 | 0.08 | 261 | 0 | 0.364 | 1 | 1 | cs | TRUE
120 | LV_4139-12_1_3_line_120 |  | 115 | 117 | 0.010781 | 0.125 | 0.08 | 261 | 0 | 0.364 | 1 | 1 | cs | TRUE
121 | LV_4139-12_1_3_line_121 |  | 118 | 119 | 0.0094725 | 0.125 | 0.08 | 261 | 0 | 0.364 | 1 | 1 | cs | TRUE
122 | LV_4139-12_1_3_line_122 |  | 119 | 120 | 0.029958 | 0.125 | 0.08 | 261 | 0 | 0.364 | 1 | 1 | cs | TRUE
123 | LV_4139-12_1_3_line_123 |  | 120 | 121 | 0.01488 | 0.125 | 0.08 | 261 | 0 | 0.364 | 1 | 1 | cs | TRUE
124 | LV_4139-12_1_3_line_124 |  | 121 | 122 | 0.012109 | 0.125 | 0.08 | 261 | 0 | 0.364 | 1 | 1 | cs | TRUE
125 | LV_4139-12_1_3_line_125 |  | 122 | 123 | 0.017967 | 0.125 | 0.08 | 261 | 0 | 0.364 | 1 | 1 | cs | TRUE
126 | LV_4139-12_1_3_line_126 |  | 123 | 124 | 0.0025736 | 0.125 | 0.08 | 261 | 0 | 0.364 | 1 | 1 | cs | TRUE
127 | LV_4139-12_1_3_line_127 |  | 124 | 125 | 0.014897 | 0.125 | 0.08 | 261 | 0 | 0.364 | 1 | 1 | cs | TRUE
128 | LV_4139-12_1_3_line_128 |  | 125 | 126 | 0.0030505 | 0.125 | 0.08 | 261 | 0 | 0.364 | 1 | 1 | cs | TRUE
129 | LV_4139-12_1_3_line_129 |  | 127 | 128 | 0.0068043 | 0.125 | 0.08 | 261 | 0 | 0.364 | 1 | 1 | cs | TRUE
130 | LV_4139-12_1_3_line_130 |  | 128 | 129 | 0.0071246 | 0.125 | 0.08 | 261 | 0 | 0.364 | 1 | 1 | cs | TRUE
131 | LV_4139-12_1_3_line_131 |  | 129 | 130 | 0.0074068 | 0.125 | 0.08 | 261 | 0 | 0.364 | 1 | 1 | cs | TRUE
132 | LV_4139-12_1_3_line_132 |  | 130 | 132 | 0.0036135 | 0.125 | 0.08 | 261 | 0 | 0.364 | 1 | 1 | cs | TRUE
133 | LV_4139-12_1_3_line_133 |  | 133 | 134 | 0.0098338 | 0.125 | 0.08 | 261 | 0 | 0.364 | 1 | 1 | cs | TRUE

## trafo
| name | std_type | hv_bus | lv_bus | sn_mva | vn_hv_kv | vn_lv_kv | vk_percent | vkr_percent | pfe_kw | i0_percent | shift_degree | tap_side | tap_neutral | tap_min | tap_max | tap_step_percent | tap_step_degree | tap_pos | tap_phase_shifter | parallel | df | in_service
0 | LV_4139-12_1_3_trafo_106 | 0.63 MVA 20/0.4 kV | 135 | 65 | 0.63 | 20 | 0.4 | 6 | 1.206 | 1.65 | 0.2619 | 150 | hv | 0 | -2 | 2 | 2.5 | 0 | 0 | FALSE | 1 | 1 | TRUE

## line_geodata
| x0 | y0 | x1 | y1 | x2 | y2 | x3 | y3
0 | 2657281.974 | 1232859.845 | 2657258.1395 | 1232865.8688
1 | 2657281.974 | 1232859.845 | 2657296.768 | 1232857.5416 | 2657312.1658 | 1232857.0007
2 | 2657312.1658 | 1232857.0007 | 2657316.0382 | 1232866.0661
3 | 2657312.1658 | 1232857.0007 | 2657322.7687 | 1232855.1239 | 2657334.6852 | 1232849.5218
4 | 2657316.0382 | 1232866.0661 | 2657330.5214 | 1232874.0109 | 2657330.5214 | 1232874.0109
5 | 2657316.0382 | 1232866.0661 | 2657309.6117 | 1232880.4093
6 | 2657330.5214 | 1232874.0109 | 2657348.4387 | 1232879.6798
7 | 2657309.6117 | 1232880.4093 | 2657307.5265 | 1232885.0631 | 2657301.7904 | 1232898.0948
8 | 2657360.9865 | 1232883.6498 | 2657348.4387 | 1232879.6798
9 | 2657297.0366 | 1232908.8949 | 2657301.7904 | 1232898.0948
10 | 2657360.9865 | 1232883.6498 | 2657369.7093 | 1232886.4097
11 | 2657297.0366 | 1232908.8949 | 2657292.1515 | 1232919.9933
12 | 2657441.6014 | 1232959.9392 | 2657461.5163 | 1232965.7987
13 | 2657441.6014 | 1232959.9392 | 2657441.3522 | 1232959.8659
14 | 2657469.1834 | 1232968.0545 | 2657461.5163 | 1232965.7987
15 | 2657435.902 | 1232958.2623 | 2657441.3522 | 1232959.8659
16 | 2657476.0605 | 1232970.0779 | 2657469.1834 | 1232968.0545
17 | 2657435.902 | 1232958.2623 | 2657421.6718 | 1232954.0755 | 2657421.6718 | 1232954.0755
18 | 2657456.0958 | 1232908.0943 | 2657463.3948 | 1232909.6745
19 | 2657445.7614 | 1232905.857 | 2657456.0958 | 1232908.0943
20 | 2657463.3948 | 1232909.6745 | 2657475.9507 | 1232912.3928
21 | 2657423.8719 | 1232901.118 | 2657445.7614 | 1232905.857
22 | 2657493.9045 | 1232916.3276 | 2657477.2517 | 1232912.6745 | 2657475.9507 | 1232912.3928
23 | 2657504.2921 | 1232918.6064 | 2657493.9045 | 1232916.3276
24 | 2657493.9045 | 1232916.3276 | 2657501.3724 | 1232867.0326
25 | 2657421.6718 | 1232954.0755 | 2657420.8986 | 1232953.6318
26 | 2657423.8719 | 1232901.118 | 2657420.8986 | 1232953.6318
27 | 2657387.1724 | 1232891.0572 | 2657396.1313 | 1232893.2006 | 2657423.8719 | 1232901.118
28 | 2657501.3724 | 1232867.0326 | 2657501.4749 | 1232866.4634
29 | 2657387.1724 | 1232891.0572 | 2657389.259 | 1232878.6705
30 | 2657387.1724 | 1232891.0572 | 2657375.9018 | 1232888.3689
31 | 2657336.2651 | 1232988.616 | 2657348.9528 | 1232956.527
32 | 2657361.6543 | 1232924.403 | 2657348.9528 | 1232956.527
33 | 2657332.5439 | 1232998.0276 | 2657336.2651 | 1232988.616
34 | 2657375.9018 | 1232888.3689 | 2657361.6543 | 1232924.403
35 | 2657330.4397 | 1233003.3494 | 2657332.5439 | 1232998.0276
36 | 2657375.9018 | 1232888.3689 | 2657369.7093 | 1232886.4097
37 | 2657291.3769 | 1233033.4925 | 2657330.4397 | 1233003.3494
38 | 2657291.3769 | 1233033.4925 | 2657287.1099 | 1233048.3614
39 | 2657392.9392 | 1232856.824 | 2657389.259 | 1232878.6705
40 | 2657281.5339 | 1233067.7914 | 2657286.2963 | 1233051.1965
41 | 2657287.1099 | 1233048.3614 | 2657286.2963 | 1233051.1965
42 | 2657275.1365 | 1233090.0838 | 2657281.5339 | 1233067.7914
43 | 2657275.1365 | 1233090.0838 | 2657296.696 | 1233108.459 | 2657297.7754 | 1233109.5402
44 | 2657275.1365 | 1233090.0838 | 2657259.0686 | 1233076.6884
45 | 2657304.0836 | 1233115.8591 | 2657297.7754 | 1233109.5402
46 | 2657243.8951 | 1233064.0387 | 2657259.0686 | 1233076.6884
47 | 2657324.7258 | 1233136.5362 | 2657304.0836 | 1233115.8591
48 | 2657361.3571 | 1233160.5828 | 2657324.7258 | 1233136.5362
49 | 2657324.7258 | 1233136.5362 | 2657322.2881 | 1233138.8697 | 2657312.0513 | 1233138.9489
50 | 2657291.3338 | 1232921.851 | 2657292.1515 | 1232919.9933
51 | 2657291.3338 | 1232921.851 | 2657285.4653 | 1232935.1835
52 | 2657280.4525 | 1232946.5721 | 2657285.4653 | 1232935.1835
53 | 2657274.6599 | 1232959.7321 | 2657269.5231 | 1232971.4024
54 | 2657274.6599 | 1232959.7321 | 2657280.0084 | 1232947.581
55 | 2657280.4525 | 1232946.5721 | 2657280.0084 | 1232947.581
56 | 2657361.3571 | 1233160.5828 | 2657356.2225 | 1233177.989
57 | 2657361.3571 | 1233160.5828 | 2657366.906 | 1233163.7828
58 | 2657312.0513 | 1233138.9489 | 2657311.6022 | 1233148.6175 | 2657308.505 | 1233160.6093
59 | 2657312.0513 | 1233138.9489 | 2657297.755 | 1233138.285
60 | 2657366.906 | 1233163.7828 | 2657381.3913 | 1233172.9952 | 2657382.1419 | 1233173.4344
61 | 2657366.906 | 1233163.7828 | 2657370.5731 | 1233155.6574 | 2657375.3211 | 1233139.8711
62 | 2657308.505 | 1233160.6093 | 2657306.771 | 1233167.3231
63 | 2657272.7775 | 1233137.125 | 2657297.755 | 1233138.285
64 | 2657388.0374 | 1233176.8839 | 2657382.1419 | 1233173.4344
65 | 2657375.3211 | 1233139.8711 | 2657377.0906 | 1233133.9879
66 | 2657306.771 | 1233167.3231 | 2657304.9977 | 1233174.1889
67 | 2657269.1503 | 1233136.9565 | 2657272.7775 | 1233137.125
68 | 2657390.3414 | 1233089.9315 | 2657385.7608 | 1233105.161
69 | 2657390.3414 | 1233089.9315 | 2657395.5308 | 1233072.6775
70 | 2657385.7608 | 1233105.161 | 2657383.4046 | 1233112.995
71 | 2657398.3064 | 1233063.4493 | 2657395.5308 | 1233072.6775
72 | 2657383.4046 | 1233112.995 | 2657377.0906 | 1233133.9879
73 | 2657403.4344 | 1233046.3997 | 2657398.3064 | 1233063.4493
74 | 2657404.6702 | 1233042.2907 | 2657403.4344 | 1233046.3997
75 | 2657261.929 | 1233183.5225 | 2657266.2999 | 1233155.3369
76 | 2657258.3004 | 1233206.9209 | 2657261.929 | 1233183.5225
77 | 2657269.1503 | 1233136.9565 | 2657266.2999 | 1233155.3369
78 | 2657258.3004 | 1233206.9209 | 2657257.221 | 1233213.8812
79 | 2657269.1503 | 1233136.9565 | 2657252.1791 | 1233135.1394
80 | 2657257.221 | 1233213.8812 | 2657256.177 | 1233220.6133
81 | 2657255.0932 | 1233227.6025 | 2657256.177 | 1233220.6133
82 | 2657255.0932 | 1233227.6025 | 2657254.0059 | 1233234.6136
83 | 2657254.0059 | 1233234.6136 | 2657252.9701 | 1233241.293
84 | 2657299.5827 | 1233195.1549 | 2657299.6701 | 1233194.8166
85 | 2657298.0217 | 1233201.1988 | 2657299.5827 | 1233195.1549
86 | 2657301.4335 | 1233187.9891 | 2657299.6701 | 1233194.8166
87 | 2657298.0217 | 1233201.1988 | 2657296.3434 | 1233207.697
88 | 2657301.4335 | 1233187.9891 | 2657303.2303 | 1233181.0322
89 | 2657296.3434 | 1233207.697 | 2657294.5619 | 1233214.5946
90 | 2657304.9977 | 1233174.1889 | 2657303.2303 | 1233181.0322
91 | 2657294.5619 | 1233214.5946 | 2657292.804 | 1233221.4007
92 | 2657292.804 | 1233221.4007 | 2657291.0696 | 1233228.116
93 | 2657291.0696 | 1233228.116 | 2657289.3352 | 1233234.8311
94 | 2657405.678 | 1233187.2055 | 2657388.0374 | 1233176.8839
95 | 2657417.6784 | 1233195.7825 | 2657405.678 | 1233187.2055
96 | 2657405.678 | 1233187.2055 | 2657419.9395 | 1233166.2852 | 2657423.1139 | 1233159.0111 | 2657423.3453 | 1233158.1326
97 | 2657346.0881 | 1233209.8341 | 2657357.8624 | 1233215.8746
98 | 2657346.0881 | 1233209.8341 | 2657342.0311 | 1233209.7282 | 2657340.0402 | 1233211.7427
99 | 2657357.8624 | 1233215.8746 | 2657368.6802 | 1233221.4245
100 | 2657340.0402 | 1233211.7427 | 2657334.7601 | 1233217.0851 | 2657333.2663 | 1233220.0785
101 | 2657417.6784 | 1233195.7825 | 2657411.6694 | 1233208.4929
102 | 2657431.0824 | 1233128.7687 | 2657423.3453 | 1233158.1326
103 | 2657431.0824 | 1233128.7687 | 2657435.7987 | 1233110.8691 | 2657437.2377 | 1233104.9456
104 | 2657448.0653 | 1233061.8065 | 2657446.9952 | 1233064.7807 | 2657437.2377 | 1233104.9456
105 | 2657456.7904 | 1233037.5577 | 2657448.0653 | 1233061.8065
106 | 2657411.5897 | 1233208.6615 | 2657411.6694 | 1233208.4929
107 | 2657399.7784 | 1233233.6453 | 2657411.5897 | 1233208.6615
108 | 2657399.7784 | 1233233.6453 | 2657390.5121 | 1233231.2299
109 | 2657399.7784 | 1233233.6453 | 2657407.7016 | 1233236.0703
110 | 2657368.6802 | 1233221.4245 | 2657384.9842 | 1233229.7889
111 | 2657321.9192 | 1233241.5114 | 2657325.0593 | 1233231.4676 | 2657330.707 | 1233225.2069 | 2657333.2663 | 1233220.0785
112 | 2657385.6564 | 1233229.9641 | 2657384.9842 | 1233229.7889 | 2657384.9842 | 1233229.7889
113 | 2657321.5234 | 1233242.7775 | 2657321.9192 | 1233241.5114
114 | 2657390.5121 | 1233231.2299 | 2657385.6564 | 1233229.9641
115 | 2657321.5234 | 1233242.7775 | 2657314.6915 | 1233264.6303
116 | 2657345.5104 | 1233300.7214 | 2657347.4467 | 1233291.8559 | 2657347.4467 | 1233291.8559
117 | 2657336.7978 | 1233285.0924 | 2657344.6274 | 1233288.2375 | 2657347.4467 | 1233291.8559
118 | 2657311.4744 | 1233274.9204 | 2657336.7978 | 1233285.0924
119 | 2657311.4744 | 1233274.9204 | 2657305.7086 | 1233293.4324
120 | 2657311.4744 | 1233274.9204 | 2657314.6915 | 1233264.6303
121 | 2657435.8399 | 1233290.8589 | 2657430.5439 | 1233298.7126
122 | 2657449.4791 | 1233264.2126 | 2657437.5051 | 1233288.3895 | 2657435.8399 | 1233290.8589
123 | 2657456.0832 | 1233250.878 | 2657449.4791 | 1233264.2126
124 | 2657456.0832 | 1233250.878 | 2657444.5044 | 1233247.3342
125 | 2657444.5044 | 1233247.3342 | 2657427.3242 | 1233242.076
126 | 2657424.8633 | 1233241.3228 | 2657427.3242 | 1233242.076
127 | 2657424.8633 | 1233241.3228 | 2657410.6185 | 1233236.9631
128 | 2657407.7016 | 1233236.0703 | 2657410.6185 | 1233236.9631
129 | 2657252.9701 | 1233241.293 | 2657251.9273 | 1233248.0169
130 | 2657251.9273 | 1233248.0169 | 2657250.8355 | 1233255.0574
131 | 2657250.8355 | 1233255.0574 | 2657249.7004 | 1233262.3767
132 | 2657249.1467 | 1233265.9475 | 2657249.7004 | 1233262.3767
133 | 2657286.8761 | 1233244.3524 | 2657289.3352 | 1233234.8311

## bus_geodata
| x | y | coords
0 | 2657258.1395 | 1232865.8688
1 | 2657281.974 | 1232859.845
2 | 2657312.1658 | 1232857.0007
3 | 2657316.0382 | 1232866.0661
4 | 2657334.6852 | 1232849.5218
5 | 2657330.5214 | 1232874.0109
6 | 2657309.6117 | 1232880.4093
7 | 2657348.4387 | 1232879.6798
8 | 2657301.7904 | 1232898.0948
9 | 2657360.9865 | 1232883.6498
10 | 2657297.0366 | 1232908.8949
11 | 2657441.6014 | 1232959.9392
12 | 2657461.5163 | 1232965.7987
13 | 2657441.3522 | 1232959.8659
14 | 2657469.1833 | 1232968.0545
15 | 2657435.902 | 1232958.2623
16 | 2657456.0958 | 1232908.0943
17 | 2657463.3948 | 1232909.6745
18 | 2657445.7614 | 1232905.857
19 | 2657476.0605 | 1232970.0779
20 | 2657475.9507 | 1232912.3928
21 | 2657493.9045 | 1232916.3276
22 | 2657421.6718 | 1232954.0755
23 | 2657420.8986 | 1232953.6318
24 | 2657423.8719 | 1232901.118
25 | 2657504.2921 | 1232918.6064
26 | 2657501.3724 | 1232867.0326
27 | 2657387.1724 | 1232891.0572
28 | 2657348.9528 | 1232956.527
29 | 2657336.2651 | 1232988.616
30 | 2657361.6543 | 1232924.403
31 | 2657332.5439 | 1232998.0276
32 | 2657375.9018 | 1232888.3689
33 | 2657330.4397 | 1233003.3494
34 | 2657369.7093 | 1232886.4097
35 | 2657291.3769 | 1233033.4925
36 | 2657389.259 | 1232878.6705
37 | 2657392.9392 | 1232856.824
38 | 2657501.4749 | 1232866.4634
39 | 2657286.2963 | 1233051.1965
40 | 2657281.5339 | 1233067.7914
41 | 2657287.1099 | 1233048.3614
42 | 2657275.1365 | 1233090.0838
43 | 2657297.7754 | 1233109.5402
44 | 2657259.0686 | 1233076.6884
45 | 2657304.0836 | 1233115.8591
46 | 2657243.8951 | 1233064.0387
47 | 2657324.7258 | 1233136.5362
48 | 2657292.1515 | 1232919.9933
49 | 2657291.3338 | 1232921.851
50 | 2657285.4653 | 1232935.1835
51 | 2657274.6599 | 1232959.7321
52 | 2657269.5231 | 1232971.4024
53 | 2657280.0084 | 1232947.581
54 | 2657280.4525 | 1232946.5721
55 | 2657361.3571 | 1233160.5828
56 | 2657312.0513 | 1233138.9489
57 | 2657356.2225 | 1233177.989
58 | 2657366.906 | 1233163.7828
59 | 2657308.505 | 1233160.6093
60 | 2657297.755 | 1233138.285
61 | 2657382.1419 | 1233173.4344
62 | 2657375.3211 | 1233139.8711
63 | 2657306.771 | 1233167.3231
64 | 2657272.7775 | 1233137.125
65 | 2657390.3414 | 1233089.9315
66 | 2657385.7608 | 1233105.161
67 | 2657395.5308 | 1233072.6775
68 | 2657383.4046 | 1233112.995
69 | 2657398.3064 | 1233063.4493
70 | 2657377.0906 | 1233133.9879
71 | 2657403.4344 | 1233046.3997
72 | 2657404.6702 | 1233042.2907
73 | 2657261.929 | 1233183.5225
74 | 2657266.2999 | 1233155.3369
75 | 2657258.3004 | 1233206.9209
76 | 2657269.1503 | 1233136.9565
77 | 2657257.221 | 1233213.8812
78 | 2657252.1791 | 1233135.1394
79 | 2657256.177 | 1233220.6133
80 | 2657255.0932 | 1233227.6025
81 | 2657254.0059 | 1233234.6136
82 | 2657299.5827 | 1233195.1549
83 | 2657299.6701 | 1233194.8166
84 | 2657298.0217 | 1233201.1988
85 | 2657301.4335 | 1233187.9891
86 | 2657296.3434 | 1233207.697
87 | 2657303.2303 | 1233181.0322
88 | 2657294.5619 | 1233214.5946
89 | 2657304.9977 | 1233174.1889
90 | 2657292.804 | 1233221.4007
91 | 2657291.0696 | 1233228.116
92 | 2657388.0374 | 1233176.8839
93 | 2657405.678 | 1233187.2055
94 | 2657346.0881 | 1233209.8341
95 | 2657357.8624 | 1233215.8746
96 | 2657340.0402 | 1233211.7427
97 | 2657417.6784 | 1233195.7825
98 | 2657423.3453 | 1233158.1326
99 | 2657431.0824 | 1233128.7687
100 | 2657437.2377 | 1233104.9456
101 | 2657448.0653 | 1233061.8065
102 | 2657456.7904 | 1233037.5577
103 | 2657411.6694 | 1233208.4929
104 | 2657411.5897 | 1233208.6615
105 | 2657399.7784 | 1233233.6453
106 | 2657368.6802 | 1233221.4245
107 | 2657333.2663 | 1233220.0785
108 | 2657384.9842 | 1233229.7889
109 | 2657321.9192 | 1233241.5114
110 | 2657385.6564 | 1233229.9641
111 | 2657321.5234 | 1233242.7775
112 | 2657345.5104 | 1233300.7214
113 | 2657347.4467 | 1233291.8559
114 | 2657336.7978 | 1233285.0924
115 | 2657311.4744 | 1233274.9204
116 | 2657305.7086 | 1233293.4324
117 | 2657314.6915 | 1233264.6303
118 | 2657430.5439 | 1233298.7126
119 | 2657435.8399 | 1233290.8589
120 | 2657449.4791 | 1233264.2126
121 | 2657456.0832 | 1233250.878
122 | 2657444.5044 | 1233247.3342
123 | 2657427.3242 | 1233242.076
124 | 2657424.8633 | 1233241.3228
125 | 2657410.6185 | 1233236.9631
126 | 2657407.7016 | 1233236.0703
127 | 2657252.9701 | 1233241.293
128 | 2657251.9273 | 1233248.0169
129 | 2657250.8355 | 1233255.0574
130 | 2657249.7004 | 1233262.3767
131 | 2657390.5121 | 1233231.2299
132 | 2657249.1467 | 1233265.9475
133 | 2657289.3352 | 1233234.8311
134 | 2657286.8761 | 1233244.3524
135 | 2657404.6702 | 1233042.2907

## line_std_types
| c_nf_per_km | r_ohm_per_km | x_ohm_per_km | max_i_ka | type | q_mm2 | alpha | voltage_rating
NAYY 4x50 SE | 210 | 0.642 | 0.083 | 0.142 | cs | 50 | 0.00403 | LV
NAYY 4x120 SE | 264 | 0.225 | 0.08 | 0.242 | cs | 120 | 0.00403 | LV
NAYY 4x150 SE | 261 | 0.208 | 0.08 | 0.27 | cs | 150 | 0.00403 | LV
NA2XS2Y 1x95 RM/25 12/20 kV | 216 | 0.313 | 0.132 | 0.252 | cs | 95 | 0.00403 | MV
NA2XS2Y 1x185 RM/25 12/20 kV | 273 | 0.161 | 0.117 | 0.362 | cs | 185 | 0.00403 | MV
NA2XS2Y 1x240 RM/25 12/20 kV | 304 | 0.122 | 0.112 | 0.421 | cs | 240 | 0.00403 | MV
NA2XS2Y 1x95 RM/25 6/10 kV | 315 | 0.313 | 0.123 | 0.249 | cs | 95 | 0.00403 | MV
NA2XS2Y 1x185 RM/25 6/10 kV | 406 | 0.161 | 0.11 | 0.358 | cs | 185 | 0.00403 | MV
NA2XS2Y 1x240 RM/25 6/10 kV | 456 | 0.122 | 0.105 | 0.416 | cs | 240 | 0.00403 | MV
NA2XS2Y 1x150 RM/25 12/20 kV | 250 | 0.206 | 0.116 | 0.319 | cs | 150 | 0.00403 | MV
NA2XS2Y 1x120 RM/25 12/20 kV | 230 | 0.253 | 0.119 | 0.283 | cs | 120 | 0.00403 | MV
NA2XS2Y 1x70 RM/25 12/20 kV | 190 | 0.443 | 0.132 | 0.22 | cs | 70 | 0.00403 | MV
NA2XS2Y 1x150 RM/25 6/10 kV | 360 | 0.206 | 0.11 | 0.315 | cs | 150 | 0.00403 | MV
NA2XS2Y 1x120 RM/25 6/10 kV | 340 | 0.253 | 0.113 | 0.28 | cs | 120 | 0.00403 | MV
NA2XS2Y 1x70 RM/25 6/10 kV | 280 | 0.443 | 0.123 | 0.217 | cs | 70 | 0.00403 | MV
N2XS(FL)2Y 1x120 RM/35 64/110 kV | 112 | 0.153 | 0.166 | 0.366 | cs | 120 | 0.00393 | HV
N2XS(FL)2Y 1x185 RM/35 64/110 kV | 125 | 0.099 | 0.156 | 0.457 | cs | 185 | 0.00393 | HV
N2XS(FL)2Y 1x240 RM/35 64/110 kV | 135 | 0.075 | 0.149 | 0.526 | cs | 240 | 0.00393 | HV
N2XS(FL)2Y 1x300 RM/35 64/110 kV | 144 | 0.06 | 0.144 | 0.588 | cs | 300 | 0.00393 | HV
15-AL1/3-ST1A 0.4 | 11 | 1.8769 | 0.35 | 0.105 | ol | 16 | 0.00403 | LV
24-AL1/4-ST1A 0.4 | 11.25 | 1.2012 | 0.335 | 0.14 | ol | 24 | 0.00403 | LV
48-AL1/8-ST1A 0.4 | 12.2 | 0.5939 | 0.3 | 0.21 | ol | 48 | 0.00403 | LV
94-AL1/15-ST1A 0.4 | 13.2 | 0.306 | 0.29 | 0.35 | ol | 94 | 0.00403 | LV
34-AL1/6-ST1A 10.0 | 9.7 | 0.8342 | 0.36 | 0.17 | ol | 34 | 0.00403 | MV
48-AL1/8-ST1A 10.0 | 10.1 | 0.5939 | 0.35 | 0.21 | ol | 48 | 0.00403 | MV
70-AL1/11-ST1A 10.0 | 10.4 | 0.4132 | 0.339 | 0.29 | ol | 70 | 0.00403 | MV
94-AL1/15-ST1A 10.0 | 10.75 | 0.306 | 0.33 | 0.35 | ol | 94 | 0.00403 | MV
122-AL1/20-ST1A 10.0 | 11.1 | 0.2376 | 0.323 | 0.41 | ol | 122 | 0.00403 | MV
149-AL1/24-ST1A 10.0 | 11.25 | 0.194 | 0.315 | 0.47 | ol | 149 | 0.00403 | MV
34-AL1/6-ST1A 20.0 | 9.15 | 0.8342 | 0.382 | 0.17 | ol | 34 | 0.00403 | MV
48-AL1/8-ST1A 20.0 | 9.5 | 0.5939 | 0.372 | 0.21 | ol | 48 | 0.00403 | MV
70-AL1/11-ST1A 20.0 | 9.7 | 0.4132 | 0.36 | 0.29 | ol | 70 | 0.00403 | MV
94-AL1/15-ST1A 20.0 | 10 | 0.306 | 0.35 | 0.35 | ol | 94 | 0.00403 | MV
122-AL1/20-ST1A 20.0 | 10.3 | 0.2376 | 0.344 | 0.41 | ol | 122 | 0.00403 | MV
149-AL1/24-ST1A 20.0 | 10.5 | 0.194 | 0.337 | 0.47 | ol | 149 | 0.00403 | MV
184-AL1/30-ST1A 20.0 | 10.75 | 0.1571 | 0.33 | 0.535 | ol | 184 | 0.00403 | MV
243-AL1/39-ST1A 20.0 | 11 | 0.1188 | 0.32 | 0.645 | ol | 243 | 0.00403 | MV
48-AL1/8-ST1A 110.0 | 8 | 0.5939 | 0.46 | 0.21 | ol | 48 | 0.00403 | HV
70-AL1/11-ST1A 110.0 | 8.4 | 0.4132 | 0.45 | 0.29 | ol | 70 | 0.00403 | HV
94-AL1/15-ST1A 110.0 | 8.65 | 0.306 | 0.44 | 0.35 | ol | 94 | 0.00403 | HV
122-AL1/20-ST1A 110.0 | 8.5 | 0.2376 | 0.43 | 0.41 | ol | 122 | 0.00403 | HV
149-AL1/24-ST1A 110.0 | 8.75 | 0.194 | 0.41 | 0.47 | ol | 149 | 0.00403 | HV
184-AL1/30-ST1A 110.0 | 8.8 | 0.1571 | 0.4 | 0.535 | ol | 184 | 0.00403 | HV
243-AL1/39-ST1A 110.0 | 9 | 0.1188 | 0.39 | 0.645 | ol | 243 | 0.00403 | HV
305-AL1/39-ST1A 110.0 | 9.2 | 0.0949 | 0.38 | 0.74 | ol | 305 | 0.00403 | HV
490-AL1/64-ST1A 110.0 | 9.75 | 0.059 | 0.37 | 0.96 | ol | 490 | 0.00403 | HV
679-AL1/86-ST1A 110.0 | 9.95 | 0.042 | 0.36 | 1.15 | ol | 679 | 0.00403 | HV
490-AL1/64-ST1A 220.0 | 10 | 0.059 | 0.285 | 0.96 | ol | 490 | 0.00403 | HV
679-AL1/86-ST1A 220.0 | 11.7 | 0.042 | 0.275 | 1.15 | ol | 679 | 0.00403 | HV
490-AL1/64-ST1A 380.0 | 11 | 0.059 | 0.253 | 0.96 | ol | 490 | 0.00403 | HV
679-AL1/86-ST1A 380.0 | 14.6 | 0.042 | 0.25 | 1.15 | ol | 679 | 0.00403 | HV

## trafo_std_types
| i0_percent | pfe_kw | vkr_percent | sn_mva | vn_lv_kv | vn_hv_kv | vk_percent | shift_degree | vector_group | tap_side | tap_neutral | tap_min | tap_max | tap_step_degree | tap_step_percent | tap_phase_shifter
160 MVA 380/110 kV | 0.06 | 60 | 0.25 | 160 | 110 | 380 | 12.2 | 0 | Yy0 | hv | 0 | -9 | 9 | 0 | 1.5 | FALSE
100 MVA 220/110 kV | 0.06 | 55 | 0.26 | 100 | 110 | 220 | 12 | 0 | Yy0 | hv | 0 | -9 | 9 | 0 | 1.5 | FALSE
63 MVA 110/20 kV | 0.04 | 22 | 0.32 | 63 | 20 | 110 | 18 | 150 | YNd5 | hv | 0 | -9 | 9 | 0 | 1.5 | FALSE
40 MVA 110/20 kV | 0.05 | 18 | 0.34 | 40 | 20 | 110 | 16.2 | 150 | YNd5 | hv | 0 | -9 | 9 | 0 | 1.5 | FALSE
25 MVA 110/20 kV | 0.07 | 14 | 0.41 | 25 | 20 | 110 | 12 | 150 | YNd5 | hv | 0 | -9 | 9 | 0 | 1.5 | FALSE
63 MVA 110/10 kV | 0.04 | 22 | 0.32 | 63 | 10 | 110 | 18 | 150 | YNd5 | hv | 0 | -9 | 9 | 0 | 1.5 | FALSE
40 MVA 110/10 kV | 0.05 | 18 | 0.34 | 40 | 10 | 110 | 16.2 | 150 | YNd5 | hv | 0 | -9 | 9 | 0 | 1.5 | FALSE
25 MVA 110/10 kV | 0.07 | 14 | 0.41 | 25 | 10 | 110 | 12 | 150 | YNd5 | hv | 0 | -9 | 9 | 0 | 1.5 | FALSE
0.25 MVA 20/0.4 kV | 0.32 | 0.8 | 1.44 | 0.25 | 0.4 | 20 | 6 | 150 | Yzn5 | hv | 0 | -2 | 2 | 0 | 2.5 | FALSE
0.4 MVA 20/0.4 kV | 0.3375 | 1.35 | 1.425 | 0.4 | 0.4 | 20 | 6 | 150 | Dyn5 | hv | 0 | -2 | 2 | 0 | 2.5 | FALSE
0.63 MVA 20/0.4 kV | 0.2619 | 1.65 | 1.206 | 0.63 | 0.4 | 20 | 6 | 150 | Dyn5 | hv | 0 | -2 | 2 | 0 | 2.5 | FALSE
0.25 MVA 10/0.4 kV | 0.24 | 0.6 | 1.2 | 0.25 | 0.4 | 10 | 4 | 150 | Dyn5 | hv | 0 | -2 | 2 | 0 | 2.5 | FALSE
0.4 MVA 10/0.4 kV | 0.2375 | 0.95 | 1.325 | 0.4 | 0.4 | 10 | 4 | 150 | Dyn5 | hv | 0 | -2 | 2 | 0 | 2.5 | FALSE
0.63 MVA 10/0.4 kV | 0.1873 | 1.18 | 1.0794 | 0.63 | 0.4 | 10 | 4 | 150 | Dyn5 | hv | 0 | -2 | 2 | 0 | 2.5 | FALSE

## trafo3w_std_types
| sn_hv_mva | sn_mv_mva | sn_lv_mva | vn_hv_kv | vn_mv_kv | vn_lv_kv | vk_hv_percent | vk_mv_percent | vk_lv_percent | vkr_hv_percent | vkr_mv_percent | vkr_lv_percent | pfe_kw | i0_percent | shift_mv_degree | shift_lv_degree | vector_group | tap_side | tap_neutral | tap_min | tap_max | tap_step_percent
63/25/38 MVA 110/20/10 kV | 63 | 25 | 38 | 110 | 20 | 10 | 10.4 | 10.4 | 10.4 | 0.28 | 0.32 | 0.35 | 35 | 0.89 | 0 | 0 | YN0yn0yn0 | hv | 0 | -10 | 10 | 1.2
63/25/38 MVA 110/10/10 kV | 63 | 25 | 38 | 110 | 10 | 10 | 10.4 | 10.4 | 10.4 | 0.28 | 0.32 | 0.35 | 35 | 0.89 | 0 | 0 | YN0yn0yn0 | hv | 0 | -10 | 10 | 1.2

## fuse_std_types
| fuse_type | i_rated_a | t_avg | t_min | t_total | x_avg | x_min | x_total
HV 100A | HV 100A | 100 | 0 | [10.0, 3.64, 0.854, 0.281, 0.1, 0.0531, 0.022, 0.01] | [10.0, 4.267, 1.21, 0.403, 0.1, 0.058, 0.022, 0.01] | 0 | [300.0, 350.0, 450.0, 550.0, 700.0, 850.0, 1200.0, 1752.0] | [600.0, 700.0, 900.0, 1150.0, 1665.0, 2000.0, 3000.0, 4313.0]
HV 10A | HV 10A | 10 | 0 | [10.0, 1675.0, 0.344, 0.156, 0.1, 0.0417, 0.0171, 0.01] | [10.0, 1.3, 0.3, 0.155, 0.1, 0.0555, 0.023, 0.01] | 0 | [30.0, 32.0, 35.0, 37.0, 39.0, 50.0, 70.0, 88.0] | [60.0, 70.0, 80.0, 87.0, 94.0, 110.0, 150.0, 216.0]
HV 125A | HV 125A | 125 | 0 | [10.0, 1.82, 0.344, 0.1, 0.0467, 0.0269, 0.01] | [10.0, 2.478, 0.426, 0.1, 0.0427, 0.0211, 0.01] | 0 | [375.0, 500.0, 700.0, 925.0, 1200.0, 1500.0, 2341.0] | [750.0, 1000.0, 1500.0, 2200.0, 3000.0, 4000.0, 5765.0]
HV 160A | HV 160A | 160 | 0 | [10.0, 4.15, 1.03, 0.198, 0.1, 0.051, 0.0172, 0.01] | [10.0, 2.3, 0.734, 0.274, 0.1, 0.046, 0.0177, 0.01] | 0 | [480.0, 550.0, 700.0, 1000.0, 1260.0, 1600.0, 2500.0, 3227.0] | [960.0, 1300.0, 1700.0, 2200.0, 2996.0, 4000.0, 6000.0, 7946.0]
HV 16A | HV 16A | 16 | 0 | [10.0, 0.352, 0.164, 0.1, 0.0649, 0.0342, 0.01] | [10.0, 2.34, 0.722, 0.181, 0.1, 0.055, 0.0296, 0.01] | 0 | [48.0, 60.0, 65.0, 71.0, 80.0, 100.0, 162.0] | [96.0, 110.0, 125.0, 150.0, 168.0, 200.0, 250.0, 398.0]
HV 200A | HV 200A | 200 | 0 | [10.0, 4.267, 1.21, 0.403, 0.1, 0.058, 0.022, 0.01] | [10.0, 3.73, 1.654, 0.328, 0.1, 0.0531, 0.019, 0.01] | 0 | [600.0, 700.0, 900.0, 1150.0, 1665.0, 2000.0, 3000.0, 4313.0] | [1200.0, 1500.0, 1800.0, 2700.0, 3960.0, 5000.0, 7500.0, 10620.0]
HV 20A | HV 20A | 20 | 0 | [10.0, 1.3, 0.3, 0.155, 0.1, 0.0555, 0.023, 0.01] | [10.0, 1.3, 0.161, 0.1, 0.0611, 0.0399, 0.0141, 0.01] | 0 | [60.0, 70.0, 80.0, 87.0, 94.0, 110.0, 150.0, 216.0] | [120.0, 150.0, 200.0, 223.0, 260.0, 300.0, 450.0, 532.0]
HV 25A | HV 25A | 25 | 0 | [10.0, 2.512, 0.833, 0.299, 0.1, 0.0372, 0.0223, 0.01] | [10.0, 3.125, 0.597, 0.198, 0.1, 0.0378, 0.022, 0.01] | 0 | [75.0, 82.0, 90.0, 100.0, 124.0, 170.0, 200.0, 289.0] | [150.0, 170.0, 210.0, 250.0, 294.0, 400.0, 500.0, 711.0]
HV 31.5A | HV 31.5A | 31.5 | 0 | [10.0, 2.34, 0.722, 0.181, 0.1, 0.055, 0.0296, 0.01] | [10.0, 2.84, 0.368, 0.164, 0.1, 0.0621, 0.0378, 0.0195, 0.01] | 0 | [95.0, 110.0, 125.0, 150.0, 165.0, 200.0, 250.0, 390.0] | [189.0, 220.0, 300.0, 350.0, 393.0, 450.0, 530.0, 700.0, 960.0]
HV 40A | HV 40A | 40 | 0 | [10.0, 1.3, 0.161, 0.1, 0.0611, 0.0399, 0.0141, 0.01] | [10.0, 2.05, 0.369, 0.198, 0.1, 0.051, 0.0298, 0.01] | 0 | [120.0, 150.0, 200.0, 223.0, 260.0, 300.0, 450.0, 532.0] | [240.0, 300.0, 400.0, 450.0, 530.0, 650.0, 800.0, 1311.0]
HV 50A | HV 50A | 50 | 0 | [10.0, 3.215, 0.597, 0.198, 0.1, 0.0378, 0.022, 0.01] | [10.0, 3.64, 0.854, 0.281, 0.1, 0.0531, 0.022, 0.01] | 0 | [150.0, 170.0, 210.0, 250.0, 294.0, 400.0, 500.0, 711.0] | [300.0, 350.0, 450.0, 550.0, 700.0, 850.0, 1200.0, 1752.0]
HV 6.3A | HV 6.3A | 6.3 | 0 | [10.0, 1.39, 0.344, 0.168, 0.1, 0.056, 0.0263, 0.01] | [10.0, 1.711, 0.516, 0.198, 0.1, 0.0634, 0.0303, 0.01] | 0 | [19.0, 19.5, 20.4, 20.8, 22.0, 25.0, 32.0, 48.0] | [38.0, 40.0, 43.0, 48.0, 53.0, 60.0, 75.0, 118.0]
HV 63A | HV 63A | 63 | 0 | [10.0, 2.84, 0.368, 0.164, 0.1, 0.0621, 0.0378, 0.0195, 0.01] | [10.0, 1.82, 0.344, 0.1, 0.0467, 0.0269, 0.01] | 0 | [189.0, 220.0, 300.0, 350.0, 393.0, 450.0, 530.0, 700.0, 961.0] | [378.0, 500.0, 700.0, 934.0, 1200.0, 1500.0, 2366.0]
HV 80A | HV 80A | 80 | 0 | [10.0, 2.05, 0.369, 0.198, 0.1, 0.051, 0.0298, 0.01] | [10.0, 4.15, 1.03, 0.198, 0.1, 0.051, 0.0172, 0.01] | 0 | [240.0, 300.0, 400.0, 450.0, 530.0, 650.0, 800.0, 1311.0] | [480.0, 550.0, 700.0, 1000.0, 1260.0, 1600.0, 2500.0, 3227.0]
Siemens NH-1-100 | Siemens NH-1-100 | 100 | [5400.0, 2000.0, 400.0, 20.0, 1.0, 0.2, 0.012, 0.004] | 0 | 0 | [150.0, 190.0, 250.0, 430.0, 900.0, 1250.0, 2700.0, 3600.0] | 0 | 0
Siemens NH-1-125 | Siemens NH-1-125 | 125 | [4800.0, 120.0, 7.0, 0.1, 0.004] | 0 | 0 | [180.0, 400.0, 740.0, 2000.0, 4250.0] | 0 | 0
Siemens NH-1-16 | Siemens NH-1-16 | 16 | [4000.0, 400.0, 2.0, 0.1, 0.04, 0.01] | 0 | 0 | [26.0, 35.0, 75.0, 150.0, 200.0, 300.0] | 0 | 0
Siemens NH-1-160 | Siemens NH-1-160 | 160 | [4800.0, 120.0, 7.0, 0.1, 0.004] | 0 | 0 | [210.0, 500.0, 900.0, 2300.0, 5000.0] | 0 | 0
Siemens NH-1-25 | Siemens NH-1-25 | 25 | [4000.0, 1000.0, 10.0, 0.2, 0.02, 0.01] | 0 | 0 | [40.0, 50.0, 100.0, 210.0, 400.0, 500.0] | 0 | 0
Siemens NH-1-50 | Siemens NH-1-50 | 50 | [4000.0, 40.0, 4.0, 1.0, 0.02, 0.01] | 0 | 0 | [86.0, 200.0, 300.0, 400.0, 1000.0, 1280.0] | 0 | 0
Siemens NH-1-63 | Siemens NH-1-63 | 63 | [4000.0, 100.0, 10.0, 2.0, 0.04, 0.01] | 0 | 0 | [100.0, 200.0, 300.0, 400.0, 1000.0, 1500.0] | 0 | 0
Siemens NH-1-80 | Siemens NH-1-80 | 80 | [4800.0, 120.0, 7.0, 0.1, 0.01] | 0 | 0 | [150.58, 250.0, 450.0, 1150.0, 2470.0] | 0 | 0
Siemens NH-2-1000 | Siemens NH-2-1000 | 1000 | [4800.0, 120.0, 7.0, 0.1, 0.004] | 0 | 0 | [1900.0, 3500.0, 8400.0, 24000.0, 52000.0] | 0 | 0
Siemens NH-2-200 | Siemens NH-2-200 | 200 | [4800.0, 120.0, 7.0, 0.1, 0.004] | 0 | 0 | [280.0, 650.0, 1200.0, 3000.0, 7000.0] | 0 | 0
Siemens NH-2-224 | Siemens NH-2-224 | 224 | [4800.0, 120.0, 7.0, 0.2, 0.04, 0.004] | 0 | 0 | [400.0, 750.0, 1453.0, 3025.0, 4315.0, 7600.0] | 0 | 0
Siemens NH-2-250 | Siemens NH-2-250 | 250 | [4800.0, 120.0, 7.0, 0.1, 0.004] | 0 | 0 | [450.0, 800.0, 1650.0, 4000.0, 8500.0] | 0 | 0
Siemens NH-2-315 | Siemens NH-2-315 | 315 | [4800.0, 120.0, 7.0, 0.1, 0.004] | 0 | 0 | [550.0, 920.0, 1900.0, 5000.0, 11000.0] | 0 | 0
Siemens NH-2-355 | Siemens NH-2-355 | 355 | [4800.0, 120.0, 6.0, 0.1, 0.004] | 0 | 0 | [650.0, 1116.27, 2350.0, 5840.0, 12790.0] | 0 | 0
Siemens NH-2-400 | Siemens NH-2-400 | 400 | [4800.0, 120.0, 7.0, 0.1, 0.004] | 0 | 0 | [720.0, 1350.0, 2800.0, 6500.0, 15000.0] | 0 | 0
Siemens NH-2-425 | Siemens NH-2-425 | 425 | [4800.0, 120.0, 7.0, 0.1, 0.004] | 0 | 0 | [850.0, 1500.0, 3050.0, 7500.0, 16500.0] | 0 | 0
Siemens NH-2-630 | Siemens NH-2-630 | 630 | [4800.0, 120.0, 7.0, 0.1, 0.004] | 0 | 0 | [1200.0, 2000.0, 4800.0, 12000.0, 26000.0] | 0 | 0

## dtypes
| element | column | dtype
0 | bus | name | object
1 | bus | vn_kv | float64
2 | bus | type | object
3 | bus | zone | object
4 | bus | in_service | bool
5 | load | name | object
6 | load | bus | uint32
7 | load | p_mw | float64
8 | load | q_mvar | float64
9 | load | const_z_percent | float64
10 | load | const_i_percent | float64
11 | load | sn_mva | float64
12 | load | scaling | float64
13 | load | in_service | bool
14 | load | type | object
15 | ext_grid | name | object
16 | ext_grid | bus | uint32
17 | ext_grid | vm_pu | float64
18 | ext_grid | va_degree | float64
19 | ext_grid | slack_weight | float64
20 | ext_grid | in_service | bool
21 | line | name | object
22 | line | std_type | object
23 | line | from_bus | uint32
24 | line | to_bus | uint32
25 | line | length_km | float64
26 | line | r_ohm_per_km | float64
27 | line | x_ohm_per_km | float64
28 | line | c_nf_per_km | float64
29 | line | g_us_per_km | float64
30 | line | max_i_ka | float64
31 | line | df | float64
32 | line | parallel | uint32
33 | line | type | object
34 | line | in_service | bool
35 | trafo | name | object
36 | trafo | std_type | object
37 | trafo | hv_bus | uint32
38 | trafo | lv_bus | uint32
39 | trafo | sn_mva | float64
40 | trafo | vn_hv_kv | float64
41 | trafo | vn_lv_kv | float64
42 | trafo | vk_percent | float64
43 | trafo | vkr_percent | float64
44 | trafo | pfe_kw | float64
45 | trafo | i0_percent | float64
46 | trafo | shift_degree | float64
47 | trafo | tap_side | object
48 | trafo | tap_neutral | int32
49 | trafo | tap_min | int32
50 | trafo | tap_max | int32
51 | trafo | tap_step_percent | float64
52 | trafo | tap_step_degree | float64
53 | trafo | tap_pos | int32
54 | trafo | tap_phase_shifter | bool
55 | trafo | parallel | uint32
56 | trafo | df | float64
57 | trafo | in_service | bool
58 | line_geodata | coords | object
59 | bus_geodata | x | float64
60 | bus_geodata | y | float64
61 | bus_geodata | coords | object

## parameters
| version | format_version | converged | OPF_converged | name | f_hz | sn_mva
0 | 2.14.6 | 2.14.0 | FALSE | FALSE |  | 50 | 1