## bus
| name | vn_kv | type | zone | in_service
0 | bus_LV_4139-1_0_5_node_0 | 0.4 | n |  | TRUE
1 | bus_LV_4139-1_0_5_node_2 | 0.4 | n |  | TRUE
2 | bus_LV_4139-1_0_5_node_4 | 0.4 | n |  | TRUE
3 | bus_LV_4139-1_0_5_node_3 | 0.4 | n |  | TRUE
4 | bus_LV_4139-1_0_5_node_120 | 0.4 | n |  | TRUE
5 | bus_LV_4139-1_0_5_node_76 | 0.4 | n |  | TRUE
6 | bus_LV_4139-1_0_5_node_31 | 0.4 | n |  | TRUE
7 | bus_LV_4139-1_0_5_node_119 | 0.4 | n |  | TRUE
8 | bus_LV_4139-1_0_5_node_121 | 0.4 | n |  | TRUE
9 | bus_LV_4139-1_0_5_node_30 | 0.4 | n |  | TRUE
10 | bus_LV_4139-1_0_5_node_6 | 0.4 | n |  | TRUE
11 | bus_LV_4139-1_0_5_node_7 | 0.4 | n |  | TRUE
12 | bus_LV_4139-1_0_5_node_8 | 0.4 | n |  | TRUE
13 | bus_LV_4139-1_0_5_node_9 | 0.4 | n |  | TRUE
14 | bus_LV_4139-1_0_5_node_10 | 0.4 | n |  | TRUE
15 | bus_LV_4139-1_0_5_node_36 | 0.4 | n |  | TRUE
16 | bus_LV_4139-1_0_5_node_21 | 0.4 | n |  | TRUE
17 | bus_LV_4139-1_0_5_node_18 | 0.4 | n |  | TRUE
18 | bus_LV_4139-1_0_5_node_34 | 0.4 | n |  | TRUE
19 | bus_LV_4139-1_0_5_node_88 | 0.4 | n |  | TRUE
20 | bus_LV_4139-1_0_5_node_19 | 0.4 | n |  | TRUE
21 | bus_LV_4139-1_0_5_node_11 | 0.4 | n |  | TRUE
22 | bus_LV_4139-1_0_5_node_12 | 0.4 | n |  | TRUE
23 | bus_LV_4139-1_0_5_node_14 | 0.4 | n |  | TRUE
24 | bus_LV_4139-1_0_5_node_13 | 0.4 | n |  | TRUE
25 | bus_LV_4139-1_0_5_node_15 | 0.4 | n |  | TRUE
26 | bus_LV_4139-1_0_5_node_16 | 0.4 | n |  | TRUE
27 | bus_LV_4139-1_0_5_node_17 | 0.4 | n |  | TRUE
28 | bus_LV_4139-1_0_5_node_56 | 0.4 | n |  | TRUE
29 | bus_LV_4139-1_0_5_node_29 | 0.4 | n |  | TRUE
30 | bus_LV_4139-1_0_5_node_95 | 0.4 | n |  | TRUE
31 | bus_LV_4139-1_0_5_node_94 | 0.4 | n |  | TRUE
32 | bus_LV_4139-1_0_5_node_100 | 0.4 | n |  | TRUE
33 | bus_LV_4139-1_0_5_node_107 | 0.4 | n |  | TRUE
34 | bus_LV_4139-1_0_5_node_83 | 0.4 | n |  | TRUE
35 | bus_LV_4139-1_0_5_node_20 | 0.4 | n |  | TRUE
36 | bus_LV_4139-1_0_5_node_22 | 0.4 | n |  | TRUE
37 | bus_LV_4139-1_0_5_node_23 | 0.4 | n |  | TRUE
38 | bus_LV_4139-1_0_5_node_47 | 0.4 | n |  | TRUE
39 | bus_LV_4139-1_0_5_node_53 | 0.4 | n |  | TRUE
40 | bus_LV_4139-1_0_5_node_89 | 0.4 | n |  | TRUE
41 | bus_LV_4139-1_0_5_node_90 | 0.4 | n |  | TRUE
42 | bus_LV_4139-1_0_5_node_48 | 0.4 | n |  | TRUE
43 | bus_LV_4139-1_0_5_node_52 | 0.4 | n |  | TRUE
44 | bus_LV_4139-1_0_5_node_24 | 0.4 | n |  | TRUE
45 | bus_LV_4139-1_0_5_node_25 | 0.4 | n |  | TRUE
46 | bus_LV_4139-1_0_5_node_26 | 0.4 | n |  | TRUE
47 | bus_LV_4139-1_0_5_node_27 | 0.4 | n |  | TRUE
48 | bus_LV_4139-1_0_5_node_28 | 0.4 | n |  | TRUE
49 | bus_LV_4139-1_0_5_node_33 | 0.4 | n |  | TRUE
50 | bus_LV_4139-1_0_5_node_55 | 0.4 | n |  | TRUE
51 | bus_LV_4139-1_0_5_node_40 | 0.4 | n |  | TRUE
52 | bus_LV_4139-1_0_5_node_112 | 0.4 | n |  | TRUE
53 | bus_LV_4139-1_0_5_node_38 | 0.4 | n |  | TRUE
54 | bus_LV_4139-1_0_5_node_32 | 0.4 | n |  | TRUE
55 | bus_LV_4139-1_0_5_node_85 | 0.4 | n |  | TRUE
56 | bus_LV_4139-1_0_5_node_86 | 0.4 | n |  | TRUE
57 | bus_LV_4139-1_0_5_node_35 | 0.4 | n |  | TRUE
58 | bus_LV_4139-1_0_5_node_37 | 0.4 | n |  | TRUE
59 | bus_LV_4139-1_0_5_node_46 | 0.4 | n |  | TRUE
60 | bus_LV_4139-1_0_5_node_44 | 0.4 | n |  | TRUE
61 | bus_LV_4139-1_0_5_node_62 | 0.4 | n |  | TRUE
62 | bus_LV_4139-1_0_5_node_43 | 0.4 | n |  | TRUE
63 | bus_LV_4139-1_0_5_node_61 | 0.4 | n |  | TRUE
64 | bus_LV_4139-1_0_5_node_39 | 0.4 | n |  | TRUE
65 | bus_LV_4139-1_0_5_node_41 | 0.4 | n |  | TRUE
66 | bus_LV_4139-1_0_5_node_42 | 0.4 | n |  | TRUE
67 | bus_LV_4139-1_0_5_node_45 | 0.4 | n |  | TRUE
68 | bus_LV_4139-1_0_5_node_60 | 0.4 | n |  | TRUE
69 | bus_LV_4139-1_0_5_node_57 | 0.4 | n |  | TRUE
70 | bus_LV_4139-1_0_5_node_140 | 0.4 | n |  | TRUE
71 | bus_LV_4139-1_0_5_node_58 | 0.4 | n |  | TRUE
72 | bus_LV_4139-1_0_5_node_49 | 0.4 | n |  | TRUE
73 | bus_LV_4139-1_0_5_node_50 | 0.4 | n |  | TRUE
74 | bus_LV_4139-1_0_5_node_51 | 0.4 | n |  | TRUE
75 | bus_LV_4139-1_0_5_node_98 | 0.4 | n |  | TRUE
76 | bus_LV_4139-1_0_5_node_108 | 0.4 | n |  | TRUE
77 | bus_LV_4139-1_0_5_node_59 | 0.4 | n |  | TRUE
78 | bus_LV_4139-1_0_5_node_114 | 0.4 | n |  | TRUE
79 | bus_LV_4139-1_0_5_node_115 | 0.4 | n |  | TRUE
80 | bus_LV_4139-1_0_5_node_138 | 0.4 | n |  | TRUE
81 | bus_LV_4139-1_0_5_node_63 | 0.4 | n |  | TRUE
82 | bus_LV_4139-1_0_5_node_64 | 0.4 | n |  | TRUE
83 | bus_LV_4139-1_0_5_node_65 | 0.4 | n |  | TRUE
84 | bus_LV_4139-1_0_5_node_78 | 0.4 | n |  | TRUE
85 | bus_LV_4139-1_0_5_node_110 | 0.4 | n |  | TRUE
86 | bus_LV_4139-1_0_5_node_79 | 0.4 | n |  | TRUE
87 | bus_LV_4139-1_0_5_node_109 | 0.4 | n |  | TRUE
88 | bus_LV_4139-1_0_5_node_105 | 0.4 | n |  | TRUE
89 | bus_LV_4139-1_0_5_node_103 | 0.4 | n |  | TRUE
90 | bus_LV_4139-1_0_5_node_66 | 0.4 | n |  | TRUE
91 | bus_LV_4139-1_0_5_node_67 | 0.4 | n |  | TRUE
92 | bus_LV_4139-1_0_5_node_68 | 0.4 | n |  | TRUE
93 | bus_LV_4139-1_0_5_node_69 | 0.4 | n |  | TRUE
94 | bus_LV_4139-1_0_5_node_70 | 0.4 | n |  | TRUE
95 | bus_LV_4139-1_0_5_node_77 | 0.4 | n |  | TRUE
96 | bus_LV_4139-1_0_5_node_80 | 0.4 | n |  | TRUE
97 | bus_LV_4139-1_0_5_node_91 | 0.4 | n |  | TRUE
98 | bus_LV_4139-1_0_5_node_71 | 0.4 | n |  | TRUE
99 | bus_LV_4139-1_0_5_node_72 | 0.4 | n |  | TRUE
100 | bus_LV_4139-1_0_5_node_73 | 0.4 | n |  | TRUE
101 | bus_LV_4139-1_0_5_node_74 | 0.4 | n |  | TRUE
102 | bus_LV_4139-1_0_5_node_75 | 0.4 | n |  | TRUE
103 | bus_LV_4139-1_0_5_node_84 | 0.4 | n |  | TRUE
104 | bus_LV_4139-1_0_5_node_81 | 0.4 | n |  | TRUE
105 | bus_LV_4139-1_0_5_node_117 | 0.4 | n |  | TRUE
106 | bus_LV_4139-1_0_5_node_111 | 0.4 | n |  | TRUE
107 | bus_LV_4139-1_0_5_node_82 | 0.4 | n |  | TRUE
108 | bus_LV_4139-1_0_5_node_116 | 0.4 | n |  | TRUE
109 | bus_LV_4139-1_0_5_node_92 | 0.4 | n |  | TRUE
110 | bus_LV_4139-1_0_5_node_106 | 0.4 | n |  | TRUE
111 | bus_LV_4139-1_0_5_node_96 | 0.4 | n |  | TRUE
112 | bus_LV_4139-1_0_5_node_97 | 0.4 | n |  | TRUE
113 | bus_LV_4139-1_0_5_node_93 | 0.4 | n |  | TRUE
114 | bus_LV_4139-1_0_5_node_99 | 0.4 | n |  | TRUE
115 | bus_LV_4139-1_0_5_node_101 | 0.4 | n |  | TRUE
116 | bus_LV_4139-1_0_5_node_102 | 0.4 | n |  | TRUE
117 | bus_LV_4139-1_0_5_node_104 | 0.4 | n |  | TRUE
118 | bus_LV_4139-1_0_5_node_118 | 0.4 | n |  | TRUE
119 | bus_LV_4139-1_0_5_node_122 | 0.4 | n |  | TRUE
120 | bus_LV_4139-1_0_5_node_123 | 0.4 | n |  | TRUE
121 | bus_LV_4139-1_0_5_node_124 | 0.4 | n |  | TRUE
122 | bus_LV_4139-1_0_5_node_126 | 0.4 | n |  | TRUE
123 | bus_LV_4139-1_0_5_node_127 | 0.4 | n |  | TRUE
124 | bus_LV_4139-1_0_5_node_135 | 0.4 | n |  | TRUE
125 | bus_LV_4139-1_0_5_node_133 | 0.4 | n |  | TRUE
126 | bus_LV_4139-1_0_5_node_131 | 0.4 | n |  | TRUE
127 | bus_LV_4139-1_0_5_node_129 | 0.4 | n |  | TRUE
128 | bus_LV_4139-1_0_5_node_128 | 0.4 | n |  | TRUE
129 | bus_LV_4139-1_0_5_node_130 | 0.4 | n |  | TRUE
130 | bus_LV_4139-1_0_5_node_134 | 0.4 | n |  | TRUE
131 | bus_LV_4139-1_0_5_node_136 | 0.4 | n |  | TRUE
132 | bus_LV_4139-1_0_5_node_139 | 0.4 | n |  | TRUE
133 | bus_LV_4139-1_0_5_node_141 | 0.4 | n |  | TRUE
134 | bus_LV_4139-1_0_5_node_137 | 0.4 | n |  | TRUE
135 | bus_MV_473_1_node_117 | 20 | n |  | TRUE

## load
| name | bus | p_mw | q_mvar | const_z_percent | const_i_percent | sn_mva | scaling | in_service | type
0 | LV_4139-1_0_5_load_0 | 0 | 0.004648 | 0.0011649 | 0 | 0 |  | 1 | TRUE | wye
1 | LV_4139-1_0_5_load_3 | 3 | 0.0057797 | 0.0014485 | 0 | 0 |  | 1 | TRUE | wye
2 | LV_4139-1_0_5_load_76 | 5 | 0.018783 | 0.0047075 | 0 | 0 |  | 1 | TRUE | wye
3 | LV_4139-1_0_5_load_31 | 6 | 0.0015245 | 0.00038207 | 0 | 0 |  | 1 | TRUE | wye
4 | LV_4139-1_0_5_load_119 | 7 | 0.0028469 | 0.00071351 | 0 | 0 |  | 1 | TRUE | wye
5 | LV_4139-1_0_5_load_6 | 10 | 0.0024079 | 0.00060348 | 0 | 0 |  | 1 | TRUE | wye
6 | LV_4139-1_0_5_load_7 | 11 | 0.00067513 | 0.0001692 | 0 | 0 |  | 1 | TRUE | wye
7 | LV_4139-1_0_5_load_8 | 12 | 0.0010285 | 0.00025776 | 0 | 0 |  | 1 | TRUE | wye
8 | LV_4139-1_0_5_load_9 | 13 | 0.0025085 | 0.00062869 | 0 | 0 |  | 1 | TRUE | wye
9 | LV_4139-1_0_5_load_36 | 15 | 0.00079861 | 0.00020015 | 0 | 0 |  | 1 | TRUE | wye
10 | LV_4139-1_0_5_load_21 | 16 | 0.0011516 | 0.00028863 | 0 | 0 |  | 1 | TRUE | wye
11 | LV_4139-1_0_5_load_18 | 17 | 0.0025363 | 0.00063566 | 0 | 0 |  | 1 | TRUE | wye
12 | LV_4139-1_0_5_load_19 | 20 | 0.00045911 | 0.00011506 | 0 | 0 |  | 1 | TRUE | wye
13 | LV_4139-1_0_5_load_11 | 21 | 0.0089324 | 0.0022387 | 0 | 0 |  | 1 | TRUE | wye
14 | LV_4139-1_0_5_load_12 | 22 | 0.01035 | 0.0025939 | 0 | 0 |  | 1 | TRUE | wye
15 | LV_4139-1_0_5_load_16 | 26 | 0.0036507 | 0.00091494 | 0 | 0 |  | 1 | TRUE | wye
16 | LV_4139-1_0_5_load_17 | 27 | 0.0015834 | 0.00039685 | 0 | 0 |  | 1 | TRUE | wye
17 | LV_4139-1_0_5_load_56 | 28 | 0.0025662 | 0.00064316 | 0 | 0 |  | 1 | TRUE | wye
18 | LV_4139-1_0_5_load_29 | 29 | 0.0046707 | 0.0011706 | 0 | 0 |  | 1 | TRUE | wye
19 | LV_4139-1_0_5_load_95 | 30 | 0.0010804 | 0.00027077 | 0 | 0 |  | 1 | TRUE | wye
20 | LV_4139-1_0_5_load_94 | 31 | 0.00078433 | 0.00019657 | 0 | 0 |  | 1 | TRUE | wye
21 | LV_4139-1_0_5_load_100 | 32 | 0.0049341 | 0.0012366 | 0 | 0 |  | 1 | TRUE | wye
22 | LV_4139-1_0_5_load_107 | 33 | 0.00074335 | 0.0001863 | 0 | 0 |  | 1 | TRUE | wye
23 | LV_4139-1_0_5_load_83 | 34 | 0.0013723 | 0.00034394 | 0 | 0 |  | 1 | TRUE | wye
24 | LV_4139-1_0_5_load_22 | 36 | 0.0017945 | 0.00044974 | 0 | 0 |  | 1 | TRUE | wye
25 | LV_4139-1_0_5_load_47 | 38 | 0.0022025 | 0.000552 | 0 | 0 |  | 1 | TRUE | wye
26 | LV_4139-1_0_5_load_53 | 39 | 0.010574 | 0.0026501 | 0 | 0 |  | 1 | TRUE | wye
27 | LV_4139-1_0_5_load_89 | 40 | 0.0009287 | 0.00023275 | 0 | 0 |  | 1 | TRUE | wye
28 | LV_4139-1_0_5_load_90 | 41 | 0.0043929 | 0.001101 | 0 | 0 |  | 1 | TRUE | wye
29 | LV_4139-1_0_5_load_48 | 42 | 0.0036255 | 0.00090865 | 0 | 0 |  | 1 | TRUE | wye
30 | LV_4139-1_0_5_load_52 | 43 | 0.0035972 | 0.00090155 | 0 | 0 |  | 1 | TRUE | wye
31 | LV_4139-1_0_5_load_24 | 44 | 0.0018031 | 0.0004519 | 0 | 0 |  | 1 | TRUE | wye
32 | LV_4139-1_0_5_load_25 | 45 | 0.00059352 | 0.00014875 | 0 | 0 |  | 1 | TRUE | wye
33 | LV_4139-1_0_5_load_26 | 46 | 0.00059295 | 0.00014861 | 0 | 0 |  | 1 | TRUE | wye
34 | LV_4139-1_0_5_load_27 | 47 | 0.0025588 | 0.0006413 | 0 | 0 |  | 1 | TRUE | wye
35 | LV_4139-1_0_5_load_33 | 49 | 0.00016826 | 4.2169e-05 | 0 | 0 |  | 1 | TRUE | wye
36 | LV_4139-1_0_5_load_40 | 51 | 0.0032117 | 0.00080492 | 0 | 0 |  | 1 | TRUE | wye
37 | LV_4139-1_0_5_load_112 | 52 | 0.0054056 | 0.0013548 | 0 | 0 |  | 1 | TRUE | wye
38 | LV_4139-1_0_5_load_38 | 53 | 0.00076599 | 0.00019197 | 0 | 0 |  | 1 | TRUE | wye
39 | LV_4139-1_0_5_load_32 | 54 | 0.0010411 | 0.00026092 | 0 | 0 |  | 1 | TRUE | wye
40 | LV_4139-1_0_5_load_85 | 55 | 0.0021318 | 0.00053427 | 0 | 0 |  | 1 | TRUE | wye
41 | LV_4139-1_0_5_load_86 | 56 | 0.0013224 | 0.00033141 | 0 | 0 |  | 1 | TRUE | wye
42 | LV_4139-1_0_5_load_37 | 58 | 0.00049283 | 0.00012351 | 0 | 0 |  | 1 | TRUE | wye
43 | LV_4139-1_0_5_load_46 | 59 | 0.00042078 | 0.00010546 | 0 | 0 |  | 1 | TRUE | wye
44 | LV_4139-1_0_5_load_44 | 60 | 0.00084273 | 0.00021121 | 0 | 0 |  | 1 | TRUE | wye
45 | LV_4139-1_0_5_load_62 | 61 | 0.006492 | 0.0016271 | 0 | 0 |  | 1 | TRUE | wye
46 | LV_4139-1_0_5_load_61 | 63 | 0.015953 | 0.0039983 | 0 | 0 |  | 1 | TRUE | wye
47 | LV_4139-1_0_5_load_39 | 64 | 0.0011694 | 0.00029307 | 0 | 0 |  | 1 | TRUE | wye
48 | LV_4139-1_0_5_load_41 | 65 | 0.0014872 | 0.00037272 | 0 | 0 |  | 1 | TRUE | wye
49 | LV_4139-1_0_5_load_42 | 66 | 0.00092331 | 0.0002314 | 0 | 0 |  | 1 | TRUE | wye
50 | LV_4139-1_0_5_load_57 | 69 | 0.058938 | 0.014771 | 0 | 0 |  | 1 | TRUE | wye
51 | LV_4139-1_0_5_load_58 | 71 | 0.039699 | 0.0099496 | 0 | 0 |  | 1 | TRUE | wye
52 | LV_4139-1_0_5_load_49 | 72 | 0.0013092 | 0.00032813 | 0 | 0 |  | 1 | TRUE | wye
53 | LV_4139-1_0_5_load_50 | 73 | 0.0034706 | 0.00086982 | 0 | 0 |  | 1 | TRUE | wye
54 | LV_4139-1_0_5_load_51 | 74 | 0.0011054 | 0.00027703 | 0 | 0 |  | 1 | TRUE | wye
55 | LV_4139-1_0_5_load_98 | 75 | 0.004849 | 0.0012153 | 0 | 0 |  | 1 | TRUE | wye
56 | LV_4139-1_0_5_load_108 | 76 | 0.00079737 | 0.00019984 | 0 | 0 |  | 1 | TRUE | wye
57 | LV_4139-1_0_5_load_59 | 77 | 0.021633 | 0.0054217 | 0 | 0 |  | 1 | TRUE | wye
58 | LV_4139-1_0_5_load_115 | 79 | 0.019054 | 0.0047754 | 0 | 0 |  | 1 | TRUE | wye
59 | LV_4139-1_0_5_load_138 | 80 | 0.0066827 | 0.0016748 | 0 | 0 |  | 1 | TRUE | wye
60 | LV_4139-1_0_5_load_64 | 82 | 0.0030443 | 0.00076299 | 0 | 0 |  | 1 | TRUE | wye
61 | LV_4139-1_0_5_load_79 | 86 | 0.0069294 | 0.0017367 | 0 | 0 |  | 1 | TRUE | wye
62 | LV_4139-1_0_5_load_109 | 87 | 0.025054 | 0.0062792 | 0 | 0 |  | 1 | TRUE | wye
63 | LV_4139-1_0_5_load_105 | 88 | 0.0044664 | 0.0011194 | 0 | 0 |  | 1 | TRUE | wye
64 | LV_4139-1_0_5_load_66 | 90 | 0.0021939 | 0.00054983 | 0 | 0 |  | 1 | TRUE | wye
65 | LV_4139-1_0_5_load_67 | 91 | 0.00097355 | 0.000244 | 0 | 0 |  | 1 | TRUE | wye
66 | LV_4139-1_0_5_load_68 | 92 | 0.0027491 | 0.00068899 | 0 | 0 |  | 1 | TRUE | wye
67 | LV_4139-1_0_5_load_69 | 93 | 0.0011342 | 0.00028425 | 0 | 0 |  | 1 | TRUE | wye
68 | LV_4139-1_0_5_load_70 | 94 | 0.0017595 | 0.00044098 | 0 | 0 |  | 1 | TRUE | wye
69 | LV_4139-1_0_5_load_77 | 95 | 0.0012013 | 0.00030108 | 0 | 0 |  | 1 | TRUE | wye
70 | LV_4139-1_0_5_load_80 | 96 | 0.0028254 | 0.00070811 | 0 | 0 |  | 1 | TRUE | wye
71 | LV_4139-1_0_5_load_91 | 97 | 0.0010087 | 0.00025281 | 0 | 0 |  | 1 | TRUE | wye
72 | LV_4139-1_0_5_load_71 | 98 | 0.0048976 | 0.0012275 | 0 | 0 |  | 1 | TRUE | wye
73 | LV_4139-1_0_5_load_72 | 99 | 0.0056688 | 0.0014207 | 0 | 0 |  | 1 | TRUE | wye
74 | LV_4139-1_0_5_load_73 | 100 | 0.0017196 | 0.00043098 | 0 | 0 |  | 1 | TRUE | wye
75 | LV_4139-1_0_5_load_75 | 102 | 0.0034827 | 0.00087285 | 0 | 0 |  | 1 | TRUE | wye
76 | LV_4139-1_0_5_load_81 | 104 | 0.00079576 | 0.00019944 | 0 | 0 |  | 1 | TRUE | wye
77 | LV_4139-1_0_5_load_117 | 105 | 0.0020793 | 0.00052111 | 0 | 0 |  | 1 | TRUE | wye
78 | LV_4139-1_0_5_load_111 | 106 | 0.022214 | 0.0055675 | 0 | 0 |  | 1 | TRUE | wye
79 | LV_4139-1_0_5_load_82 | 107 | 0.0010737 | 0.00026909 | 0 | 0 |  | 1 | TRUE | wye
80 | LV_4139-1_0_5_load_116 | 108 | 0.002084 | 0.0005223 | 0 | 0 |  | 1 | TRUE | wye
81 | LV_4139-1_0_5_load_92 | 109 | 0.0010075 | 0.00025251 | 0 | 0 |  | 1 | TRUE | wye
82 | LV_4139-1_0_5_load_106 | 110 | 0.006299 | 0.0015787 | 0 | 0 |  | 1 | TRUE | wye
83 | LV_4139-1_0_5_load_96 | 111 | 0.0018134 | 0.00045449 | 0 | 0 |  | 1 | TRUE | wye
84 | LV_4139-1_0_5_load_97 | 112 | 0.0059345 | 0.0014873 | 0 | 0 |  | 1 | TRUE | wye
85 | LV_4139-1_0_5_load_93 | 113 | 0.0010724 | 0.00026876 | 0 | 0 |  | 1 | TRUE | wye
86 | LV_4139-1_0_5_load_99 | 114 | 0.0041771 | 0.0010469 | 0 | 0 |  | 1 | TRUE | wye
87 | LV_4139-1_0_5_load_101 | 115 | 0.00086769 | 0.00021746 | 0 | 0 |  | 1 | TRUE | wye
88 | LV_4139-1_0_5_load_102 | 116 | 0.001019 | 0.00025539 | 0 | 0 |  | 1 | TRUE | wye
89 | LV_4139-1_0_5_load_118 | 118 | 0.0035409 | 0.00088744 | 0 | 0 |  | 1 | TRUE | wye
90 | LV_4139-1_0_5_load_122 | 119 | 0.00336 | 0.00084209 | 0 | 0 |  | 1 | TRUE | wye
91 | LV_4139-1_0_5_load_123 | 120 | 4.8894e-05 | 1.2254e-05 | 0 | 0 |  | 1 | TRUE | wye
92 | LV_4139-1_0_5_load_126 | 122 | 5.5507e-05 | 1.3911e-05 | 0 | 0 |  | 1 | TRUE | wye
93 | LV_4139-1_0_5_load_127 | 123 | 4.7907e-05 | 1.2007e-05 | 0 | 0 |  | 1 | TRUE | wye
94 | LV_4139-1_0_5_load_133 | 125 | 0.07753 | 0.019431 | 0 | 0 |  | 1 | TRUE | wye
95 | LV_4139-1_0_5_load_131 | 126 | 3.7187e-05 | 9.32e-06 | 0 | 0 |  | 1 | TRUE | wye
96 | LV_4139-1_0_5_load_129 | 127 | 3.7743e-05 | 9.4593e-06 | 0 | 0 |  | 1 | TRUE | wye
97 | LV_4139-1_0_5_load_128 | 128 | 4.0106e-05 | 1.0052e-05 | 0 | 0 |  | 1 | TRUE | wye
98 | LV_4139-1_0_5_load_130 | 129 | 7.1322e-05 | 1.7875e-05 | 0 | 0 |  | 1 | TRUE | wye
99 | LV_4139-1_0_5_load_134 | 130 | 0.02153 | 0.0053958 | 0 | 0 |  | 1 | TRUE | wye
100 | LV_4139-1_0_5_load_141 | 133 | 0.016668 | 0.0041774 | 0 | 0 |  | 1 | TRUE | wye
101 | LV_4139-1_0_5_load_137 | 134 | 0.0098419 | 0.0024666 | 0 | 0 |  | 1 | TRUE | wye

## ext_grid
| name | bus | vm_pu | va_degree | slack_weight | in_service
0 |  | 63 | 1 | 0 | 1 | TRUE

## line
| name | std_type | from_bus | to_bus | length_km | r_ohm_per_km | x_ohm_per_km | c_nf_per_km | g_us_per_km | max_i_ka | df | parallel | type | in_service
0 | LV_4139-1_0_5_line_0 |  | 0 | 1 | 0.0087671 | 0.125 | 0.08 | 261 | 0 | 0.364 | 1 | 1 | cs | TRUE
1 | LV_4139-1_0_5_line_1 |  | 1 | 2 | 0.045442 | 0.125 | 0.08 | 261 | 0 | 0.364 | 1 | 1 | cs | TRUE
2 | LV_4139-1_0_5_line_2 |  | 2 | 5 | 0.034428 | 0.125 | 0.08 | 261 | 0 | 0.364 | 1 | 1 | cs | TRUE
3 | LV_4139-1_0_5_line_3 |  | 2 | 6 | 0.0053091 | 0.125 | 0.08 | 261 | 0 | 0.364 | 1 | 1 | cs | TRUE
4 | LV_4139-1_0_5_line_4 |  | 3 | 4 | 0.019247 | 0.125 | 0.08 | 261 | 0 | 0.364 | 1 | 1 | cs | TRUE
5 | LV_4139-1_0_5_line_5 |  | 4 | 7 | 0.0182 | 0.125 | 0.08 | 261 | 0 | 0.364 | 1 | 1 | cs | TRUE
6 | LV_4139-1_0_5_line_6 |  | 5 | 8 | 0.021444 | 0.125 | 0.08 | 261 | 0 | 0.364 | 1 | 1 | cs | TRUE
7 | LV_4139-1_0_5_line_7 |  | 6 | 9 | 0.016131 | 0.125 | 0.08 | 261 | 0 | 0.364 | 1 | 1 | cs | TRUE
8 | LV_4139-1_0_5_line_8 |  | 7 | 8 | 0.013092 | 0.125 | 0.08 | 261 | 0 | 0.364 | 1 | 1 | cs | TRUE
9 | LV_4139-1_0_5_line_9 |  | 9 | 54 | 0.013942 | 0.125 | 0.08 | 261 | 0 | 0.364 | 1 | 1 | cs | TRUE
10 | LV_4139-1_0_5_line_10 |  | 10 | 11 | 0.011035 | 0.125 | 0.08 | 261 | 0 | 0.364 | 1 | 5 | cs | TRUE
11 | LV_4139-1_0_5_line_11 |  | 10 | 12 | 0.018458 | 0.125 | 0.08 | 261 | 0 | 0.364 | 1 | 5 | cs | TRUE
12 | LV_4139-1_0_5_line_12 |  | 11 | 13 | 0.0085724 | 0.125 | 0.08 | 261 | 0 | 0.364 | 1 | 5 | cs | TRUE
13 | LV_4139-1_0_5_line_13 |  | 12 | 14 | 0.030662 | 0.125 | 0.08 | 261 | 0 | 0.364 | 1 | 5 | cs | TRUE
14 | LV_4139-1_0_5_line_14 |  | 13 | 15 | 0.0012643 | 0.125 | 0.08 | 261 | 0 | 0.364 | 1 | 5 | cs | TRUE
15 | LV_4139-1_0_5_line_15 |  | 14 | 16 | 0.037517 | 0.125 | 0.08 | 261 | 0 | 0.364 | 1 | 5 | cs | TRUE
16 | LV_4139-1_0_5_line_16 |  | 14 | 17 | 0.019751 | 0.125 | 0.08 | 261 | 0 | 0.364 | 1 | 5 | cs | TRUE
17 | LV_4139-1_0_5_line_17 |  | 15 | 18 | 0.035182 | 0.125 | 0.08 | 261 | 0 | 0.364 | 1 | 5 | cs | TRUE
18 | LV_4139-1_0_5_line_18 |  | 16 | 19 | 0.0035852 | 0.125 | 0.08 | 261 | 0 | 0.364 | 1 | 5 | cs | TRUE
19 | LV_4139-1_0_5_line_19 |  | 17 | 20 | 0.002691 | 0.125 | 0.08 | 261 | 0 | 0.364 | 1 | 5 | cs | TRUE
20 | LV_4139-1_0_5_line_20 |  | 18 | 57 | 0.012757 | 0.125 | 0.08 | 261 | 0 | 0.364 | 1 | 5 | cs | TRUE
21 | LV_4139-1_0_5_line_21 |  | 18 | 58 | 0.017624 | 0.125 | 0.08 | 261 | 0 | 0.364 | 1 | 5 | cs | TRUE
22 | LV_4139-1_0_5_line_22 |  | 18 | 49 | 0.021738 | 0.125 | 0.08 | 261 | 0 | 0.364 | 1 | 5 | cs | TRUE
23 | LV_4139-1_0_5_line_23 |  | 19 | 40 | 0.00065379 | 0.125 | 0.08 | 261 | 0 | 0.364 | 1 | 5 | cs | TRUE
24 | LV_4139-1_0_5_line_24 |  | 19 | 41 | 0.018276 | 0.125 | 0.08 | 261 | 0 | 0.364 | 1 | 5 | cs | TRUE
25 | LV_4139-1_0_5_line_25 |  | 20 | 35 | 0.013485 | 0.125 | 0.08 | 261 | 0 | 0.364 | 1 | 2 | cs | TRUE
26 | LV_4139-1_0_5_line_26 |  | 21 | 22 | 0.021431 | 0.125 | 0.08 | 261 | 0 | 0.364 | 1 | 1 | cs | TRUE
27 | LV_4139-1_0_5_line_27 |  | 22 | 23 | 0.029514 | 0.125 | 0.08 | 261 | 0 | 0.364 | 1 | 1 | cs | TRUE
28 | LV_4139-1_0_5_line_28 |  | 23 | 28 | 0.039818 | 0.125 | 0.08 | 261 | 0 | 0.364 | 1 | 1 | cs | TRUE
29 | LV_4139-1_0_5_line_29 |  | 23 | 29 | 0.041523 | 0.125 | 0.08 | 261 | 0 | 0.364 | 1 | 1 | cs | TRUE
30 | LV_4139-1_0_5_line_30 |  | 24 | 25 | 0.034005 | 0.125 | 0.08 | 261 | 0 | 0.364 | 1 | 1 | cs | TRUE
31 | LV_4139-1_0_5_line_31 |  | 24 | 26 | 0.032115 | 0.125 | 0.08 | 261 | 0 | 0.364 | 1 | 1 | cs | TRUE
32 | LV_4139-1_0_5_line_32 |  | 24 | 27 | 0.041413 | 0.125 | 0.08 | 261 | 0 | 0.364 | 1 | 1 | cs | TRUE
33 | LV_4139-1_0_5_line_33 |  | 25 | 30 | 0.015412 | 0.125 | 0.08 | 261 | 0 | 0.364 | 1 | 1 | cs | TRUE
34 | LV_4139-1_0_5_line_34 |  | 25 | 31 | 0.020522 | 0.125 | 0.08 | 261 | 0 | 0.364 | 1 | 1 | cs | TRUE
35 | LV_4139-1_0_5_line_35 |  | 28 | 32 | 0.020682 | 0.125 | 0.08 | 261 | 0 | 0.364 | 1 | 1 | cs | TRUE
36 | LV_4139-1_0_5_line_36 |  | 28 | 33 | 0.038637 | 0.125 | 0.08 | 261 | 0 | 0.364 | 1 | 1 | cs | TRUE
37 | LV_4139-1_0_5_line_37 |  | 31 | 34 | 0.016027 | 0.125 | 0.08 | 261 | 0 | 0.364 | 1 | 1 | cs | TRUE
38 | LV_4139-1_0_5_line_38 |  | 32 | 75 | 0.029372 | 0.125 | 0.08 | 261 | 0 | 0.364 | 1 | 1 | cs | TRUE
39 | LV_4139-1_0_5_line_39 |  | 33 | 76 | 0.019534 | 0.125 | 0.08 | 261 | 0 | 0.364 | 1 | 1 | cs | TRUE
40 | LV_4139-1_0_5_line_40 |  | 34 | 107 | 0.0012379 | 0.125 | 0.08 | 261 | 0 | 0.364 | 1 | 1 | cs | TRUE
41 | LV_4139-1_0_5_line_41 |  | 35 | 36 | 0.013473 | 0.125 | 0.08 | 261 | 0 | 0.364 | 1 | 1 | cs | TRUE
42 | LV_4139-1_0_5_line_42 |  | 35 | 37 | 0.028302 | 0.125 | 0.08 | 261 | 0 | 0.364 | 1 | 1 | cs | TRUE
43 | LV_4139-1_0_5_line_43 |  | 36 | 38 | 0.029262 | 0.125 | 0.08 | 261 | 0 | 0.364 | 1 | 1 | cs | TRUE
44 | LV_4139-1_0_5_line_44 |  | 37 | 39 | 0.03411 | 0.125 | 0.08 | 261 | 0 | 0.364 | 1 | 1 | cs | TRUE
45 | LV_4139-1_0_5_line_45 |  | 38 | 42 | 0.0033355 | 0.125 | 0.08 | 261 | 0 | 0.364 | 1 | 1 | cs | TRUE
46 | LV_4139-1_0_5_line_46 |  | 39 | 43 | 0.026278 | 0.125 | 0.08 | 261 | 0 | 0.364 | 1 | 1 | cs | TRUE
47 | LV_4139-1_0_5_line_47 |  | 40 | 113 | 0.0046456 | 0.125 | 0.08 | 261 | 0 | 0.364 | 1 | 5 | cs | TRUE
48 | LV_4139-1_0_5_line_48 |  | 41 | 108 | 0.01845 | 0.125 | 0.08 | 261 | 0 | 0.364 | 1 | 5 | cs | TRUE
49 | LV_4139-1_0_5_line_49 |  | 43 | 73 | 0.012126 | 0.125 | 0.08 | 261 | 0 | 0.364 | 1 | 1 | cs | TRUE
50 | LV_4139-1_0_5_line_50 |  | 44 | 45 | 0.031537 | 0.125 | 0.08 | 261 | 0 | 0.364 | 1 | 5 | cs | TRUE
51 | LV_4139-1_0_5_line_51 |  | 44 | 46 | 0.01423 | 0.125 | 0.08 | 261 | 0 | 0.364 | 1 | 5 | cs | TRUE
52 | LV_4139-1_0_5_line_52 |  | 45 | 47 | 0.0025574 | 0.125 | 0.08 | 261 | 0 | 0.364 | 1 | 5 | cs | TRUE
53 | LV_4139-1_0_5_line_53 |  | 46 | 48 | 0.02626 | 0.125 | 0.08 | 261 | 0 | 0.364 | 1 | 3 | cs | TRUE
54 | LV_4139-1_0_5_line_54 |  | 47 | 49 | 0.040222 | 0.125 | 0.08 | 261 | 0 | 0.364 | 1 | 5 | cs | TRUE
55 | LV_4139-1_0_5_line_55 |  | 48 | 50 | 0.005957 | 0.125 | 0.08 | 261 | 0 | 0.364 | 1 | 1 | cs | TRUE
56 | LV_4139-1_0_5_line_56 |  | 48 | 51 | 0.010723 | 0.125 | 0.08 | 261 | 0 | 0.364 | 1 | 1 | cs | TRUE
57 | LV_4139-1_0_5_line_57 |  | 50 | 52 | 0.003709 | 0.125 | 0.08 | 261 | 0 | 0.364 | 1 | 1 | cs | TRUE
58 | LV_4139-1_0_5_line_58 |  | 51 | 53 | 0.021597 | 0.125 | 0.08 | 261 | 0 | 0.364 | 1 | 1 | cs | TRUE
59 | LV_4139-1_0_5_line_59 |  | 53 | 64 | 0.0030552 | 0.125 | 0.08 | 261 | 0 | 0.364 | 1 | 1 | cs | TRUE
60 | LV_4139-1_0_5_line_60 |  | 54 | 55 | 0.016057 | 0.125 | 0.08 | 261 | 0 | 0.364 | 1 | 1 | cs | TRUE
61 | LV_4139-1_0_5_line_61 |  | 55 | 56 | 0.017618 | 0.125 | 0.08 | 261 | 0 | 0.364 | 1 | 1 | cs | TRUE
62 | LV_4139-1_0_5_line_62 |  | 56 | 111 | 0.019328 | 0.125 | 0.08 | 261 | 0 | 0.364 | 1 | 1 | cs | TRUE
63 | LV_4139-1_0_5_line_63 |  | 57 | 59 | 0.007997 | 0.125 | 0.08 | 261 | 0 | 0.364 | 1 | 1 | cs | TRUE
64 | LV_4139-1_0_5_line_64 |  | 57 | 60 | 0.0016594 | 0.125 | 0.08 | 261 | 0 | 0.364 | 1 | 5 | cs | TRUE
65 | LV_4139-1_0_5_line_65 |  | 58 | 61 | 0.029641 | 0.125 | 0.08 | 261 | 0 | 0.364 | 1 | 5 | cs | TRUE
66 | LV_4139-1_0_5_line_66 |  | 60 | 62 | 0.018831 | 0.125 | 0.08 | 261 | 0 | 0.364 | 1 | 5 | cs | TRUE
67 | LV_4139-1_0_5_line_67 |  | 61 | 63 | 0.040208 | 0.125 | 0.08 | 261 | 0 | 0.364 | 1 | 5 | cs | TRUE
68 | LV_4139-1_0_5_line_68 |  | 62 | 67 | 0.032273 | 0.125 | 0.08 | 261 | 0 | 0.364 | 1 | 5 | cs | TRUE
69 | LV_4139-1_0_5_line_69 |  | 64 | 65 | 0.0030279 | 0.125 | 0.08 | 261 | 0 | 0.364 | 1 | 1 | cs | TRUE
70 | LV_4139-1_0_5_line_70 |  | 65 | 66 | 0.0043647 | 0.125 | 0.08 | 261 | 0 | 0.364 | 1 | 1 | cs | TRUE
71 | LV_4139-1_0_5_line_71 |  | 67 | 68 | 0.031125 | 0.125 | 0.08 | 261 | 0 | 0.364 | 1 | 5 | cs | TRUE
72 | LV_4139-1_0_5_line_72 |  | 67 | 69 | 0.067209 | 0.125 | 0.08 | 261 | 0 | 0.364 | 1 | 5 | cs | TRUE
73 | LV_4139-1_0_5_line_73 |  | 68 | 70 | 0.03488 | 0.125 | 0.08 | 261 | 0 | 0.364 | 1 | 5 | cs | TRUE
74 | LV_4139-1_0_5_line_74 |  | 69 | 71 | 0.025619 | 0.125 | 0.08 | 261 | 0 | 0.364 | 1 | 5 | cs | TRUE
75 | LV_4139-1_0_5_line_75 |  | 70 | 80 | 0.036903 | 0.125 | 0.08 | 261 | 0 | 0.364 | 1 | 5 | cs | TRUE
76 | LV_4139-1_0_5_line_76 |  | 71 | 77 | 0.0065966 | 0.125 | 0.08 | 261 | 0 | 0.364 | 1 | 5 | cs | TRUE
77 | LV_4139-1_0_5_line_77 |  | 72 | 73 | 0.009312 | 0.125 | 0.08 | 261 | 0 | 0.364 | 1 | 1 | cs | TRUE
78 | LV_4139-1_0_5_line_78 |  | 72 | 74 | 0.0068309 | 0.125 | 0.08 | 261 | 0 | 0.364 | 1 | 1 | cs | TRUE
79 | LV_4139-1_0_5_line_79 |  | 75 | 114 | 0.022244 | 0.125 | 0.08 | 261 | 0 | 0.364 | 1 | 1 | cs | TRUE
80 | LV_4139-1_0_5_line_80 |  | 76 | 117 | 0.006408 | 0.125 | 0.08 | 261 | 0 | 0.364 | 1 | 1 | cs | TRUE
81 | LV_4139-1_0_5_line_81 |  | 77 | 78 | 0.037455 | 0.125 | 0.08 | 261 | 0 | 0.364 | 1 | 5 | cs | TRUE
82 | LV_4139-1_0_5_line_82 |  | 78 | 79 | 0.067103 | 0.125 | 0.08 | 261 | 0 | 0.364 | 1 | 2 | cs | TRUE
83 | LV_4139-1_0_5_line_83 |  | 80 | 134 | 0.0013956 | 0.125 | 0.08 | 261 | 0 | 0.364 | 1 | 5 | cs | TRUE
84 | LV_4139-1_0_5_line_84 |  | 81 | 82 | 0.0053074 | 0.125 | 0.08 | 261 | 0 | 0.364 | 1 | 5 | cs | TRUE
85 | LV_4139-1_0_5_line_85 |  | 81 | 83 | 0.030253 | 0.125 | 0.08 | 261 | 0 | 0.364 | 1 | 2 | cs | TRUE
86 | LV_4139-1_0_5_line_86 |  | 82 | 84 | 0.011748 | 0.125 | 0.08 | 261 | 0 | 0.364 | 1 | 5 | cs | TRUE
87 | LV_4139-1_0_5_line_87 |  | 83 | 85 | 0.01425 | 0.125 | 0.08 | 261 | 0 | 0.364 | 1 | 2 | cs | TRUE
88 | LV_4139-1_0_5_line_88 |  | 84 | 86 | 0.032531 | 0.125 | 0.08 | 261 | 0 | 0.364 | 1 | 5 | cs | TRUE
89 | LV_4139-1_0_5_line_89 |  | 85 | 87 | 0.02411 | 0.125 | 0.08 | 261 | 0 | 0.364 | 1 | 1 | cs | TRUE
90 | LV_4139-1_0_5_line_90 |  | 86 | 103 | 0.038502 | 0.125 | 0.08 | 261 | 0 | 0.364 | 1 | 5 | cs | TRUE
91 | LV_4139-1_0_5_line_91 |  | 87 | 112 | 0.030736 | 0.125 | 0.08 | 261 | 0 | 0.364 | 1 | 1 | cs | TRUE
92 | LV_4139-1_0_5_line_92 |  | 88 | 89 | 0.0057607 | 0.125 | 0.08 | 261 | 0 | 0.364 | 1 | 1 | cs | TRUE
93 | LV_4139-1_0_5_line_93 |  | 89 | 110 | 0.026235 | 0.125 | 0.08 | 261 | 0 | 0.364 | 1 | 2 | cs | TRUE
94 | LV_4139-1_0_5_line_94 |  | 89 | 115 | 0.0080482 | 0.125 | 0.08 | 261 | 0 | 0.364 | 1 | 2 | cs | TRUE
95 | LV_4139-1_0_5_line_95 |  | 90 | 91 | 0.00014809 | 0.125 | 0.08 | 261 | 0 | 0.364 | 1 | 1 | cs | TRUE
96 | LV_4139-1_0_5_line_96 |  | 90 | 92 | 0.02008 | 0.125 | 0.08 | 261 | 0 | 0.364 | 1 | 1 | cs | TRUE
97 | LV_4139-1_0_5_line_97 |  | 91 | 93 | 0.0047431 | 0.125 | 0.08 | 261 | 0 | 0.364 | 1 | 2 | cs | TRUE
98 | LV_4139-1_0_5_line_98 |  | 92 | 94 | 0.00086969 | 0.125 | 0.08 | 261 | 0 | 0.364 | 1 | 1 | cs | TRUE
99 | LV_4139-1_0_5_line_99 |  | 93 | 95 | 0.0052559 | 0.125 | 0.08 | 261 | 0 | 0.364 | 1 | 5 | cs | TRUE
100 | LV_4139-1_0_5_line_100 |  | 94 | 96 | 0.024791 | 0.125 | 0.08 | 261 | 0 | 0.364 | 1 | 1 | cs | TRUE
101 | LV_4139-1_0_5_line_101 |  | 95 | 97 | 0.0049725 | 0.125 | 0.08 | 261 | 0 | 0.364 | 1 | 5 | cs | TRUE
102 | LV_4139-1_0_5_line_102 |  | 97 | 109 | 0.0045375 | 0.125 | 0.08 | 261 | 0 | 0.364 | 1 | 5 | cs | TRUE
103 | LV_4139-1_0_5_line_103 |  | 98 | 99 | 0.00094793 | 0.125 | 0.08 | 261 | 0 | 0.364 | 1 | 5 | cs | TRUE
104 | LV_4139-1_0_5_line_104 |  | 98 | 100 | 0.025558 | 0.125 | 0.08 | 261 | 0 | 0.364 | 1 | 5 | cs | TRUE
105 | LV_4139-1_0_5_line_105 |  | 99 | 101 | 0.019461 | 0.125 | 0.08 | 261 | 0 | 0.364 | 1 | 5 | cs | TRUE
106 | LV_4139-1_0_5_line_106 |  | 100 | 102 | 0.0055525 | 0.125 | 0.08 | 261 | 0 | 0.364 | 1 | 5 | cs | TRUE
107 | LV_4139-1_0_5_line_107 |  | 101 | 103 | 0.006574 | 0.125 | 0.08 | 261 | 0 | 0.364 | 1 | 5 | cs | TRUE
108 | LV_4139-1_0_5_line_108 |  | 101 | 104 | 0.038802 | 0.125 | 0.08 | 261 | 0 | 0.364 | 1 | 1 | cs | TRUE
109 | LV_4139-1_0_5_line_109 |  | 102 | 105 | 0.032099 | 0.125 | 0.08 | 261 | 0 | 0.364 | 1 | 5 | cs | TRUE
110 | LV_4139-1_0_5_line_110 |  | 103 | 106 | 0.023519 | 0.125 | 0.08 | 261 | 0 | 0.364 | 1 | 5 | cs | TRUE
111 | LV_4139-1_0_5_line_111 |  | 104 | 107 | 0.023935 | 0.125 | 0.08 | 261 | 0 | 0.364 | 1 | 1 | cs | TRUE
112 | LV_4139-1_0_5_line_112 |  | 105 | 108 | 0.0059506 | 0.125 | 0.08 | 261 | 0 | 0.364 | 1 | 5 | cs | TRUE
113 | LV_4139-1_0_5_line_113 |  | 106 | 110 | 0.0010455 | 0.125 | 0.08 | 261 | 0 | 0.364 | 1 | 5 | cs | TRUE
114 | LV_4139-1_0_5_line_114 |  | 109 | 113 | 0.010718 | 0.125 | 0.08 | 261 | 0 | 0.364 | 1 | 5 | cs | TRUE
115 | LV_4139-1_0_5_line_115 |  | 111 | 112 | 0.0039 | 0.125 | 0.08 | 261 | 0 | 0.364 | 1 | 1 | cs | TRUE
116 | LV_4139-1_0_5_line_116 |  | 115 | 116 | 0.015263 | 0.125 | 0.08 | 261 | 0 | 0.364 | 1 | 1 | cs | TRUE
117 | LV_4139-1_0_5_line_117 |  | 116 | 117 | 0.02287 | 0.125 | 0.08 | 261 | 0 | 0.364 | 1 | 1 | cs | TRUE
118 | LV_4139-1_0_5_line_118 |  | 117 | 118 | 0.021318 | 0.125 | 0.08 | 261 | 0 | 0.364 | 1 | 1 | cs | TRUE
119 | LV_4139-1_0_5_line_119 |  | 119 | 120 | 0.01163 | 0.125 | 0.08 | 261 | 0 | 0.364 | 1 | 1 | cs | TRUE
120 | LV_4139-1_0_5_line_120 |  | 119 | 121 | 0.020841 | 0.125 | 0.08 | 261 | 0 | 0.364 | 1 | 1 | cs | TRUE
121 | LV_4139-1_0_5_line_121 |  | 121 | 122 | 0.062709 | 0.125 | 0.08 | 261 | 0 | 0.364 | 1 | 1 | cs | TRUE
122 | LV_4139-1_0_5_line_122 |  | 121 | 123 | 0.012524 | 0.125 | 0.08 | 261 | 0 | 0.364 | 1 | 1 | cs | TRUE
123 | LV_4139-1_0_5_line_123 |  | 121 | 124 | 0.050341 | 0.125 | 0.08 | 261 | 0 | 0.364 | 1 | 1 | cs | TRUE
124 | LV_4139-1_0_5_line_124 |  | 122 | 126 | 0.035546 | 0.125 | 0.08 | 261 | 0 | 0.364 | 1 | 1 | cs | TRUE
125 | LV_4139-1_0_5_line_125 |  | 123 | 127 | 0.0038103 | 0.125 | 0.08 | 261 | 0 | 0.364 | 1 | 1 | cs | TRUE
126 | LV_4139-1_0_5_line_126 |  | 124 | 125 | 0.068283 | 0.125 | 0.08 | 261 | 0 | 0.364 | 1 | 1 | cs | TRUE
127 | LV_4139-1_0_5_line_127 |  | 125 | 130 | 0.051405 | 0.125 | 0.08 | 261 | 0 | 0.364 | 1 | 5 | cs | TRUE
128 | LV_4139-1_0_5_line_128 |  | 127 | 128 | 0.02999 | 0.125 | 0.08 | 261 | 0 | 0.364 | 1 | 1 | cs | TRUE
129 | LV_4139-1_0_5_line_129 |  | 128 | 129 | 0.012483 | 0.125 | 0.08 | 261 | 0 | 0.364 | 1 | 1 | cs | TRUE
130 | LV_4139-1_0_5_line_130 |  | 130 | 131 | 0.021946 | 0.125 | 0.08 | 261 | 0 | 0.364 | 1 | 5 | cs | TRUE
131 | LV_4139-1_0_5_line_131 |  | 131 | 132 | 0.022936 | 0.125 | 0.08 | 261 | 0 | 0.364 | 1 | 5 | cs | TRUE
132 | LV_4139-1_0_5_line_132 |  | 131 | 133 | 0.016155 | 0.125 | 0.08 | 261 | 0 | 0.364 | 1 | 1 | cs | TRUE
133 | LV_4139-1_0_5_line_133 |  | 132 | 134 | 0.057061 | 0.125 | 0.08 | 261 | 0 | 0.364 | 1 | 5 | cs | TRUE

## trafo
| name | std_type | hv_bus | lv_bus | sn_mva | vn_hv_kv | vn_lv_kv | vk_percent | vkr_percent | pfe_kw | i0_percent | shift_degree | tap_side | tap_neutral | tap_min | tap_max | tap_step_percent | tap_step_degree | tap_pos | tap_phase_shifter | parallel | df | in_service
0 | LV_4139-1_0_5_trafo_61 | 0.63 MVA 20/0.4 kV | 135 | 63 | 0.63 | 20 | 0.4 | 6 | 1.206 | 1.65 | 0.2619 | 150 | hv | 0 | -2 | 2 | 2.5 | 0 | 0 | FALSE | 1 | 1 | TRUE

## line_geodata
| x0 | y0 | x1 | y1 | x2 | y2 | x3 | y3 | x4 | y4 | x5 | y5
0 | 2656620.2817 | 1232306.5401 | 2656621.4104 | 1232315.2342
1 | 2656582.5597 | 1232302.334 | 2656593.5989 | 1232300.838 | 2656618.2855 | 1232297.493 | 2656619.0695 | 1232304.216 | 2656620.2817 | 1232306.5401
2 | 2656582.5597 | 1232302.334 | 2656578.6992 | 1232277.5479 | 2656576.9617 | 1232268.3699
3 | 2656582.5597 | 1232302.334 | 2656583.4023 | 1232307.5757
4 | 2656604.5177 | 1232244.4055 | 2656615.5139 | 1232260.2024
5 | 2656604.5177 | 1232244.4055 | 2656586.3921 | 1232246.0501
6 | 2656573.3541 | 1232247.2331 | 2656576.3639 | 1232265.1399 | 2656576.9617 | 1232268.3699
7 | 2656585.9625 | 1232323.5022 | 2656583.4023 | 1232307.5757
8 | 2656573.3541 | 1232247.2331 | 2656586.3921 | 1232246.0501
9 | 2656585.9625 | 1232323.5022 | 2656588.1768 | 1232337.2669
10 | 2656524.7781 | 1232609.7473 | 2656534.6679 | 1232614.642
11 | 2656524.7781 | 1232609.7473 | 2656510.9022 | 1232602.8799 | 2656508.0697 | 1232601.9669
12 | 2656534.6679 | 1232614.642 | 2656542.3508 | 1232618.4444 | 2656542.3508 | 1232618.4444
13 | 2656477.9609 | 1232597.7637 | 2656487.5586 | 1232597.3101 | 2656504.0783 | 1232600.6803 | 2656508.0697 | 1232601.9669
14 | 2656543.5909 | 1232618.6911 | 2656542.3508 | 1232618.4444
15 | 2656477.9609 | 1232597.7637 | 2656504.9415 | 1232571.695
16 | 2656477.9609 | 1232597.7637 | 2656472.5763 | 1232598.6798 | 2656462.4896 | 1232596.4159 | 2656458.817 | 1232594.9579
17 | 2656578.0972 | 1232625.5556 | 2656543.5909 | 1232618.6911
18 | 2656507.5198 | 1232569.2038 | 2656504.9415 | 1232571.695
19 | 2656458.817 | 1232594.9579 | 2656456.3159 | 1232593.965
20 | 2656578.0972 | 1232625.5556 | 2656590.6821 | 1232627.8546
21 | 2656578.0972 | 1232625.5556 | 2656584.3119 | 1232609.0639
22 | 2656578.0972 | 1232625.5556 | 2656566.1587 | 1232643.7222
23 | 2656507.9735 | 1232568.733 | 2656507.5198 | 1232569.2038
24 | 2656507.5198 | 1232569.2038 | 2656494.3455 | 1232556.5376
25 | 2656443.7823 | 1232588.9891 | 2656456.3159 | 1232593.965
26 | 2656418.1832 | 1232356.2856 | 2656427.4532 | 1232336.9631
27 | 2656440.2193 | 1232310.3534 | 2656427.4532 | 1232336.9631
28 | 2656440.2193 | 1232310.3534 | 2656469.2636 | 1232337.68
29 | 2656440.2193 | 1232310.3534 | 2656478.8294 | 1232295.0755
30 | 2656393.121 | 1232408.5255 | 2656425.0287 | 1232420.5358
31 | 2656393.121 | 1232408.5255 | 2656382.7113 | 1232405.1468 | 2656363.1265 | 1232397.1066
32 | 2656393.121 | 1232408.5255 | 2656389.3773 | 1232419.2302 | 2656379.6534 | 1232447.6868
33 | 2656425.0287 | 1232420.5358 | 2656432.2428 | 1232406.9166
34 | 2656425.0287 | 1232420.5358 | 2656444.235 | 1232427.7662
35 | 2656469.2636 | 1232337.68 | 2656461.7285 | 1232345.747 | 2656457.5197 | 1232354.4233
36 | 2656469.2636 | 1232337.68 | 2656497.403 | 1232364.1561
37 | 2656444.235 | 1232427.7662 | 2656459.234 | 1232433.4126
38 | 2656444.7002 | 1232380.8503 | 2656457.5197 | 1232354.4233
39 | 2656497.403 | 1232364.1561 | 2656511.6298 | 1232377.5419
40 | 2656459.234 | 1232433.4126 | 2656460.3925 | 1232433.8487
41 | 2656443.7823 | 1232588.9891 | 2656448.1742 | 1232576.2522
42 | 2656418.0457 | 1232577.0594 | 2656439.1291 | 1232587.0326 | 2656443.7823 | 1232588.9891
43 | 2656448.1742 | 1232576.2522 | 2656453.515 | 1232560.7633 | 2656457.4823 | 1232548.511
44 | 2656418.0457 | 1232577.0594 | 2656427.4081 | 1232556.724 | 2656431.1301 | 1232545.6077
45 | 2656457.4823 | 1232548.511 | 2656458.5098 | 1232545.3377
46 | 2656431.1301 | 1232545.6077 | 2656439.4732 | 1232520.6897
47 | 2656507.9735 | 1232568.733 | 2656511.197 | 1232565.3878
48 | 2656494.3455 | 1232556.5376 | 2656489.4747 | 1232551.8545 | 2656488.2023 | 1232547.106 | 2656490.8283 | 1232540.858
49 | 2656439.4732 | 1232520.6897 | 2656443.3233 | 1232509.1908
50 | 2656526.0099 | 1232706.1407 | 2656526.768 | 1232703.6624 | 2656542.6645 | 1232679.473
51 | 2656525.3388 | 1232720.1512 | 2656524.6893 | 1232710.4582 | 2656526.0099 | 1232706.1407
52 | 2656544.069 | 1232677.3358 | 2656542.6645 | 1232679.473
53 | 2656529.9012 | 1232746.0084 | 2656525.3789 | 1232720.7491 | 2656525.3388 | 1232720.1512
54 | 2656544.069 | 1232677.3358 | 2656566.1587 | 1232643.7222
55 | 2656526.4628 | 1232750.8789 | 2656529.9012 | 1232746.0084
56 | 2656529.9012 | 1232746.0084 | 2656536.9286 | 1232737.9089
57 | 2656526.4628 | 1232750.8789 | 2656524.4112 | 1232753.9688
58 | 2656536.9286 | 1232737.9089 | 2656540.1671 | 1232734.1762 | 2656545.5915 | 1232729.8694 | 2656554.5543 | 1232726.0855
59 | 2656556.54 | 1232723.7636 | 2656554.5543 | 1232726.0855 | 2656554.5543 | 1232726.0855
60 | 2656588.1768 | 1232337.2669 | 2656588.3145 | 1232338.1229 | 2656594.6255 | 1232351.9401
61 | 2656601.945 | 1232367.9654 | 2656594.6255 | 1232351.9401
62 | 2656601.945 | 1232367.9654 | 2656602.9935 | 1232370.2611 | 2656609.6246 | 1232385.7012
63 | 2656593.3661 | 1232620.3197 | 2656590.6821 | 1232627.8546
64 | 2656590.6821 | 1232627.8546 | 2656592.289 | 1232628.2688
65 | 2656595.4385 | 1232581.5922 | 2656585.6787 | 1232605.437 | 2656584.3119 | 1232609.0639
66 | 2656610.5242 | 1232632.969 | 2656592.289 | 1232628.2688
67 | 2656595.4385 | 1232581.5922 | 2656597.9114 | 1232575.5563 | 2656601.8241 | 1232566.2097 | 2656613.4264 | 1232545.7128
68 | 2656642.2888 | 1232639.1754 | 2656631.7308 | 1232637.118 | 2656626.1306 | 1232636.0195 | 2656615.5349 | 1232633.9507 | 2656610.5242 | 1232632.969
69 | 2656556.54 | 1232723.7636 | 2656558.508 | 1232721.4625
70 | 2656561.262 | 1232718.0813 | 2656560.6567 | 1232718.95 | 2656558.508 | 1232721.4625
71 | 2656642.2888 | 1232639.1754 | 2656645.1715 | 1232623.5039 | 2656648.0622 | 1232615.7375 | 2656651.3758 | 1232609.6763
72 | 2656642.2888 | 1232639.1754 | 2656640.2174 | 1232668.23 | 2656640.6004 | 1232687.624 | 2656642.2242 | 1232700.7702 | 2656643.9416 | 1232705.9287
73 | 2656667.7669 | 1232578.8681 | 2656655.594 | 1232601.6446 | 2656651.3758 | 1232609.6763
74 | 2656643.9416 | 1232705.9287 | 2656644.7195 | 1232708.2654 | 2656652.2121 | 1232730.1755
75 | 2656667.7669 | 1232578.8681 | 2656703.02 | 1232589.7799
76 | 2656654.3466 | 1232736.4172 | 2656652.2121 | 1232730.1755
77 | 2656446.2799 | 1232500.3606 | 2656443.3233 | 1232509.1908
78 | 2656448.4487 | 1232493.8832 | 2656446.2799 | 1232500.3606
79 | 2656444.7002 | 1232380.8503 | 2656436.4582 | 1232397.8408 | 2656433.1146 | 1232397.5088
80 | 2656516.2968 | 1232381.9331 | 2656511.6298 | 1232377.5419
81 | 2656664.4906 | 1232772.4174 | 2656660.218 | 1232753.5868 | 2656654.3466 | 1232736.4172
82 | 2656664.4906 | 1232772.4174 | 2656677.4547 | 1232768.2605 | 2656700.5673 | 1232766.2128 | 2656730.7871 | 1232768.2138
83 | 2656704.3531 | 1232590.1925 | 2656703.02 | 1232589.7799
84 | 2656604.2169 | 1232468.4027 | 2656600.6054 | 1232472.2918
85 | 2656604.2169 | 1232468.4027 | 2656617.0584 | 1232454.9274 | 2656619.0045 | 1232449.3534 | 2656618.6959 | 1232443.6023
86 | 2656592.6114 | 1232480.9003 | 2656600.6054 | 1232472.2918
87 | 2656632.4749 | 1232439.82 | 2656618.6959 | 1232443.6023
88 | 2656592.6114 | 1232480.9003 | 2656582.5205 | 1232477.4688 | 2656561.8109 | 1232470.4323
89 | 2656632.4749 | 1232439.82 | 2656627.945 | 1232428.892 | 2656623.2458 | 1232417.5463
90 | 2656525.3559 | 1232458.046 | 2656561.8109 | 1232470.4323
91 | 2656611.1636 | 1232389.2847 | 2656621.7498 | 1232413.9345 | 2656623.2458 | 1232417.5463
92 | 2656549.9257 | 1232413.5842 | 2656554.1087 | 1232417.545
93 | 2656549.9257 | 1232413.5842 | 2656537.2369 | 1232436.5461
94 | 2656549.9257 | 1232413.5842 | 2656544.065 | 1232408.0682
95 | 2656532.2741 | 1232543.5151 | 2656532.1714 | 1232543.6218
96 | 2656532.2741 | 1232543.5151 | 2656546.2075 | 1232529.0559
97 | 2656532.1714 | 1232543.6218 | 2656528.8802 | 1232547.0372
98 | 2656546.8109 | 1232528.4296 | 2656546.2075 | 1232529.0559
99 | 2656525.2332 | 1232550.8219 | 2656528.8802 | 1232547.0372
100 | 2656546.8109 | 1232528.4296 | 2656564.0135 | 1232510.5777
101 | 2656525.2332 | 1232550.8219 | 2656521.7828 | 1232554.4025
102 | 2656518.6343 | 1232557.6699 | 2656521.7828 | 1232554.4025
103 | 2656513.4875 | 1232474.5842 | 2656513.2138 | 1232475.4918
104 | 2656513.2138 | 1232475.4918 | 2656505.8346 | 1232499.9618
105 | 2656519.1063 | 1232455.9519 | 2656513.4875 | 1232474.5842
106 | 2656505.8346 | 1232499.9618 | 2656504.2315 | 1232505.2778
107 | 2656519.1063 | 1232455.9519 | 2656525.3559 | 1232458.046
108 | 2656519.1063 | 1232455.9519 | 2656482.7925 | 1232442.2814
109 | 2656504.2315 | 1232505.2778 | 2656501.5776 | 1232514.0785 | 2656494.0203 | 1232533.2635 | 2656493.134 | 1232535.3723
110 | 2656525.3559 | 1232458.046 | 2656536.7312 | 1232437.4612
111 | 2656482.7925 | 1232442.2814 | 2656460.3925 | 1232433.8487
112 | 2656490.8283 | 1232540.858 | 2656493.134 | 1232535.3723
113 | 2656536.7312 | 1232437.4612 | 2656537.2369 | 1232436.5461
114 | 2656518.6343 | 1232557.6699 | 2656511.197 | 1232565.3878
115 | 2656611.1636 | 1232389.2847 | 2656609.6246 | 1232385.7012
116 | 2656544.065 | 1232408.0682 | 2656532.9507 | 1232397.6075
117 | 2656516.2968 | 1232381.9331 | 2656532.9507 | 1232397.6075
118 | 2656516.2968 | 1232381.9331 | 2656506.5317 | 1232391.9912 | 2656499.4269 | 1232393.8249
119 | 2656895.2198 | 1232536.5081 | 2656898.6983 | 1232525.4104
120 | 2656890.5794 | 1232556.8255 | 2656895.1872 | 1232536.612 | 2656895.2198 | 1232536.5081
121 | 2656890.5794 | 1232556.8255 | 2656882.7007 | 1232603.925 | 2656897.2287 | 1232607.4744
122 | 2656890.5794 | 1232556.8255 | 2656902.546 | 1232560.5202
123 | 2656840.4483 | 1232561.4158 | 2656890.5794 | 1232556.8255
124 | 2656897.2287 | 1232607.4744 | 2656931.7591 | 1232615.9106
125 | 2656906.1868 | 1232561.6443 | 2656902.546 | 1232560.5202
126 | 2656840.4483 | 1232561.4158 | 2656837.4074 | 1232574.5619 | 2656832.8959 | 1232579.1773 | 2656821.0871 | 1232626.0484
127 | 2656821.0871 | 1232626.0484 | 2656817.3756 | 1232640.7799 | 2656807.8008 | 1232638.0533 | 2656802.3866 | 1232636.5118 | 2656796.512 | 1232635.6217 | 2656782.1432 | 1232632.5826
128 | 2656934.8425 | 1232570.4918 | 2656906.1868 | 1232561.6443
129 | 2656946.7698 | 1232574.1744 | 2656934.8425 | 1232570.4918
130 | 2656760.6719 | 1232628.0413 | 2656782.1432 | 1232632.5826
131 | 2656759.0307 | 1232606.4451 | 2656763.5905 | 1232616.584 | 2656760.6719 | 1232628.0413
132 | 2656760.6719 | 1232628.0413 | 2656744.8675 | 1232624.6948
133 | 2656759.0307 | 1232606.4451 | 2656750.3425 | 1232604.4275 | 2656704.3531 | 1232590.1925

## bus_geodata
| x | y | coords
0 | 2656621.4104 | 1232315.2342
1 | 2656620.2817 | 1232306.5401
2 | 2656582.5597 | 1232302.334
3 | 2656615.5139 | 1232260.2024
4 | 2656604.5177 | 1232244.4055
5 | 2656576.9617 | 1232268.3699
6 | 2656583.4023 | 1232307.5757
7 | 2656586.3921 | 1232246.0501
8 | 2656573.3541 | 1232247.2331
9 | 2656585.9625 | 1232323.5022
10 | 2656524.7781 | 1232609.7473
11 | 2656534.6679 | 1232614.642
12 | 2656508.0697 | 1232601.9669
13 | 2656542.3508 | 1232618.4444
14 | 2656477.9609 | 1232597.7637
15 | 2656543.5909 | 1232618.6911
16 | 2656504.9415 | 1232571.695
17 | 2656458.817 | 1232594.9579
18 | 2656578.0972 | 1232625.5556
19 | 2656507.5198 | 1232569.2038
20 | 2656456.3159 | 1232593.965
21 | 2656418.1832 | 1232356.2856
22 | 2656427.4532 | 1232336.9631
23 | 2656440.2193 | 1232310.3534
24 | 2656393.121 | 1232408.5255
25 | 2656425.0287 | 1232420.5358
26 | 2656363.1265 | 1232397.1066
27 | 2656379.6534 | 1232447.6868
28 | 2656469.2636 | 1232337.68
29 | 2656478.8294 | 1232295.0755
30 | 2656432.2428 | 1232406.9166
31 | 2656444.235 | 1232427.7662
32 | 2656457.5197 | 1232354.4233
33 | 2656497.403 | 1232364.1561
34 | 2656459.234 | 1232433.4126
35 | 2656443.7823 | 1232588.9891
36 | 2656448.1742 | 1232576.2522
37 | 2656418.0457 | 1232577.0594
38 | 2656457.4823 | 1232548.511
39 | 2656431.1301 | 1232545.6077
40 | 2656507.9735 | 1232568.733
41 | 2656494.3455 | 1232556.5376
42 | 2656458.5098 | 1232545.3377
43 | 2656439.4732 | 1232520.6897
44 | 2656526.0099 | 1232706.1407
45 | 2656542.6645 | 1232679.473
46 | 2656525.3388 | 1232720.1512
47 | 2656544.069 | 1232677.3358
48 | 2656529.9012 | 1232746.0084
49 | 2656566.1587 | 1232643.7222
50 | 2656526.4628 | 1232750.8789
51 | 2656536.9286 | 1232737.9089
52 | 2656524.4112 | 1232753.9688
53 | 2656554.5543 | 1232726.0855
54 | 2656588.1768 | 1232337.2669
55 | 2656594.6255 | 1232351.9401
56 | 2656601.945 | 1232367.9654
57 | 2656590.6821 | 1232627.8546
58 | 2656584.3119 | 1232609.0639
59 | 2656593.3661 | 1232620.3197
60 | 2656592.289 | 1232628.2688
61 | 2656595.4385 | 1232581.5922
62 | 2656610.5242 | 1232632.969
63 | 2656613.4264 | 1232545.7128
64 | 2656556.54 | 1232723.7636
65 | 2656558.508 | 1232721.4625
66 | 2656561.262 | 1232718.0813
67 | 2656642.2888 | 1232639.1754
68 | 2656651.3758 | 1232609.6763
69 | 2656643.9416 | 1232705.9287
70 | 2656667.7669 | 1232578.8681
71 | 2656652.2121 | 1232730.1755
72 | 2656446.2799 | 1232500.3606
73 | 2656443.3233 | 1232509.1908
74 | 2656448.4487 | 1232493.8832
75 | 2656444.7002 | 1232380.8503
76 | 2656511.6298 | 1232377.5419
77 | 2656654.3466 | 1232736.4172
78 | 2656664.4906 | 1232772.4174
79 | 2656730.7871 | 1232768.2138
80 | 2656703.02 | 1232589.7799
81 | 2656604.2169 | 1232468.4027
82 | 2656600.6054 | 1232472.2918
83 | 2656618.6959 | 1232443.6023
84 | 2656592.6114 | 1232480.9003
85 | 2656632.4749 | 1232439.82
86 | 2656561.8109 | 1232470.4323
87 | 2656623.2458 | 1232417.5463
88 | 2656554.1087 | 1232417.545
89 | 2656549.9257 | 1232413.5842
90 | 2656532.2741 | 1232543.5151
91 | 2656532.1714 | 1232543.6218
92 | 2656546.2075 | 1232529.0559
93 | 2656528.8802 | 1232547.0372
94 | 2656546.8109 | 1232528.4296
95 | 2656525.2332 | 1232550.8219
96 | 2656564.0135 | 1232510.5777
97 | 2656521.7828 | 1232554.4025
98 | 2656513.2138 | 1232475.4918
99 | 2656513.4875 | 1232474.5842
100 | 2656505.8346 | 1232499.9618
101 | 2656519.1063 | 1232455.9519
102 | 2656504.2315 | 1232505.2778
103 | 2656525.3559 | 1232458.046
104 | 2656482.7925 | 1232442.2814
105 | 2656493.134 | 1232535.3723
106 | 2656536.7312 | 1232437.4612
107 | 2656460.3925 | 1232433.8487
108 | 2656490.8283 | 1232540.858
109 | 2656518.6343 | 1232557.6699
110 | 2656537.2369 | 1232436.5461
111 | 2656609.6246 | 1232385.7012
112 | 2656611.1636 | 1232389.2847
113 | 2656511.197 | 1232565.3878
114 | 2656433.1146 | 1232397.5088
115 | 2656544.065 | 1232408.0682
116 | 2656532.9507 | 1232397.6075
117 | 2656516.2968 | 1232381.9331
118 | 2656499.4269 | 1232393.8249
119 | 2656895.2198 | 1232536.5081
120 | 2656898.6983 | 1232525.4104
121 | 2656890.5794 | 1232556.8255
122 | 2656897.2287 | 1232607.4744
123 | 2656902.546 | 1232560.5202
124 | 2656840.4483 | 1232561.4158
125 | 2656821.0871 | 1232626.0484
126 | 2656931.7591 | 1232615.9106
127 | 2656906.1868 | 1232561.6443
128 | 2656934.8425 | 1232570.4918
129 | 2656946.7698 | 1232574.1744
130 | 2656782.1432 | 1232632.5826
131 | 2656760.672 | 1232628.0413
132 | 2656759.0307 | 1232606.4451
133 | 2656744.8675 | 1232624.6948
134 | 2656704.3531 | 1232590.1925
135 | 2656595.4385 | 1232581.5922

## line_std_types
| c_nf_per_km | r_ohm_per_km | x_ohm_per_km | max_i_ka | type | q_mm2 | alpha | voltage_rating
NAYY 4x50 SE | 210 | 0.642 | 0.083 | 0.142 | cs | 50 | 0.00403 | LV
NAYY 4x120 SE | 264 | 0.225 | 0.08 | 0.242 | cs | 120 | 0.00403 | LV
NAYY 4x150 SE | 261 | 0.208 | 0.08 | 0.27 | cs | 150 | 0.00403 | LV
NA2XS2Y 1x95 RM/25 12/20 kV | 216 | 0.313 | 0.132 | 0.252 | cs | 95 | 0.00403 | MV
NA2XS2Y 1x185 RM/25 12/20 kV | 273 | 0.161 | 0.117 | 0.362 | cs | 185 | 0.00403 | MV
NA2XS2Y 1x240 RM/25 12/20 kV | 304 | 0.122 | 0.112 | 0.421 | cs | 240 | 0.00403 | MV
NA2XS2Y 1x95 RM/25 6/10 kV | 315 | 0.313 | 0.123 | 0.249 | cs | 95 | 0.00403 | MV
NA2XS2Y 1x185 RM/25 6/10 kV | 406 | 0.161 | 0.11 | 0.358 | cs | 185 | 0.00403 | MV
NA2XS2Y 1x240 RM/25 6/10 kV | 456 | 0.122 | 0.105 | 0.416 | cs | 240 | 0.00403 | MV
NA2XS2Y 1x150 RM/25 12/20 kV | 250 | 0.206 | 0.116 | 0.319 | cs | 150 | 0.00403 | MV
NA2XS2Y 1x120 RM/25 12/20 kV | 230 | 0.253 | 0.119 | 0.283 | cs | 120 | 0.00403 | MV
NA2XS2Y 1x70 RM/25 12/20 kV | 190 | 0.443 | 0.132 | 0.22 | cs | 70 | 0.00403 | MV
NA2XS2Y 1x150 RM/25 6/10 kV | 360 | 0.206 | 0.11 | 0.315 | cs | 150 | 0.00403 | MV
NA2XS2Y 1x120 RM/25 6/10 kV | 340 | 0.253 | 0.113 | 0.28 | cs | 120 | 0.00403 | MV
NA2XS2Y 1x70 RM/25 6/10 kV | 280 | 0.443 | 0.123 | 0.217 | cs | 70 | 0.00403 | MV
N2XS(FL)2Y 1x120 RM/35 64/110 kV | 112 | 0.153 | 0.166 | 0.366 | cs | 120 | 0.00393 | HV
N2XS(FL)2Y 1x185 RM/35 64/110 kV | 125 | 0.099 | 0.156 | 0.457 | cs | 185 | 0.00393 | HV
N2XS(FL)2Y 1x240 RM/35 64/110 kV | 135 | 0.075 | 0.149 | 0.526 | cs | 240 | 0.00393 | HV
N2XS(FL)2Y 1x300 RM/35 64/110 kV | 144 | 0.06 | 0.144 | 0.588 | cs | 300 | 0.00393 | HV
15-AL1/3-ST1A 0.4 | 11 | 1.8769 | 0.35 | 0.105 | ol | 16 | 0.00403 | LV
24-AL1/4-ST1A 0.4 | 11.25 | 1.2012 | 0.335 | 0.14 | ol | 24 | 0.00403 | LV
48-AL1/8-ST1A 0.4 | 12.2 | 0.5939 | 0.3 | 0.21 | ol | 48 | 0.00403 | LV
94-AL1/15-ST1A 0.4 | 13.2 | 0.306 | 0.29 | 0.35 | ol | 94 | 0.00403 | LV
34-AL1/6-ST1A 10.0 | 9.7 | 0.8342 | 0.36 | 0.17 | ol | 34 | 0.00403 | MV
48-AL1/8-ST1A 10.0 | 10.1 | 0.5939 | 0.35 | 0.21 | ol | 48 | 0.00403 | MV
70-AL1/11-ST1A 10.0 | 10.4 | 0.4132 | 0.339 | 0.29 | ol | 70 | 0.00403 | MV
94-AL1/15-ST1A 10.0 | 10.75 | 0.306 | 0.33 | 0.35 | ol | 94 | 0.00403 | MV
122-AL1/20-ST1A 10.0 | 11.1 | 0.2376 | 0.323 | 0.41 | ol | 122 | 0.00403 | MV
149-AL1/24-ST1A 10.0 | 11.25 | 0.194 | 0.315 | 0.47 | ol | 149 | 0.00403 | MV
34-AL1/6-ST1A 20.0 | 9.15 | 0.8342 | 0.382 | 0.17 | ol | 34 | 0.00403 | MV
48-AL1/8-ST1A 20.0 | 9.5 | 0.5939 | 0.372 | 0.21 | ol | 48 | 0.00403 | MV
70-AL1/11-ST1A 20.0 | 9.7 | 0.4132 | 0.36 | 0.29 | ol | 70 | 0.00403 | MV
94-AL1/15-ST1A 20.0 | 10 | 0.306 | 0.35 | 0.35 | ol | 94 | 0.00403 | MV
122-AL1/20-ST1A 20.0 | 10.3 | 0.2376 | 0.344 | 0.41 | ol | 122 | 0.00403 | MV
149-AL1/24-ST1A 20.0 | 10.5 | 0.194 | 0.337 | 0.47 | ol | 149 | 0.00403 | MV
184-AL1/30-ST1A 20.0 | 10.75 | 0.1571 | 0.33 | 0.535 | ol | 184 | 0.00403 | MV
243-AL1/39-ST1A 20.0 | 11 | 0.1188 | 0.32 | 0.645 | ol | 243 | 0.00403 | MV
48-AL1/8-ST1A 110.0 | 8 | 0.5939 | 0.46 | 0.21 | ol | 48 | 0.00403 | HV
70-AL1/11-ST1A 110.0 | 8.4 | 0.4132 | 0.45 | 0.29 | ol | 70 | 0.00403 | HV
94-AL1/15-ST1A 110.0 | 8.65 | 0.306 | 0.44 | 0.35 | ol | 94 | 0.00403 | HV
122-AL1/20-ST1A 110.0 | 8.5 | 0.2376 | 0.43 | 0.41 | ol | 122 | 0.00403 | HV
149-AL1/24-ST1A 110.0 | 8.75 | 0.194 | 0.41 | 0.47 | ol | 149 | 0.00403 | HV
184-AL1/30-ST1A 110.0 | 8.8 | 0.1571 | 0.4 | 0.535 | ol | 184 | 0.00403 | HV
243-AL1/39-ST1A 110.0 | 9 | 0.1188 | 0.39 | 0.645 | ol | 243 | 0.00403 | HV
305-AL1/39-ST1A 110.0 | 9.2 | 0.0949 | 0.38 | 0.74 | ol | 305 | 0.00403 | HV
490-AL1/64-ST1A 110.0 | 9.75 | 0.059 | 0.37 | 0.96 | ol | 490 | 0.00403 | HV
679-AL1/86-ST1A 110.0 | 9.95 | 0.042 | 0.36 | 1.15 | ol | 679 | 0.00403 | HV
490-AL1/64-ST1A 220.0 | 10 | 0.059 | 0.285 | 0.96 | ol | 490 | 0.00403 | HV
679-AL1/86-ST1A 220.0 | 11.7 | 0.042 | 0.275 | 1.15 | ol | 679 | 0.00403 | HV
490-AL1/64-ST1A 380.0 | 11 | 0.059 | 0.253 | 0.96 | ol | 490 | 0.00403 | HV
679-AL1/86-ST1A 380.0 | 14.6 | 0.042 | 0.25 | 1.15 | ol | 679 | 0.00403 | HV

## trafo_std_types
| i0_percent | pfe_kw | vkr_percent | sn_mva | vn_lv_kv | vn_hv_kv | vk_percent | shift_degree | vector_group | tap_side | tap_neutral | tap_min | tap_max | tap_step_degree | tap_step_percent | tap_phase_shifter
160 MVA 380/110 kV | 0.06 | 60 | 0.25 | 160 | 110 | 380 | 12.2 | 0 | Yy0 | hv | 0 | -9 | 9 | 0 | 1.5 | FALSE
100 MVA 220/110 kV | 0.06 | 55 | 0.26 | 100 | 110 | 220 | 12 | 0 | Yy0 | hv | 0 | -9 | 9 | 0 | 1.5 | FALSE
63 MVA 110/20 kV | 0.04 | 22 | 0.32 | 63 | 20 | 110 | 18 | 150 | YNd5 | hv | 0 | -9 | 9 | 0 | 1.5 | FALSE
40 MVA 110/20 kV | 0.05 | 18 | 0.34 | 40 | 20 | 110 | 16.2 | 150 | YNd5 | hv | 0 | -9 | 9 | 0 | 1.5 | FALSE
25 MVA 110/20 kV | 0.07 | 14 | 0.41 | 25 | 20 | 110 | 12 | 150 | YNd5 | hv | 0 | -9 | 9 | 0 | 1.5 | FALSE
63 MVA 110/10 kV | 0.04 | 22 | 0.32 | 63 | 10 | 110 | 18 | 150 | YNd5 | hv | 0 | -9 | 9 | 0 | 1.5 | FALSE
40 MVA 110/10 kV | 0.05 | 18 | 0.34 | 40 | 10 | 110 | 16.2 | 150 | YNd5 | hv | 0 | -9 | 9 | 0 | 1.5 | FALSE
25 MVA 110/10 kV | 0.07 | 14 | 0.41 | 25 | 10 | 110 | 12 | 150 | YNd5 | hv | 0 | -9 | 9 | 0 | 1.5 | FALSE
0.25 MVA 20/0.4 kV | 0.32 | 0.8 | 1.44 | 0.25 | 0.4 | 20 | 6 | 150 | Yzn5 | hv | 0 | -2 | 2 | 0 | 2.5 | FALSE
0.4 MVA 20/0.4 kV | 0.3375 | 1.35 | 1.425 | 0.4 | 0.4 | 20 | 6 | 150 | Dyn5 | hv | 0 | -2 | 2 | 0 | 2.5 | FALSE
0.63 MVA 20/0.4 kV | 0.2619 | 1.65 | 1.206 | 0.63 | 0.4 | 20 | 6 | 150 | Dyn5 | hv | 0 | -2 | 2 | 0 | 2.5 | FALSE
0.25 MVA 10/0.4 kV | 0.24 | 0.6 | 1.2 | 0.25 | 0.4 | 10 | 4 | 150 | Dyn5 | hv | 0 | -2 | 2 | 0 | 2.5 | FALSE
0.4 MVA 10/0.4 kV | 0.2375 | 0.95 | 1.325 | 0.4 | 0.4 | 10 | 4 | 150 | Dyn5 | hv | 0 | -2 | 2 | 0 | 2.5 | FALSE
0.63 MVA 10/0.4 kV | 0.1873 | 1.18 | 1.0794 | 0.63 | 0.4 | 10 | 4 | 150 | Dyn5 | hv | 0 | -2 | 2 | 0 | 2.5 | FALSE

## trafo3w_std_types
| sn_hv_mva | sn_mv_mva | sn_lv_mva | vn_hv_kv | vn_mv_kv | vn_lv_kv | vk_hv_percent | vk_mv_percent | vk_lv_percent | vkr_hv_percent | vkr_mv_percent | vkr_lv_percent | pfe_kw | i0_percent | shift_mv_degree | shift_lv_degree | vector_group | tap_side | tap_neutral | tap_min | tap_max | tap_step_percent
63/25/38 MVA 110/20/10 kV | 63 | 25 | 38 | 110 | 20 | 10 | 10.4 | 10.4 | 10.4 | 0.28 | 0.32 | 0.35 | 35 | 0.89 | 0 | 0 | YN0yn0yn0 | hv | 0 | -10 | 10 | 1.2
63/25/38 MVA 110/10/10 kV | 63 | 25 | 38 | 110 | 10 | 10 | 10.4 | 10.4 | 10.4 | 0.28 | 0.32 | 0.35 | 35 | 0.89 | 0 | 0 | YN0yn0yn0 | hv | 0 | -10 | 10 | 1.2

## fuse_std_types
| fuse_type | i_rated_a | t_avg | t_min | t_total | x_avg | x_min | x_total
HV 100A | HV 100A | 100 | 0 | [10.0, 3.64, 0.854, 0.281, 0.1, 0.0531, 0.022, 0.01] | [10.0, 4.267, 1.21, 0.403, 0.1, 0.058, 0.022, 0.01] | 0 | [300.0, 350.0, 450.0, 550.0, 700.0, 850.0, 1200.0, 1752.0] | [600.0, 700.0, 900.0, 1150.0, 1665.0, 2000.0, 3000.0, 4313.0]
HV 10A | HV 10A | 10 | 0 | [10.0, 1675.0, 0.344, 0.156, 0.1, 0.0417, 0.0171, 0.01] | [10.0, 1.3, 0.3, 0.155, 0.1, 0.0555, 0.023, 0.01] | 0 | [30.0, 32.0, 35.0, 37.0, 39.0, 50.0, 70.0, 88.0] | [60.0, 70.0, 80.0, 87.0, 94.0, 110.0, 150.0, 216.0]
HV 125A | HV 125A | 125 | 0 | [10.0, 1.82, 0.344, 0.1, 0.0467, 0.0269, 0.01] | [10.0, 2.478, 0.426, 0.1, 0.0427, 0.0211, 0.01] | 0 | [375.0, 500.0, 700.0, 925.0, 1200.0, 1500.0, 2341.0] | [750.0, 1000.0, 1500.0, 2200.0, 3000.0, 4000.0, 5765.0]
HV 160A | HV 160A | 160 | 0 | [10.0, 4.15, 1.03, 0.198, 0.1, 0.051, 0.0172, 0.01] | [10.0, 2.3, 0.734, 0.274, 0.1, 0.046, 0.0177, 0.01] | 0 | [480.0, 550.0, 700.0, 1000.0, 1260.0, 1600.0, 2500.0, 3227.0] | [960.0, 1300.0, 1700.0, 2200.0, 2996.0, 4000.0, 6000.0, 7946.0]
HV 16A | HV 16A | 16 | 0 | [10.0, 0.352, 0.164, 0.1, 0.0649, 0.0342, 0.01] | [10.0, 2.34, 0.722, 0.181, 0.1, 0.055, 0.0296, 0.01] | 0 | [48.0, 60.0, 65.0, 71.0, 80.0, 100.0, 162.0] | [96.0, 110.0, 125.0, 150.0, 168.0, 200.0, 250.0, 398.0]
HV 200A | HV 200A | 200 | 0 | [10.0, 4.267, 1.21, 0.403, 0.1, 0.058, 0.022, 0.01] | [10.0, 3.73, 1.654, 0.328, 0.1, 0.0531, 0.019, 0.01] | 0 | [600.0, 700.0, 900.0, 1150.0, 1665.0, 2000.0, 3000.0, 4313.0] | [1200.0, 1500.0, 1800.0, 2700.0, 3960.0, 5000.0, 7500.0, 10620.0]
HV 20A | HV 20A | 20 | 0 | [10.0, 1.3, 0.3, 0.155, 0.1, 0.0555, 0.023, 0.01] | [10.0, 1.3, 0.161, 0.1, 0.0611, 0.0399, 0.0141, 0.01] | 0 | [60.0, 70.0, 80.0, 87.0, 94.0, 110.0, 150.0, 216.0] | [120.0, 150.0, 200.0, 223.0, 260.0, 300.0, 450.0, 532.0]
HV 25A | HV 25A | 25 | 0 | [10.0, 2.512, 0.833, 0.299, 0.1, 0.0372, 0.0223, 0.01] | [10.0, 3.125, 0.597, 0.198, 0.1, 0.0378, 0.022, 0.01] | 0 | [75.0, 82.0, 90.0, 100.0, 124.0, 170.0, 200.0, 289.0] | [150.0, 170.0, 210.0, 250.0, 294.0, 400.0, 500.0, 711.0]
HV 31.5A | HV 31.5A | 31.5 | 0 | [10.0, 2.34, 0.722, 0.181, 0.1, 0.055, 0.0296, 0.01] | [10.0, 2.84, 0.368, 0.164, 0.1, 0.0621, 0.0378, 0.0195, 0.01] | 0 | [95.0, 110.0, 125.0, 150.0, 165.0, 200.0, 250.0, 390.0] | [189.0, 220.0, 300.0, 350.0, 393.0, 450.0, 530.0, 700.0, 960.0]
HV 40A | HV 40A | 40 | 0 | [10.0, 1.3, 0.161, 0.1, 0.0611, 0.0399, 0.0141, 0.01] | [10.0, 2.05, 0.369, 0.198, 0.1, 0.051, 0.0298, 0.01] | 0 | [120.0, 150.0, 200.0, 223.0, 260.0, 300.0, 450.0, 532.0] | [240.0, 300.0, 400.0, 450.0, 530.0, 650.0, 800.0, 1311.0]
HV 50A | HV 50A | 50 | 0 | [10.0, 3.215, 0.597, 0.198, 0.1, 0.0378, 0.022, 0.01] | [10.0, 3.64, 0.854, 0.281, 0.1, 0.0531, 0.022, 0.01] | 0 | [150.0, 170.0, 210.0, 250.0, 294.0, 400.0, 500.0, 711.0] | [300.0, 350.0, 450.0, 550.0, 700.0, 850.0, 1200.0, 1752.0]
HV 6.3A | HV 6.3A | 6.3 | 0 | [10.0, 1.39, 0.344, 0.168, 0.1, 0.056, 0.0263, 0.01] | [10.0, 1.711, 0.516, 0.198, 0.1, 0.0634, 0.0303, 0.01] | 0 | [19.0, 19.5, 20.4, 20.8, 22.0, 25.0, 32.0, 48.0] | [38.0, 40.0, 43.0, 48.0, 53.0, 60.0, 75.0, 118.0]
HV 63A | HV 63A | 63 | 0 | [10.0, 2.84, 0.368, 0.164, 0.1, 0.0621, 0.0378, 0.0195, 0.01] | [10.0, 1.82, 0.344, 0.1, 0.0467, 0.0269, 0.01] | 0 | [189.0, 220.0, 300.0, 350.0, 393.0, 450.0, 530.0, 700.0, 961.0] | [378.0, 500.0, 700.0, 934.0, 1200.0, 1500.0, 2366.0]
HV 80A | HV 80A | 80 | 0 | [10.0, 2.05, 0.369, 0.198, 0.1, 0.051, 0.0298, 0.01] | [10.0, 4.15, 1.03, 0.198, 0.1, 0.051, 0.0172, 0.01] | 0 | [240.0, 300.0, 400.0, 450.0, 530.0, 650.0, 800.0, 1311.0] | [480.0, 550.0, 700.0, 1000.0, 1260.0, 1600.0, 2500.0, 3227.0]
Siemens NH-1-100 | Siemens NH-1-100 | 100 | [5400.0, 2000.0, 400.0, 20.0, 1.0, 0.2, 0.012, 0.004] | 0 | 0 | [150.0, 190.0, 250.0, 430.0, 900.0, 1250.0, 2700.0, 3600.0] | 0 | 0
Siemens NH-1-125 | Siemens NH-1-125 | 125 | [4800.0, 120.0, 7.0, 0.1, 0.004] | 0 | 0 | [180.0, 400.0, 740.0, 2000.0, 4250.0] | 0 | 0
Siemens NH-1-16 | Siemens NH-1-16 | 16 | [4000.0, 400.0, 2.0, 0.1, 0.04, 0.01] | 0 | 0 | [26.0, 35.0, 75.0, 150.0, 200.0, 300.0] | 0 | 0
Siemens NH-1-160 | Siemens NH-1-160 | 160 | [4800.0, 120.0, 7.0, 0.1, 0.004] | 0 | 0 | [210.0, 500.0, 900.0, 2300.0, 5000.0] | 0 | 0
Siemens NH-1-25 | Siemens NH-1-25 | 25 | [4000.0, 1000.0, 10.0, 0.2, 0.02, 0.01] | 0 | 0 | [40.0, 50.0, 100.0, 210.0, 400.0, 500.0] | 0 | 0
Siemens NH-1-50 | Siemens NH-1-50 | 50 | [4000.0, 40.0, 4.0, 1.0, 0.02, 0.01] | 0 | 0 | [86.0, 200.0, 300.0, 400.0, 1000.0, 1280.0] | 0 | 0
Siemens NH-1-63 | Siemens NH-1-63 | 63 | [4000.0, 100.0, 10.0, 2.0, 0.04, 0.01] | 0 | 0 | [100.0, 200.0, 300.0, 400.0, 1000.0, 1500.0] | 0 | 0
Siemens NH-1-80 | Siemens NH-1-80 | 80 | [4800.0, 120.0, 7.0, 0.1, 0.01] | 0 | 0 | [150.58, 250.0, 450.0, 1150.0, 2470.0] | 0 | 0
Siemens NH-2-1000 | Siemens NH-2-1000 | 1000 | [4800.0, 120.0, 7.0, 0.1, 0.004] | 0 | 0 | [1900.0, 3500.0, 8400.0, 24000.0, 52000.0] | 0 | 0
Siemens NH-2-200 | Siemens NH-2-200 | 200 | [4800.0, 120.0, 7.0, 0.1, 0.004] | 0 | 0 | [280.0, 650.0, 1200.0, 3000.0, 7000.0] | 0 | 0
Siemens NH-2-224 | Siemens NH-2-224 | 224 | [4800.0, 120.0, 7.0, 0.2, 0.04, 0.004] | 0 | 0 | [400.0, 750.0, 1453.0, 3025.0, 4315.0, 7600.0] | 0 | 0
Siemens NH-2-250 | Siemens NH-2-250 | 250 | [4800.0, 120.0, 7.0, 0.1, 0.004] | 0 | 0 | [450.0, 800.0, 1650.0, 4000.0, 8500.0] | 0 | 0
Siemens NH-2-315 | Siemens NH-2-315 | 315 | [4800.0, 120.0, 7.0, 0.1, 0.004] | 0 | 0 | [550.0, 920.0, 1900.0, 5000.0, 11000.0] | 0 | 0
Siemens NH-2-355 | Siemens NH-2-355 | 355 | [4800.0, 120.0, 6.0, 0.1, 0.004] | 0 | 0 | [650.0, 1116.27, 2350.0, 5840.0, 12790.0] | 0 | 0
Siemens NH-2-400 | Siemens NH-2-400 | 400 | [4800.0, 120.0, 7.0, 0.1, 0.004] | 0 | 0 | [720.0, 1350.0, 2800.0, 6500.0, 15000.0] | 0 | 0
Siemens NH-2-425 | Siemens NH-2-425 | 425 | [4800.0, 120.0, 7.0, 0.1, 0.004] | 0 | 0 | [850.0, 1500.0, 3050.0, 7500.0, 16500.0] | 0 | 0
Siemens NH-2-630 | Siemens NH-2-630 | 630 | [4800.0, 120.0, 7.0, 0.1, 0.004] | 0 | 0 | [1200.0, 2000.0, 4800.0, 12000.0, 26000.0] | 0 | 0

## dtypes
| element | column | dtype
0 | bus | name | object
1 | bus | vn_kv | float64
2 | bus | type | object
3 | bus | zone | object
4 | bus | in_service | bool
5 | load | name | object
6 | load | bus | uint32
7 | load | p_mw | float64
8 | load | q_mvar | float64
9 | load | const_z_percent | float64
10 | load | const_i_percent | float64
11 | load | sn_mva | float64
12 | load | scaling | float64
13 | load | in_service | bool
14 | load | type | object
15 | ext_grid | name | object
16 | ext_grid | bus | uint32
17 | ext_grid | vm_pu | float64
18 | ext_grid | va_degree | float64
19 | ext_grid | slack_weight | float64
20 | ext_grid | in_service | bool
21 | line | name | object
22 | line | std_type | object
23 | line | from_bus | uint32
24 | line | to_bus | uint32
25 | line | length_km | float64
26 | line | r_ohm_per_km | float64
27 | line | x_ohm_per_km | float64
28 | line | c_nf_per_km | float64
29 | line | g_us_per_km | float64
30 | line | max_i_ka | float64
31 | line | df | float64
32 | line | parallel | uint32
33 | line | type | object
34 | line | in_service | bool
35 | trafo | name | object
36 | trafo | std_type | object
37 | trafo | hv_bus | uint32
38 | trafo | lv_bus | uint32
39 | trafo | sn_mva | float64
40 | trafo | vn_hv_kv | float64
41 | trafo | vn_lv_kv | float64
42 | trafo | vk_percent | float64
43 | trafo | vkr_percent | float64
44 | trafo | pfe_kw | float64
45 | trafo | i0_percent | float64
46 | trafo | shift_degree | float64
47 | trafo | tap_side | object
48 | trafo | tap_neutral | int32
49 | trafo | tap_min | int32
50 | trafo | tap_max | int32
51 | trafo | tap_step_percent | float64
52 | trafo | tap_step_degree | float64
53 | trafo | tap_pos | int32
54 | trafo | tap_phase_shifter | bool
55 | trafo | parallel | uint32
56 | trafo | df | float64
57 | trafo | in_service | bool
58 | line_geodata | coords | object
59 | bus_geodata | x | float64
60 | bus_geodata | y | float64
61 | bus_geodata | coords | object

## parameters
| version | format_version | converged | OPF_converged | name | f_hz | sn_mva
0 | 2.14.6 | 2.14.0 | FALSE | FALSE |  | 50 | 1