## bus
| name | vn_kv | type | zone | in_service
0 | bus_LV_4139-4_0_5_node_0 | 0.4 | n |  | TRUE
1 | bus_LV_4139-4_0_5_node_1 | 0.4 | n |  | TRUE
2 | bus_LV_4139-4_0_5_node_2 | 0.4 | n |  | TRUE
3 | bus_LV_4139-4_0_5_node_3 | 0.4 | n |  | TRUE
4 | bus_LV_4139-4_0_5_node_4 | 0.4 | n |  | TRUE
5 | bus_LV_4139-4_0_5_node_49 | 0.4 | n |  | TRUE
6 | bus_LV_4139-4_0_5_node_50 | 0.4 | n |  | TRUE
7 | bus_LV_4139-4_0_5_node_5 | 0.4 | n |  | TRUE
8 | bus_LV_4139-4_0_5_node_6 | 0.4 | n |  | TRUE
9 | bus_LV_4139-4_0_5_node_7 | 0.4 | n |  | TRUE
10 | bus_LV_4139-4_0_5_node_8 | 0.4 | n |  | TRUE
11 | bus_LV_4139-4_0_5_node_9 | 0.4 | n |  | TRUE
12 | bus_LV_4139-4_0_5_node_51 | 0.4 | n |  | TRUE
13 | bus_LV_4139-4_0_5_node_10 | 0.4 | n |  | TRUE
14 | bus_LV_4139-4_0_5_node_11 | 0.4 | n |  | TRUE
15 | bus_LV_4139-4_0_5_node_12 | 0.4 | n |  | TRUE
16 | bus_LV_4139-4_0_5_node_13 | 0.4 | n |  | TRUE
17 | bus_LV_4139-4_0_5_node_45 | 0.4 | n |  | TRUE
18 | bus_LV_4139-4_0_5_node_44 | 0.4 | n |  | TRUE
19 | bus_LV_4139-4_0_5_node_14 | 0.4 | n |  | TRUE
20 | bus_LV_4139-4_0_5_node_15 | 0.4 | n |  | TRUE
21 | bus_LV_4139-4_0_5_node_16 | 0.4 | n |  | TRUE
22 | bus_LV_4139-4_0_5_node_18 | 0.4 | n |  | TRUE
23 | bus_LV_4139-4_0_5_node_17 | 0.4 | n |  | TRUE
24 | bus_LV_4139-4_0_5_node_26 | 0.4 | n |  | TRUE
25 | bus_LV_4139-4_0_5_node_24 | 0.4 | n |  | TRUE
26 | bus_LV_4139-4_0_5_node_36 | 0.4 | n |  | TRUE
27 | bus_LV_4139-4_0_5_node_52 | 0.4 | n |  | TRUE
28 | bus_LV_4139-4_0_5_node_25 | 0.4 | n |  | TRUE
29 | bus_LV_4139-4_0_5_node_38 | 0.4 | n |  | TRUE
30 | bus_LV_4139-4_0_5_node_34 | 0.4 | n |  | TRUE
31 | bus_LV_4139-4_0_5_node_19 | 0.4 | n |  | TRUE
32 | bus_LV_4139-4_0_5_node_20 | 0.4 | n |  | TRUE
33 | bus_LV_4139-4_0_5_node_21 | 0.4 | n |  | TRUE
34 | bus_LV_4139-4_0_5_node_22 | 0.4 | n |  | TRUE
35 | bus_LV_4139-4_0_5_node_23 | 0.4 | n |  | TRUE
36 | bus_LV_4139-4_0_5_node_46 | 0.4 | n |  | TRUE
37 | bus_LV_4139-4_0_5_node_41 | 0.4 | n |  | TRUE
38 | bus_LV_4139-4_0_5_node_47 | 0.4 | n |  | TRUE
39 | bus_LV_4139-4_0_5_node_27 | 0.4 | n |  | TRUE
40 | bus_LV_4139-4_0_5_node_28 | 0.4 | n |  | TRUE
41 | bus_LV_4139-4_0_5_node_42 | 0.4 | n |  | TRUE
42 | bus_LV_4139-4_0_5_node_99 | 0.4 | n |  | TRUE
43 | bus_LV_4139-4_0_5_node_53 | 0.4 | n |  | TRUE
44 | bus_LV_4139-4_0_5_node_100 | 0.4 | n |  | TRUE
45 | bus_LV_4139-4_0_5_node_101 | 0.4 | n |  | TRUE
46 | bus_LV_4139-4_0_5_node_29 | 0.4 | n |  | TRUE
47 | bus_LV_4139-4_0_5_node_30 | 0.4 | n |  | TRUE
48 | bus_LV_4139-4_0_5_node_31 | 0.4 | n |  | TRUE
49 | bus_LV_4139-4_0_5_node_32 | 0.4 | n |  | TRUE
50 | bus_LV_4139-4_0_5_node_33 | 0.4 | n |  | TRUE
51 | bus_LV_4139-4_0_5_node_40 | 0.4 | n |  | TRUE
52 | bus_LV_4139-4_0_5_node_35 | 0.4 | n |  | TRUE
53 | bus_LV_4139-4_0_5_node_37 | 0.4 | n |  | TRUE
54 | bus_LV_4139-4_0_5_node_39 | 0.4 | n |  | TRUE
55 | bus_LV_4139-4_0_5_node_55 | 0.4 | n |  | TRUE
56 | bus_LV_4139-4_0_5_node_43 | 0.4 | n |  | TRUE
57 | bus_LV_4139-4_0_5_node_56 | 0.4 | n |  | TRUE
58 | bus_LV_4139-4_0_5_node_57 | 0.4 | n |  | TRUE
59 | bus_LV_4139-4_0_5_node_54 | 0.4 | n |  | TRUE
60 | bus_LV_4139-4_0_5_node_96 | 0.4 | n |  | TRUE
61 | bus_LV_4139-4_0_5_node_48 | 0.4 | n |  | TRUE
62 | bus_LV_4139-4_0_5_node_71 | 0.4 | n |  | TRUE
63 | bus_LV_4139-4_0_5_node_95 | 0.4 | n |  | TRUE
64 | bus_LV_4139-4_0_5_node_116 | 0.4 | n |  | TRUE
65 | bus_LV_4139-4_0_5_node_115 | 0.4 | n |  | TRUE
66 | bus_LV_4139-4_0_5_node_58 | 0.4 | n |  | TRUE
67 | bus_LV_4139-4_0_5_node_59 | 0.4 | n |  | TRUE
68 | bus_LV_4139-4_0_5_node_60 | 0.4 | n |  | TRUE
69 | bus_LV_4139-4_0_5_node_61 | 0.4 | n |  | TRUE
70 | bus_LV_4139-4_0_5_node_62 | 0.4 | n |  | TRUE
71 | bus_LV_4139-4_0_5_node_72 | 0.4 | n |  | TRUE
72 | bus_LV_4139-4_0_5_node_79 | 0.4 | n |  | TRUE
73 | bus_LV_4139-4_0_5_node_73 | 0.4 | n |  | TRUE
74 | bus_LV_4139-4_0_5_node_80 | 0.4 | n |  | TRUE
75 | bus_LV_4139-4_0_5_node_63 | 0.4 | n |  | TRUE
76 | bus_LV_4139-4_0_5_node_64 | 0.4 | n |  | TRUE
77 | bus_LV_4139-4_0_5_node_65 | 0.4 | n |  | TRUE
78 | bus_LV_4139-4_0_5_node_77 | 0.4 | n |  | TRUE
79 | bus_LV_4139-4_0_5_node_76 | 0.4 | n |  | TRUE
80 | bus_LV_4139-4_0_5_node_94 | 0.4 | n |  | TRUE
81 | bus_LV_4139-4_0_5_node_75 | 0.4 | n |  | TRUE
82 | bus_LV_4139-4_0_5_node_66 | 0.4 | n |  | TRUE
83 | bus_LV_4139-4_0_5_node_67 | 0.4 | n |  | TRUE
84 | bus_LV_4139-4_0_5_node_68 | 0.4 | n |  | TRUE
85 | bus_LV_4139-4_0_5_node_69 | 0.4 | n |  | TRUE
86 | bus_LV_4139-4_0_5_node_70 | 0.4 | n |  | TRUE
87 | bus_LV_4139-4_0_5_node_78 | 0.4 | n |  | TRUE
88 | bus_LV_4139-4_0_5_node_81 | 0.4 | n |  | TRUE
89 | bus_LV_4139-4_0_5_node_93 | 0.4 | n |  | TRUE
90 | bus_LV_4139-4_0_5_node_82 | 0.4 | n |  | TRUE
91 | bus_LV_4139-4_0_5_node_83 | 0.4 | n |  | TRUE
92 | bus_LV_4139-4_0_5_node_74 | 0.4 | n |  | TRUE
93 | bus_LV_4139-4_0_5_node_97 | 0.4 | n |  | TRUE
94 | bus_LV_4139-4_0_5_node_98 | 0.4 | n |  | TRUE
95 | bus_LV_4139-4_0_5_node_91 | 0.4 | n |  | TRUE
96 | bus_LV_4139-4_0_5_node_112 | 0.4 | n |  | TRUE
97 | bus_LV_4139-4_0_5_node_89 | 0.4 | n |  | TRUE
98 | bus_LV_4139-4_0_5_node_110 | 0.4 | n |  | TRUE
99 | bus_LV_4139-4_0_5_node_84 | 0.4 | n |  | TRUE
100 | bus_LV_4139-4_0_5_node_85 | 0.4 | n |  | TRUE
101 | bus_LV_4139-4_0_5_node_87 | 0.4 | n |  | TRUE
102 | bus_LV_4139-4_0_5_node_102 | 0.4 | n |  | TRUE
103 | bus_LV_4139-4_0_5_node_92 | 0.4 | n |  | TRUE
104 | bus_LV_4139-4_0_5_node_88 | 0.4 | n |  | TRUE
105 | bus_LV_4139-4_0_5_node_90 | 0.4 | n |  | TRUE
106 | bus_LV_4139-4_0_5_node_105 | 0.4 | n |  | TRUE
107 | bus_LV_4139-4_0_5_node_121 | 0.4 | n |  | TRUE
108 | bus_LV_4139-4_0_5_node_103 | 0.4 | n |  | TRUE
109 | bus_LV_4139-4_0_5_node_104 | 0.4 | n |  | TRUE
110 | bus_LV_4139-4_0_5_node_106 | 0.4 | n |  | TRUE
111 | bus_LV_4139-4_0_5_node_109 | 0.4 | n |  | TRUE
112 | bus_LV_4139-4_0_5_node_119 | 0.4 | n |  | TRUE
113 | bus_LV_4139-4_0_5_node_120 | 0.4 | n |  | TRUE
114 | bus_LV_4139-4_0_5_node_118 | 0.4 | n |  | TRUE
115 | bus_LV_4139-4_0_5_node_108 | 0.4 | n |  | TRUE
116 | bus_LV_4139-4_0_5_node_107 | 0.4 | n |  | TRUE
117 | bus_LV_4139-4_0_5_node_111 | 0.4 | n |  | TRUE
118 | bus_LV_4139-4_0_5_node_113 | 0.4 | n |  | TRUE
119 | bus_MV_473_1_node_128 | 20 | n |  | TRUE

## load
| name | bus | p_mw | q_mvar | const_z_percent | const_i_percent | sn_mva | scaling | in_service | type
0 | LV_4139-4_0_5_load_0 | 0 | 0.0012889 | 0.00032302 | 0 | 0 |  | 1 | TRUE | wye
1 | LV_4139-4_0_5_load_1 | 1 | 0.004759 | 0.0011927 | 0 | 0 |  | 1 | TRUE | wye
2 | LV_4139-4_0_5_load_2 | 2 | 0.0080911 | 0.0020278 | 0 | 0 |  | 1 | TRUE | wye
3 | LV_4139-4_0_5_load_3 | 3 | 0.0058313 | 0.0014615 | 0 | 0 |  | 1 | TRUE | wye
4 | LV_4139-4_0_5_load_4 | 4 | 0.006744 | 0.0016902 | 0 | 0 |  | 1 | TRUE | wye
5 | LV_4139-4_0_5_load_49 | 5 | 0.001419 | 0.00035564 | 0 | 0 |  | 1 | TRUE | wye
6 | LV_4139-4_0_5_load_5 | 7 | 0.0013547 | 0.00033951 | 0 | 0 |  | 1 | TRUE | wye
7 | LV_4139-4_0_5_load_6 | 8 | 0.0021721 | 0.00054439 | 0 | 0 |  | 1 | TRUE | wye
8 | LV_4139-4_0_5_load_7 | 9 | 0.0016066 | 0.00040264 | 0 | 0 |  | 1 | TRUE | wye
9 | LV_4139-4_0_5_load_8 | 10 | 0.0062513 | 0.0015667 | 0 | 0 |  | 1 | TRUE | wye
10 | LV_4139-4_0_5_load_9 | 11 | 0.0015683 | 0.00039304 | 0 | 0 |  | 1 | TRUE | wye
11 | LV_4139-4_0_5_load_51 | 12 | 0.0015003 | 0.000376 | 0 | 0 |  | 1 | TRUE | wye
12 | LV_4139-4_0_5_load_10 | 13 | 0.0078113 | 0.0019577 | 0 | 0 |  | 1 | TRUE | wye
13 | LV_4139-4_0_5_load_11 | 14 | 0.00048415 | 0.00012134 | 0 | 0 |  | 1 | TRUE | wye
14 | LV_4139-4_0_5_load_12 | 15 | 0.0017381 | 0.00043561 | 0 | 0 |  | 1 | TRUE | wye
15 | LV_4139-4_0_5_load_13 | 16 | 0.0024463 | 0.0006131 | 0 | 0 |  | 1 | TRUE | wye
16 | LV_4139-4_0_5_load_45 | 17 | 0.00084359 | 0.00021142 | 0 | 0 |  | 1 | TRUE | wye
17 | LV_4139-4_0_5_load_14 | 19 | 0.0084516 | 0.0021182 | 0 | 0 |  | 1 | TRUE | wye
18 | LV_4139-4_0_5_load_15 | 20 | 0.0010103 | 0.00025321 | 0 | 0 |  | 1 | TRUE | wye
19 | LV_4139-4_0_5_load_16 | 21 | 0.00093205 | 0.00023359 | 0 | 0 |  | 1 | TRUE | wye
20 | LV_4139-4_0_5_load_18 | 22 | 0.0025385 | 0.00063621 | 0 | 0 |  | 1 | TRUE | wye
21 | LV_4139-4_0_5_load_26 | 24 | 0.0010741 | 0.00026921 | 0 | 0 |  | 1 | TRUE | wye
22 | LV_4139-4_0_5_load_24 | 25 | 0.0087302 | 0.002188 | 0 | 0 |  | 1 | TRUE | wye
23 | LV_4139-4_0_5_load_52 | 27 | 0.0048973 | 0.0012274 | 0 | 0 |  | 1 | TRUE | wye
24 | LV_4139-4_0_5_load_38 | 29 | 0.0075082 | 0.0018817 | 0 | 0 |  | 1 | TRUE | wye
25 | LV_4139-4_0_5_load_34 | 30 | 0.00095944 | 0.00024046 | 0 | 0 |  | 1 | TRUE | wye
26 | LV_4139-4_0_5_load_19 | 31 | 0.00078321 | 0.00019629 | 0 | 0 |  | 1 | TRUE | wye
27 | LV_4139-4_0_5_load_20 | 32 | 0.0017368 | 0.00043528 | 0 | 0 |  | 1 | TRUE | wye
28 | LV_4139-4_0_5_load_22 | 34 | 0.002079 | 0.00052104 | 0 | 0 |  | 1 | TRUE | wye
29 | LV_4139-4_0_5_load_46 | 36 | 0.00098981 | 0.00024807 | 0 | 0 |  | 1 | TRUE | wye
30 | LV_4139-4_0_5_load_41 | 37 | 0.00098578 | 0.00024706 | 0 | 0 |  | 1 | TRUE | wye
31 | LV_4139-4_0_5_load_27 | 39 | 0.002745 | 0.00068796 | 0 | 0 |  | 1 | TRUE | wye
32 | LV_4139-4_0_5_load_28 | 40 | 0.0012631 | 0.00031657 | 0 | 0 |  | 1 | TRUE | wye
33 | LV_4139-4_0_5_load_42 | 41 | 0.0011158 | 0.00027965 | 0 | 0 |  | 1 | TRUE | wye
34 | LV_4139-4_0_5_load_53 | 43 | 0.0047428 | 0.0011887 | 0 | 0 |  | 1 | TRUE | wye
35 | LV_4139-4_0_5_load_100 | 44 | 0.0015207 | 0.00038112 | 0 | 0 |  | 1 | TRUE | wye
36 | LV_4139-4_0_5_load_101 | 45 | 0.0014495 | 0.00036328 | 0 | 0 |  | 1 | TRUE | wye
37 | LV_4139-4_0_5_load_29 | 46 | 0.0024637 | 0.00061747 | 0 | 0 |  | 1 | TRUE | wye
38 | LV_4139-4_0_5_load_30 | 47 | 0.0044193 | 0.0011076 | 0 | 0 |  | 1 | TRUE | wye
39 | LV_4139-4_0_5_load_32 | 49 | 0.0017313 | 0.00043392 | 0 | 0 |  | 1 | TRUE | wye
40 | LV_4139-4_0_5_load_33 | 50 | 0.0013134 | 0.00032916 | 0 | 0 |  | 1 | TRUE | wye
41 | LV_4139-4_0_5_load_40 | 51 | 0.005515 | 0.0013822 | 0 | 0 |  | 1 | TRUE | wye
42 | LV_4139-4_0_5_load_35 | 52 | 0.0016052 | 0.00040231 | 0 | 0 |  | 1 | TRUE | wye
43 | LV_4139-4_0_5_load_37 | 53 | 0.0035741 | 0.00089574 | 0 | 0 |  | 1 | TRUE | wye
44 | LV_4139-4_0_5_load_39 | 54 | 0.0012702 | 0.00031835 | 0 | 0 |  | 1 | TRUE | wye
45 | LV_4139-4_0_5_load_56 | 57 | 0.0037704 | 0.00094495 | 0 | 0 |  | 1 | TRUE | wye
46 | LV_4139-4_0_5_load_57 | 58 | 0.0027654 | 0.00069307 | 0 | 0 |  | 1 | TRUE | wye
47 | LV_4139-4_0_5_load_54 | 59 | 0.0012604 | 0.00031588 | 0 | 0 |  | 1 | TRUE | wye
48 | LV_4139-4_0_5_load_96 | 60 | 0.0024059 | 0.00060298 | 0 | 0 |  | 1 | TRUE | wye
49 | LV_4139-4_0_5_load_48 | 61 | 0.0040011 | 0.0010028 | 0 | 0 |  | 1 | TRUE | wye
50 | LV_4139-4_0_5_load_71 | 62 | 0.0010991 | 0.00027546 | 0 | 0 |  | 1 | TRUE | wye
51 | LV_4139-4_0_5_load_95 | 63 | 0.0010299 | 0.00025811 | 0 | 0 |  | 1 | TRUE | wye
52 | LV_4139-4_0_5_load_116 | 64 | 0.001435 | 0.00035964 | 0 | 0 |  | 1 | TRUE | wye
53 | LV_4139-4_0_5_load_115 | 65 | 0.0017302 | 0.00043363 | 0 | 0 |  | 1 | TRUE | wye
54 | LV_4139-4_0_5_load_58 | 66 | 0.0036708 | 0.00091999 | 0 | 0 |  | 1 | TRUE | wye
55 | LV_4139-4_0_5_load_59 | 67 | 0.0015961 | 0.00040002 | 0 | 0 |  | 1 | TRUE | wye
56 | LV_4139-4_0_5_load_60 | 68 | 0.0015719 | 0.00039395 | 0 | 0 |  | 1 | TRUE | wye
57 | LV_4139-4_0_5_load_61 | 69 | 0.0028967 | 0.00072599 | 0 | 0 |  | 1 | TRUE | wye
58 | LV_4139-4_0_5_load_62 | 70 | 0.00096932 | 0.00024293 | 0 | 0 |  | 1 | TRUE | wye
59 | LV_4139-4_0_5_load_72 | 71 | 0.0028974 | 0.00072615 | 0 | 0 |  | 1 | TRUE | wye
60 | LV_4139-4_0_5_load_79 | 72 | 0.0039211 | 0.00098272 | 0 | 0 |  | 1 | TRUE | wye
61 | LV_4139-4_0_5_load_73 | 73 | 0.0021972 | 0.00055067 | 0 | 0 |  | 1 | TRUE | wye
62 | LV_4139-4_0_5_load_80 | 74 | 0.0039522 | 0.00099052 | 0 | 0 |  | 1 | TRUE | wye
63 | LV_4139-4_0_5_load_63 | 75 | 0.0027095 | 0.00067906 | 0 | 0 |  | 1 | TRUE | wye
64 | LV_4139-4_0_5_load_64 | 76 | 0.0011932 | 0.00029904 | 0 | 0 |  | 1 | TRUE | wye
65 | LV_4139-4_0_5_load_77 | 78 | 0.0088231 | 0.0022113 | 0 | 0 |  | 1 | TRUE | wye
66 | LV_4139-4_0_5_load_76 | 79 | 0.002196 | 0.00055036 | 0 | 0 |  | 1 | TRUE | wye
67 | LV_4139-4_0_5_load_94 | 80 | 0.0017281 | 0.00043311 | 0 | 0 |  | 1 | TRUE | wye
68 | LV_4139-4_0_5_load_75 | 81 | 0.0028981 | 0.00072634 | 0 | 0 |  | 1 | TRUE | wye
69 | LV_4139-4_0_5_load_66 | 82 | 0.013613 | 0.0034117 | 0 | 0 |  | 1 | TRUE | wye
70 | LV_4139-4_0_5_load_67 | 83 | 0.0054974 | 0.0013778 | 0 | 0 |  | 1 | TRUE | wye
71 | LV_4139-4_0_5_load_68 | 84 | 0.0023283 | 0.00058354 | 0 | 0 |  | 1 | TRUE | wye
72 | LV_4139-4_0_5_load_69 | 85 | 0.0019258 | 0.00048266 | 0 | 0 |  | 1 | TRUE | wye
73 | LV_4139-4_0_5_load_70 | 86 | 0.0017214 | 0.00043142 | 0 | 0 |  | 1 | TRUE | wye
74 | LV_4139-4_0_5_load_78 | 87 | 0.0015304 | 0.00038356 | 0 | 0 |  | 1 | TRUE | wye
75 | LV_4139-4_0_5_load_93 | 89 | 0.011189 | 0.0028041 | 0 | 0 |  | 1 | TRUE | wye
76 | LV_4139-4_0_5_load_74 | 92 | 0.0028977 | 0.00072623 | 0 | 0 |  | 1 | TRUE | wye
77 | LV_4139-4_0_5_load_98 | 94 | 0.0034478 | 0.0008641 | 0 | 0 |  | 1 | TRUE | wye
78 | LV_4139-4_0_5_load_91 | 95 | 0.0018131 | 0.00045442 | 0 | 0 |  | 1 | TRUE | wye
79 | LV_4139-4_0_5_load_89 | 97 | 0.0016264 | 0.00040761 | 0 | 0 |  | 1 | TRUE | wye
80 | LV_4139-4_0_5_load_110 | 98 | 0.0024408 | 0.00061173 | 0 | 0 |  | 1 | TRUE | wye
81 | LV_4139-4_0_5_load_84 | 99 | 0.00017116 | 4.2897e-05 | 0 | 0 |  | 1 | TRUE | wye
82 | LV_4139-4_0_5_load_85 | 100 | 0.0038316 | 0.00096029 | 0 | 0 |  | 1 | TRUE | wye
83 | LV_4139-4_0_5_load_92 | 103 | 0.00054742 | 0.0001372 | 0 | 0 |  | 1 | TRUE | wye
84 | LV_4139-4_0_5_load_88 | 104 | 0.0010376 | 0.00026004 | 0 | 0 |  | 1 | TRUE | wye
85 | LV_4139-4_0_5_load_105 | 106 | 0.0032203 | 0.00080708 | 0 | 0 |  | 1 | TRUE | wye
86 | LV_4139-4_0_5_load_121 | 107 | 0.0055411 | 0.0013887 | 0 | 0 |  | 1 | TRUE | wye
87 | LV_4139-4_0_5_load_103 | 108 | 0.0015766 | 0.00039515 | 0 | 0 |  | 1 | TRUE | wye
88 | LV_4139-4_0_5_load_104 | 109 | 0.0014517 | 0.00036382 | 0 | 0 |  | 1 | TRUE | wye
89 | LV_4139-4_0_5_load_106 | 110 | 0.0050835 | 0.001274 | 0 | 0 |  | 1 | TRUE | wye
90 | LV_4139-4_0_5_load_109 | 111 | 0.0011332 | 0.00028401 | 0 | 0 |  | 1 | TRUE | wye
91 | LV_4139-4_0_5_load_120 | 113 | 0.0067479 | 0.0016912 | 0 | 0 |  | 1 | TRUE | wye
92 | LV_4139-4_0_5_load_107 | 116 | 0.001843 | 0.00046189 | 0 | 0 |  | 1 | TRUE | wye
93 | LV_4139-4_0_5_load_111 | 117 | 0.0015463 | 0.00038753 | 0 | 0 |  | 1 | TRUE | wye
94 | LV_4139-4_0_5_load_113 | 118 | 0.0042479 | 0.0010646 | 0 | 0 |  | 1 | TRUE | wye

## ext_grid
| name | bus | vm_pu | va_degree | slack_weight | in_service
0 |  | 68 | 1 | 0 | 1 | TRUE

## line
| name | std_type | from_bus | to_bus | length_km | r_ohm_per_km | x_ohm_per_km | c_nf_per_km | g_us_per_km | max_i_ka | df | parallel | type | in_service
0 | LV_4139-4_0_5_line_0 |  | 0 | 1 | 0.012167 | 0.125 | 0.08 | 261 | 0 | 0.364 | 1 | 1 | cs | TRUE
1 | LV_4139-4_0_5_line_1 |  | 0 | 2 | 0.0095856 | 0.125 | 0.08 | 261 | 0 | 0.364 | 1 | 1 | cs | TRUE
2 | LV_4139-4_0_5_line_2 |  | 1 | 3 | 0.0076906 | 0.125 | 0.08 | 261 | 0 | 0.364 | 1 | 1 | cs | TRUE
3 | LV_4139-4_0_5_line_3 |  | 2 | 4 | 0.018831 | 0.125 | 0.08 | 261 | 0 | 0.364 | 1 | 1 | cs | TRUE
4 | LV_4139-4_0_5_line_4 |  | 3 | 5 | 0.034363 | 0.125 | 0.08 | 261 | 0 | 0.364 | 1 | 1 | cs | TRUE
5 | LV_4139-4_0_5_line_5 |  | 5 | 6 | 0.013685 | 0.125 | 0.08 | 261 | 0 | 0.364 | 1 | 1 | cs | TRUE
6 | LV_4139-4_0_5_line_6 |  | 6 | 12 | 0.022288 | 0.125 | 0.08 | 261 | 0 | 0.364 | 1 | 1 | cs | TRUE
7 | LV_4139-4_0_5_line_7 |  | 6 | 11 | 0.039819 | 0.125 | 0.08 | 261 | 0 | 0.364 | 1 | 1 | cs | TRUE
8 | LV_4139-4_0_5_line_8 |  | 7 | 8 | 0.0089653 | 0.125 | 0.08 | 261 | 0 | 0.364 | 1 | 1 | cs | TRUE
9 | LV_4139-4_0_5_line_9 |  | 7 | 9 | 0.00081194 | 0.125 | 0.08 | 261 | 0 | 0.364 | 1 | 1 | cs | TRUE
10 | LV_4139-4_0_5_line_10 |  | 8 | 10 | 0.0080213 | 0.125 | 0.08 | 261 | 0 | 0.364 | 1 | 1 | cs | TRUE
11 | LV_4139-4_0_5_line_11 |  | 9 | 11 | 0.0092899 | 0.125 | 0.08 | 261 | 0 | 0.364 | 1 | 1 | cs | TRUE
12 | LV_4139-4_0_5_line_12 |  | 12 | 56 | 0.022225 | 0.125 | 0.08 | 261 | 0 | 0.364 | 1 | 1 | cs | TRUE
13 | LV_4139-4_0_5_line_13 |  | 13 | 14 | 0.047712 | 0.125 | 0.08 | 261 | 0 | 0.364 | 1 | 1 | cs | TRUE
14 | LV_4139-4_0_5_line_14 |  | 13 | 15 | 0.0062534 | 0.125 | 0.08 | 261 | 0 | 0.364 | 1 | 1 | cs | TRUE
15 | LV_4139-4_0_5_line_15 |  | 14 | 16 | 0.012028 | 0.125 | 0.08 | 261 | 0 | 0.364 | 1 | 1 | cs | TRUE
16 | LV_4139-4_0_5_line_16 |  | 16 | 17 | 0.0014307 | 0.125 | 0.08 | 261 | 0 | 0.364 | 1 | 1 | cs | TRUE
17 | LV_4139-4_0_5_line_17 |  | 17 | 18 | 0.01144 | 0.125 | 0.08 | 261 | 0 | 0.364 | 1 | 1 | cs | TRUE
18 | LV_4139-4_0_5_line_18 |  | 18 | 37 | 0.020572 | 0.125 | 0.08 | 261 | 0 | 0.364 | 1 | 1 | cs | TRUE
19 | LV_4139-4_0_5_line_19 |  | 18 | 35 | 0.012157 | 0.125 | 0.08 | 261 | 0 | 0.364 | 1 | 1 | cs | TRUE
20 | LV_4139-4_0_5_line_20 |  | 19 | 20 | 0.0054619 | 0.125 | 0.08 | 261 | 0 | 0.364 | 1 | 1 | cs | TRUE
21 | LV_4139-4_0_5_line_21 |  | 19 | 21 | 0.0092155 | 0.125 | 0.08 | 261 | 0 | 0.364 | 1 | 1 | cs | TRUE
22 | LV_4139-4_0_5_line_22 |  | 21 | 22 | 0.027173 | 0.125 | 0.08 | 261 | 0 | 0.364 | 1 | 1 | cs | TRUE
23 | LV_4139-4_0_5_line_23 |  | 22 | 26 | 0.0069996 | 0.125 | 0.08 | 261 | 0 | 0.364 | 1 | 1 | cs | TRUE
24 | LV_4139-4_0_5_line_24 |  | 23 | 24 | 0.001297 | 0.125 | 0.08 | 261 | 0 | 0.364 | 1 | 4 | cs | TRUE
25 | LV_4139-4_0_5_line_25 |  | 23 | 25 | 0.024057 | 0.125 | 0.08 | 261 | 0 | 0.364 | 1 | 4 | cs | TRUE
26 | LV_4139-4_0_5_line_26 |  | 24 | 27 | 0.020902 | 0.125 | 0.08 | 261 | 0 | 0.364 | 1 | 4 | cs | TRUE
27 | LV_4139-4_0_5_line_27 |  | 25 | 28 | 0.015654 | 0.125 | 0.08 | 261 | 0 | 0.364 | 1 | 4 | cs | TRUE
28 | LV_4139-4_0_5_line_28 |  | 26 | 29 | 0.02121 | 0.125 | 0.08 | 261 | 0 | 0.364 | 1 | 4 | cs | TRUE
29 | LV_4139-4_0_5_line_29 |  | 26 | 30 | 0.0064972 | 0.125 | 0.08 | 261 | 0 | 0.364 | 1 | 4 | cs | TRUE
30 | LV_4139-4_0_5_line_30 |  | 27 | 43 | 0.0338 | 0.125 | 0.08 | 261 | 0 | 0.364 | 1 | 4 | cs | TRUE
31 | LV_4139-4_0_5_line_31 |  | 28 | 39 | 0.028029 | 0.125 | 0.08 | 261 | 0 | 0.364 | 1 | 1 | cs | TRUE
32 | LV_4139-4_0_5_line_32 |  | 28 | 40 | 0.022095 | 0.125 | 0.08 | 261 | 0 | 0.364 | 1 | 4 | cs | TRUE
33 | LV_4139-4_0_5_line_33 |  | 29 | 55 | 0.034946 | 0.125 | 0.08 | 261 | 0 | 0.364 | 1 | 4 | cs | TRUE
34 | LV_4139-4_0_5_line_34 |  | 30 | 52 | 0.0090195 | 0.125 | 0.08 | 261 | 0 | 0.364 | 1 | 4 | cs | TRUE
35 | LV_4139-4_0_5_line_35 |  | 31 | 32 | 0.019431 | 0.125 | 0.08 | 261 | 0 | 0.364 | 1 | 1 | cs | TRUE
36 | LV_4139-4_0_5_line_36 |  | 31 | 33 | 0.042586 | 0.125 | 0.08 | 261 | 0 | 0.364 | 1 | 1 | cs | TRUE
37 | LV_4139-4_0_5_line_37 |  | 32 | 34 | 0.022716 | 0.125 | 0.08 | 261 | 0 | 0.364 | 1 | 1 | cs | TRUE
38 | LV_4139-4_0_5_line_38 |  | 33 | 35 | 0.011558 | 0.125 | 0.08 | 261 | 0 | 0.364 | 1 | 1 | cs | TRUE
39 | LV_4139-4_0_5_line_39 |  | 35 | 36 | 0.019539 | 0.125 | 0.08 | 261 | 0 | 0.364 | 1 | 1 | cs | TRUE
40 | LV_4139-4_0_5_line_40 |  | 36 | 38 | 0.02444 | 0.125 | 0.08 | 261 | 0 | 0.364 | 1 | 1 | cs | TRUE
41 | LV_4139-4_0_5_line_41 |  | 37 | 51 | 0.023359 | 0.125 | 0.08 | 261 | 0 | 0.364 | 1 | 1 | cs | TRUE
42 | LV_4139-4_0_5_line_42 |  | 38 | 61 | 0.04509 | 0.125 | 0.08 | 261 | 0 | 0.364 | 1 | 1 | cs | TRUE
43 | LV_4139-4_0_5_line_43 |  | 39 | 41 | 0.0093734 | 0.125 | 0.08 | 261 | 0 | 0.364 | 1 | 1 | cs | TRUE
44 | LV_4139-4_0_5_line_44 |  | 40 | 42 | 0.019886 | 0.125 | 0.08 | 261 | 0 | 0.364 | 1 | 4 | cs | TRUE
45 | LV_4139-4_0_5_line_45 |  | 42 | 44 | 0.0096658 | 0.125 | 0.08 | 261 | 0 | 0.364 | 1 | 4 | cs | TRUE
46 | LV_4139-4_0_5_line_46 |  | 42 | 45 | 0.010241 | 0.125 | 0.08 | 261 | 0 | 0.364 | 1 | 1 | cs | TRUE
47 | LV_4139-4_0_5_line_47 |  | 43 | 50 | 0.0019809 | 0.125 | 0.08 | 261 | 0 | 0.364 | 1 | 4 | cs | TRUE
48 | LV_4139-4_0_5_line_48 |  | 44 | 65 | 0.022302 | 0.125 | 0.08 | 261 | 0 | 0.364 | 1 | 4 | cs | TRUE
49 | LV_4139-4_0_5_line_49 |  | 45 | 106 | 0.020642 | 0.125 | 0.08 | 261 | 0 | 0.364 | 1 | 1 | cs | TRUE
50 | LV_4139-4_0_5_line_50 |  | 46 | 47 | 0.037151 | 0.125 | 0.08 | 261 | 0 | 0.364 | 1 | 1 | cs | TRUE
51 | LV_4139-4_0_5_line_51 |  | 46 | 48 | 0.021798 | 0.125 | 0.08 | 261 | 0 | 0.364 | 1 | 1 | cs | TRUE
52 | LV_4139-4_0_5_line_52 |  | 48 | 49 | 0.0091347 | 0.125 | 0.08 | 261 | 0 | 0.364 | 1 | 1 | cs | TRUE
53 | LV_4139-4_0_5_line_53 |  | 48 | 50 | 0.011329 | 0.125 | 0.08 | 261 | 0 | 0.364 | 1 | 2 | cs | TRUE
54 | LV_4139-4_0_5_line_54 |  | 49 | 51 | 0.018635 | 0.125 | 0.08 | 261 | 0 | 0.364 | 1 | 1 | cs | TRUE
55 | LV_4139-4_0_5_line_55 |  | 52 | 53 | 0.0073655 | 0.125 | 0.08 | 261 | 0 | 0.364 | 1 | 4 | cs | TRUE
56 | LV_4139-4_0_5_line_56 |  | 53 | 54 | 0.002164 | 0.125 | 0.08 | 261 | 0 | 0.364 | 1 | 4 | cs | TRUE
57 | LV_4139-4_0_5_line_57 |  | 54 | 56 | 0.016098 | 0.125 | 0.08 | 261 | 0 | 0.364 | 1 | 4 | cs | TRUE
58 | LV_4139-4_0_5_line_58 |  | 55 | 57 | 0.03726 | 0.125 | 0.08 | 261 | 0 | 0.364 | 1 | 4 | cs | TRUE
59 | LV_4139-4_0_5_line_59 |  | 55 | 58 | 0.032928 | 0.125 | 0.08 | 261 | 0 | 0.364 | 1 | 1 | cs | TRUE
60 | LV_4139-4_0_5_line_60 |  | 56 | 59 | 0.019164 | 0.125 | 0.08 | 261 | 0 | 0.364 | 1 | 4 | cs | TRUE
61 | LV_4139-4_0_5_line_61 |  | 57 | 64 | 0.020477 | 0.125 | 0.08 | 261 | 0 | 0.364 | 1 | 4 | cs | TRUE
62 | LV_4139-4_0_5_line_62 |  | 59 | 60 | 0.0054821 | 0.125 | 0.08 | 261 | 0 | 0.364 | 1 | 4 | cs | TRUE
63 | LV_4139-4_0_5_line_63 |  | 60 | 63 | 0.022229 | 0.125 | 0.08 | 261 | 0 | 0.364 | 1 | 4 | cs | TRUE
64 | LV_4139-4_0_5_line_64 |  | 61 | 62 | 0.0072864 | 0.125 | 0.08 | 261 | 0 | 0.364 | 1 | 1 | cs | TRUE
65 | LV_4139-4_0_5_line_65 |  | 63 | 93 | 0.0019576 | 0.125 | 0.08 | 261 | 0 | 0.364 | 1 | 4 | cs | TRUE
66 | LV_4139-4_0_5_line_66 |  | 64 | 65 | 0.018947 | 0.125 | 0.08 | 261 | 0 | 0.364 | 1 | 4 | cs | TRUE
67 | LV_4139-4_0_5_line_67 |  | 65 | 107 | 0.049066 | 0.125 | 0.08 | 261 | 0 | 0.364 | 1 | 1 | cs | TRUE
68 | LV_4139-4_0_5_line_68 |  | 66 | 67 | 0.0018275 | 0.125 | 0.08 | 261 | 0 | 0.364 | 1 | 4 | cs | TRUE
69 | LV_4139-4_0_5_line_69 |  | 66 | 68 | 0.042351 | 0.125 | 0.08 | 261 | 0 | 0.364 | 1 | 4 | cs | TRUE
70 | LV_4139-4_0_5_line_70 |  | 67 | 69 | 0.023072 | 0.125 | 0.08 | 261 | 0 | 0.364 | 1 | 4 | cs | TRUE
71 | LV_4139-4_0_5_line_71 |  | 68 | 70 | 0.0071187 | 0.125 | 0.08 | 261 | 0 | 0.364 | 1 | 1 | cs | TRUE
72 | LV_4139-4_0_5_line_72 |  | 69 | 71 | 0.002516 | 0.125 | 0.08 | 261 | 0 | 0.364 | 1 | 4 | cs | TRUE
73 | LV_4139-4_0_5_line_73 |  | 70 | 72 | 0.0044871 | 0.125 | 0.08 | 261 | 0 | 0.364 | 1 | 1 | cs | TRUE
74 | LV_4139-4_0_5_line_74 |  | 71 | 73 | 0.015172 | 0.125 | 0.08 | 261 | 0 | 0.364 | 1 | 4 | cs | TRUE
75 | LV_4139-4_0_5_line_75 |  | 72 | 74 | 0.011439 | 0.125 | 0.08 | 261 | 0 | 0.364 | 1 | 1 | cs | TRUE
76 | LV_4139-4_0_5_line_76 |  | 73 | 92 | 0.0090085 | 0.125 | 0.08 | 261 | 0 | 0.364 | 1 | 4 | cs | TRUE
77 | LV_4139-4_0_5_line_77 |  | 75 | 76 | 0.012506 | 0.125 | 0.08 | 261 | 0 | 0.364 | 1 | 1 | cs | TRUE
78 | LV_4139-4_0_5_line_78 |  | 76 | 77 | 0.017817 | 0.125 | 0.08 | 261 | 0 | 0.364 | 1 | 1 | cs | TRUE
79 | LV_4139-4_0_5_line_79 |  | 77 | 78 | 0.0096634 | 0.125 | 0.08 | 261 | 0 | 0.364 | 1 | 4 | cs | TRUE
80 | LV_4139-4_0_5_line_80 |  | 77 | 79 | 0.020771 | 0.125 | 0.08 | 261 | 0 | 0.364 | 1 | 4 | cs | TRUE
81 | LV_4139-4_0_5_line_81 |  | 78 | 80 | 0.022858 | 0.125 | 0.08 | 261 | 0 | 0.364 | 1 | 4 | cs | TRUE
82 | LV_4139-4_0_5_line_82 |  | 79 | 81 | 0.019462 | 0.125 | 0.08 | 261 | 0 | 0.364 | 1 | 4 | cs | TRUE
83 | LV_4139-4_0_5_line_83 |  | 80 | 89 | 0.0031317 | 0.125 | 0.08 | 261 | 0 | 0.364 | 1 | 4 | cs | TRUE
84 | LV_4139-4_0_5_line_84 |  | 81 | 92 | 0.0021851 | 0.125 | 0.08 | 261 | 0 | 0.364 | 1 | 4 | cs | TRUE
85 | LV_4139-4_0_5_line_85 |  | 82 | 83 | 0.0078269 | 0.125 | 0.08 | 261 | 0 | 0.364 | 1 | 4 | cs | TRUE
86 | LV_4139-4_0_5_line_86 |  | 82 | 84 | 0.028947 | 0.125 | 0.08 | 261 | 0 | 0.364 | 1 | 4 | cs | TRUE
87 | LV_4139-4_0_5_line_87 |  | 83 | 85 | 0.0099661 | 0.125 | 0.08 | 261 | 0 | 0.364 | 1 | 4 | cs | TRUE
88 | LV_4139-4_0_5_line_88 |  | 84 | 86 | 0.0089184 | 0.125 | 0.08 | 261 | 0 | 0.364 | 1 | 4 | cs | TRUE
89 | LV_4139-4_0_5_line_89 |  | 85 | 87 | 0.010845 | 0.125 | 0.08 | 261 | 0 | 0.364 | 1 | 4 | cs | TRUE
90 | LV_4139-4_0_5_line_90 |  | 86 | 88 | 0.022965 | 0.125 | 0.08 | 261 | 0 | 0.364 | 1 | 4 | cs | TRUE
91 | LV_4139-4_0_5_line_91 |  | 87 | 89 | 0.0010629 | 0.125 | 0.08 | 261 | 0 | 0.364 | 1 | 4 | cs | TRUE
92 | LV_4139-4_0_5_line_92 |  | 88 | 90 | 0.008118 | 0.125 | 0.08 | 261 | 0 | 0.364 | 1 | 1 | cs | TRUE
93 | LV_4139-4_0_5_line_93 |  | 88 | 91 | 0.008767 | 0.125 | 0.08 | 261 | 0 | 0.364 | 1 | 4 | cs | TRUE
94 | LV_4139-4_0_5_line_94 |  | 90 | 95 | 0.01059 | 0.125 | 0.08 | 261 | 0 | 0.364 | 1 | 1 | cs | TRUE
95 | LV_4139-4_0_5_line_95 |  | 91 | 94 | 0.03616 | 0.125 | 0.08 | 261 | 0 | 0.364 | 1 | 4 | cs | TRUE
96 | LV_4139-4_0_5_line_96 |  | 91 | 96 | 0.008145 | 0.125 | 0.08 | 261 | 0 | 0.364 | 1 | 1 | cs | TRUE
97 | LV_4139-4_0_5_line_97 |  | 93 | 94 | 0.023248 | 0.125 | 0.08 | 261 | 0 | 0.364 | 1 | 4 | cs | TRUE
98 | LV_4139-4_0_5_line_98 |  | 95 | 97 | 0.020782 | 0.125 | 0.08 | 261 | 0 | 0.364 | 1 | 1 | cs | TRUE
99 | LV_4139-4_0_5_line_99 |  | 96 | 98 | 0.02391 | 0.125 | 0.08 | 261 | 0 | 0.364 | 1 | 1 | cs | TRUE
100 | LV_4139-4_0_5_line_100 |  | 97 | 104 | 0.025541 | 0.125 | 0.08 | 261 | 0 | 0.364 | 1 | 1 | cs | TRUE
101 | LV_4139-4_0_5_line_101 |  | 98 | 117 | 0.011652 | 0.125 | 0.08 | 261 | 0 | 0.364 | 1 | 1 | cs | TRUE
102 | LV_4139-4_0_5_line_102 |  | 99 | 100 | 0.048439 | 0.125 | 0.08 | 261 | 0 | 0.364 | 1 | 1 | cs | TRUE
103 | LV_4139-4_0_5_line_103 |  | 100 | 101 | 0.06178 | 0.125 | 0.08 | 261 | 0 | 0.364 | 1 | 1 | cs | TRUE
104 | LV_4139-4_0_5_line_104 |  | 101 | 102 | 0.035831 | 0.125 | 0.08 | 261 | 0 | 0.364 | 1 | 1 | cs | TRUE
105 | LV_4139-4_0_5_line_105 |  | 102 | 103 | 0.0060163 | 0.125 | 0.08 | 261 | 0 | 0.364 | 1 | 1 | cs | TRUE
106 | LV_4139-4_0_5_line_106 |  | 103 | 105 | 0.022355 | 0.125 | 0.08 | 261 | 0 | 0.364 | 1 | 1 | cs | TRUE
107 | LV_4139-4_0_5_line_107 |  | 104 | 105 | 0.016446 | 0.125 | 0.08 | 261 | 0 | 0.364 | 1 | 1 | cs | TRUE
108 | LV_4139-4_0_5_line_108 |  | 106 | 108 | 0.01834 | 0.125 | 0.08 | 261 | 0 | 0.364 | 1 | 1 | cs | TRUE
109 | LV_4139-4_0_5_line_109 |  | 107 | 114 | 0.032013 | 0.125 | 0.08 | 261 | 0 | 0.364 | 1 | 1 | cs | TRUE
110 | LV_4139-4_0_5_line_110 |  | 108 | 109 | 0.024631 | 0.125 | 0.08 | 261 | 0 | 0.364 | 1 | 1 | cs | TRUE
111 | LV_4139-4_0_5_line_111 |  | 109 | 110 | 0.022025 | 0.125 | 0.08 | 261 | 0 | 0.364 | 1 | 1 | cs | TRUE
112 | LV_4139-4_0_5_line_112 |  | 110 | 111 | 0.021661 | 0.125 | 0.08 | 261 | 0 | 0.364 | 1 | 1 | cs | TRUE
113 | LV_4139-4_0_5_line_113 |  | 111 | 115 | 0.035666 | 0.125 | 0.08 | 261 | 0 | 0.364 | 1 | 1 | cs | TRUE
114 | LV_4139-4_0_5_line_114 |  | 112 | 113 | 0.035041 | 0.125 | 0.08 | 261 | 0 | 0.364 | 1 | 1 | cs | TRUE
115 | LV_4139-4_0_5_line_115 |  | 112 | 114 | 0.052125 | 0.125 | 0.08 | 261 | 0 | 0.364 | 1 | 1 | cs | TRUE
116 | LV_4139-4_0_5_line_116 |  | 115 | 116 | 0.014512 | 0.125 | 0.08 | 261 | 0 | 0.364 | 1 | 1 | cs | TRUE
117 | LV_4139-4_0_5_line_117 |  | 117 | 118 | 0.038839 | 0.125 | 0.08 | 261 | 0 | 0.364 | 1 | 1 | cs | TRUE

## trafo
| name | std_type | hv_bus | lv_bus | sn_mva | vn_hv_kv | vn_lv_kv | vk_percent | vkr_percent | pfe_kw | i0_percent | shift_degree | tap_side | tap_neutral | tap_min | tap_max | tap_step_percent | tap_step_degree | tap_pos | tap_phase_shifter | parallel | df | in_service
0 | LV_4139-4_0_5_trafo_60 | 0.63 MVA 20/0.4 kV | 119 | 68 | 0.63 | 20 | 0.4 | 6 | 1.206 | 1.65 | 0.2619 | 150 | hv | 0 | -2 | 2 | 2.5 | 0 | 0 | FALSE | 1 | 1 | TRUE

## line_geodata
| x0 | y0 | x1 | y1 | x2 | y2 | x3 | y3 | x4 | y4
0 | 2656316.3792 | 1232408.1999 | 2656308.843 | 1232417.7525
1 | 2656316.3792 | 1232408.1999 | 2656322.3163 | 1232400.6743
2 | 2656308.843 | 1232417.7525 | 2656304.0796 | 1232423.7903
3 | 2656329.4002 | 1232383.2609 | 2656322.7972 | 1232400.0647 | 2656322.3163 | 1232400.6743
4 | 2656281.6385 | 1232449.7958 | 2656297.897 | 1232431.6271 | 2656304.0796 | 1232423.7903
5 | 2656272.5124 | 1232459.9941 | 2656281.6385 | 1232449.7958
6 | 2656272.5124 | 1232459.9941 | 2656258.54 | 1232477.3591
7 | 2656272.5124 | 1232459.9941 | 2656237.6397 | 1232440.7729
8 | 2656228.7927 | 1232435.8966 | 2656220.9411 | 1232431.5689
9 | 2656228.7927 | 1232435.8966 | 2656229.5038 | 1232436.2885
10 | 2656213.9162 | 1232427.6969 | 2656220.9411 | 1232431.5689
11 | 2656237.6397 | 1232440.7729 | 2656229.5038 | 1232436.2885
12 | 2656244.6074 | 1232494.6747 | 2656258.54 | 1232477.3591
13 | 2656124.8296 | 1232733.1902 | 2656123.7012 | 1232732.7416 | 2656093.4642 | 1232724.3398 | 2656097.0626 | 1232709.6591
14 | 2656098.5513 | 1232703.5855 | 2656097.0626 | 1232709.6591
15 | 2656124.8296 | 1232733.1902 | 2656136.007 | 1232737.6334
16 | 2656137.3365 | 1232738.1619 | 2656136.007 | 1232737.6334
17 | 2656147.9677 | 1232742.388 | 2656137.3365 | 1232738.1619
18 | 2656147.9677 | 1232742.388 | 2656155.3007 | 1232723.1677
19 | 2656147.9677 | 1232742.388 | 2656145.5761 | 1232754.3065
20 | 2656192.5871 | 1232562.7425 | 2656193.4575 | 1232557.3504
21 | 2656194.9259 | 1232548.2527 | 2656193.4575 | 1232557.3504
22 | 2656194.9259 | 1232548.2527 | 2656195.2111 | 1232546.4856 | 2656201.067 | 1232533.3658 | 2656207.0806 | 1232524.136
23 | 2656210.9016 | 1232518.2713 | 2656207.0806 | 1232524.136
24 | 2656185.3989 | 1232607.2766 | 2656185.2302 | 1232608.5625
25 | 2656185.3989 | 1232607.2766 | 2656161.903 | 1232602.11
26 | 2656182.511 | 1232629.2873 | 2656185.2302 | 1232608.5625
27 | 2656146.7557 | 1232598.1724 | 2656158.1369 | 1232601.2819 | 2656161.903 | 1232602.11
28 | 2656210.9016 | 1232518.2713 | 2656203.4428 | 1232510.329 | 2656194.7571 | 1232504.7666
29 | 2656210.9016 | 1232518.2713 | 2656216.2242 | 1232514.5451
30 | 2656182.511 | 1232629.2873 | 2656179.0916 | 1232655.348 | 2656177.2194 | 1232662.6273
31 | 2656146.7557 | 1232598.1724 | 2656144.4829 | 1232603.1208 | 2656138.982 | 1232625.0247
32 | 2656146.7557 | 1232598.1724 | 2656125.4414 | 1232592.3518
33 | 2656162.6564 | 1232491.5872 | 2656185.8389 | 1232499.0554 | 2656194.7571 | 1232504.7666
34 | 2656216.2242 | 1232514.5451 | 2656223.613 | 1232509.3723
35 | 2656101.4078 | 1232759.0893 | 2656082.2488 | 1232755.8473
36 | 2656143.4774 | 1232765.6718 | 2656125.3676 | 1232763.1436 | 2656101.4078 | 1232759.0893
37 | 2656067.2339 | 1232768.5788 | 2656070.3068 | 1232760.8339 | 2656074.5879 | 1232755.682 | 2656080.6234 | 1232755.5722 | 2656082.2488 | 1232755.8473
38 | 2656143.4774 | 1232765.6718 | 2656145.5761 | 1232754.3065
39 | 2656145.5761 | 1232754.3065 | 2656163.8265 | 1232761.2858
40 | 2656186.6544 | 1232770.0157 | 2656163.8265 | 1232761.2858
41 | 2656155.3007 | 1232723.1677 | 2656163.6273 | 1232701.343
42 | 2656186.6544 | 1232770.0157 | 2656187.9338 | 1232762.8231 | 2656190.0281 | 1232755.1379 | 2656199.1484 | 1232732.2649 | 2656199.031 | 1232727.0715
43 | 2656138.982 | 1232625.0247 | 2656138.2125 | 1232628.0889 | 2656137.0032 | 1232634.1842
44 | 2656113.467 | 1232577.7006 | 2656121.4105 | 1232591.251 | 2656125.4414 | 1232592.3518
45 | 2656113.467 | 1232577.7006 | 2656115.6986 | 1232568.2959
46 | 2656113.467 | 1232577.7006 | 2656110.3691 | 1232587.4615
47 | 2656177.2194 | 1232662.6273 | 2656176.726 | 1232664.5458
48 | 2656115.6986 | 1232568.2959 | 2656120.8476 | 1232546.5966
49 | 2656110.3691 | 1232587.4615 | 2656109.8538 | 1232589.085 | 2656103.7465 | 1232607.0116
50 | 2656115.6438 | 1232665.5222 | 2656124.4012 | 1232665.8384 | 2656137.9898 | 1232666.8896 | 2656152.4441 | 1232669.8701
51 | 2656173.5263 | 1232675.3973 | 2656154.3203 | 1232670.257 | 2656152.4441 | 1232669.8701
52 | 2656173.5263 | 1232675.3973 | 2656170.2701 | 1232683.9319
53 | 2656173.5263 | 1232675.3973 | 2656174.7841 | 1232672.0959 | 2656176.726 | 1232664.5458
54 | 2656170.2701 | 1232683.9319 | 2656163.6273 | 1232701.343
55 | 2656223.613 | 1232509.3723 | 2656229.6469 | 1232505.1482
56 | 2656229.6469 | 1232505.1482 | 2656231.4197 | 1232503.9071
57 | 2656244.6074 | 1232494.6747 | 2656231.4197 | 1232503.9071
58 | 2656162.6564 | 1232491.5872 | 2656152.7856 | 1232492.8837 | 2656141.1928 | 1232497.7329 | 2656132.8962 | 1232506.3268 | 2656131.7044 | 1232508.8523
59 | 2656162.6564 | 1232491.5872 | 2656154.8313 | 1232483.9306 | 2656134.3598 | 1232475.9285
60 | 2656244.6074 | 1232494.6747 | 2656261.9278 | 1232502.8758
61 | 2656131.7044 | 1232508.8523 | 2656127.8817 | 1232516.953 | 2656125.2221 | 1232528.1616
62 | 2656261.9278 | 1232502.8758 | 2656266.8825 | 1232505.2218
63 | 2656286.9733 | 1232514.7346 | 2656266.8825 | 1232505.2218
64 | 2656196.2401 | 1232720.3408 | 2656199.031 | 1232727.0715
65 | 2656288.7426 | 1232515.5724 | 2656286.9733 | 1232514.7346
66 | 2656125.2221 | 1232528.1616 | 2656120.8476 | 1232546.5966
67 | 2656120.8476 | 1232546.5966 | 2656071.7924 | 1232545.5757
68 | 2656238.6299 | 1232628.5 | 2656238.1164 | 1232630.2538
69 | 2656238.6299 | 1232628.5 | 2656247.7941 | 1232597.2043 | 2656251.6113 | 1232588.2417
70 | 2656245.7914 | 1232647.6911 | 2656240.648 | 1232645.8459 | 2656237.2173 | 1232642.7225 | 2656235.8851 | 1232637.8735 | 2656238.1164 | 1232630.2538
71 | 2656256.4933 | 1232583.3923 | 2656252.4868 | 1232586.186 | 2656251.6113 | 1232588.2417
72 | 2656248.1596 | 1232648.5407 | 2656245.7914 | 1232647.6911
73 | 2656256.4933 | 1232583.3923 | 2656259.3771 | 1232581.3814 | 2656260.3233 | 1232581.1615
74 | 2656248.1596 | 1232648.5407 | 2656262.4406 | 1232653.6641
75 | 2656260.3233 | 1232581.1615 | 2656271.4655 | 1232578.5718 | 2656271.4655 | 1232578.5718
76 | 2656270.92 | 1232656.7061 | 2656262.4406 | 1232653.6641
77 | 2656305.4412 | 1232700.0034 | 2656307.7836 | 1232687.7192
78 | 2656311.121 | 1232670.2173 | 2656307.7836 | 1232687.7192
79 | 2656311.121 | 1232670.2173 | 2656312.9286 | 1232660.7245
80 | 2656311.121 | 1232670.2173 | 2656291.3207 | 1232663.9425
81 | 2656312.9286 | 1232660.7245 | 2656313.3441 | 1232658.542 | 2656319.1109 | 1232638.7275
82 | 2656272.9768 | 1232657.444 | 2656289.3499 | 1232663.3179 | 2656291.3207 | 1232663.9425
83 | 2656319.1109 | 1232638.7275 | 2656319.986 | 1232635.7206
84 | 2656272.9768 | 1232657.444 | 2656270.92 | 1232656.7061
85 | 2656328.2857 | 1232607.2029 | 2656326.0985 | 1232614.7181
86 | 2656328.2857 | 1232607.2029 | 2656336.3748 | 1232579.4088
87 | 2656326.0985 | 1232614.7181 | 2656323.3136 | 1232624.2872
88 | 2656338.867 | 1232570.8457 | 2656336.3748 | 1232579.4088
89 | 2656320.283 | 1232634.7 | 2656323.3136 | 1232624.2872
90 | 2656345.2843 | 1232548.7959 | 2656338.867 | 1232570.8457
91 | 2656320.283 | 1232634.7 | 2656319.986 | 1232635.7206
92 | 2656351.727 | 1232545.6994 | 2656350.4937 | 1232548.0003 | 2656348.0441 | 1232549.2112 | 2656345.2843 | 1232548.7959
93 | 2656342.4356 | 1232540.9972 | 2656342.1528 | 1232543.6629 | 2656343.3893 | 1232546.621 | 2656345.2843 | 1232548.7959
94 | 2656351.727 | 1232545.6994 | 2656361.3006 | 1232550.2264
95 | 2656342.4356 | 1232540.9972 | 2656309.7544 | 1232525.5219
96 | 2656348.8797 | 1232537.745 | 2656346.4612 | 1232537.2663 | 2656344.0725 | 1232538.4444 | 2656342.4356 | 1232540.9972
97 | 2656288.7426 | 1232515.5724 | 2656309.7544 | 1232525.5219
98 | 2656380.088 | 1232559.1104 | 2656361.3006 | 1232550.2264
99 | 2656348.8797 | 1232537.745 | 2656356.6109 | 1232515.1198
100 | 2656403.1777 | 1232570.0288 | 2656380.088 | 1232559.1104
101 | 2656356.6109 | 1232515.1198 | 2656360.3788 | 1232504.0934
102 | 2656419.5763 | 1232689.254 | 2656429.8283 | 1232662.2929 | 2656438.7751 | 1232644.8597
103 | 2656477.9609 | 1232597.7637 | 2656446.0285 | 1232630.7263 | 2656438.7751 | 1232644.8597
104 | 2656443.7823 | 1232588.9891 | 2656462.4896 | 1232596.4159 | 2656472.5763 | 1232598.6798 | 2656477.9609 | 1232597.7637
105 | 2656443.7823 | 1232588.9891 | 2656439.1291 | 1232587.0326 | 2656438.2536 | 1232586.6184
106 | 2656418.0457 | 1232577.0594 | 2656438.2536 | 1232586.6184
107 | 2656418.0457 | 1232577.0594 | 2656403.1777 | 1232570.0288
108 | 2656097.4106 | 1232624.2124 | 2656100.0182 | 1232617.9553 | 2656103.7465 | 1232607.0116
109 | 2656042.4997 | 1232532.469 | 2656071.7924 | 1232545.5757
110 | 2656097.4106 | 1232624.2124 | 2656095.8968 | 1232627.845 | 2656089.493 | 1232634.8669 | 2656080.7159 | 1232641.8115
111 | 2656080.7159 | 1232641.8115 | 2656063.4432 | 1232655.478
112 | 2656046.4564 | 1232668.9183 | 2656063.4432 | 1232655.478
113 | 2656021.4226 | 1232693.6521 | 2656024.7457 | 1232687.3127 | 2656029.2809 | 1232682.5078 | 2656046.4564 | 1232668.9183
114 | 2656020.7774 | 1232579.7504 | 2656053.6116 | 1232592.2456
115 | 2656020.7774 | 1232579.7504 | 2656029.9616 | 1232555.6769 | 2656042.4997 | 1232532.469
116 | 2656021.4226 | 1232693.6521 | 2656018.7839 | 1232707.9223
117 | 2656360.3788 | 1232504.0934 | 2656372.9373 | 1232467.3412

## bus_geodata
| x | y | coords
0 | 2656316.3792 | 1232408.1999
1 | 2656308.843 | 1232417.7525
2 | 2656322.3163 | 1232400.6743
3 | 2656304.0796 | 1232423.7903
4 | 2656329.4002 | 1232383.2609
5 | 2656281.6385 | 1232449.7958
6 | 2656272.5124 | 1232459.9941
7 | 2656228.7927 | 1232435.8966
8 | 2656220.9411 | 1232431.5689
9 | 2656229.5038 | 1232436.2885
10 | 2656213.9162 | 1232427.6969
11 | 2656237.6397 | 1232440.7729
12 | 2656258.54 | 1232477.3591
13 | 2656097.0626 | 1232709.6591
14 | 2656124.8296 | 1232733.1902
15 | 2656098.5513 | 1232703.5855
16 | 2656136.007 | 1232737.6334
17 | 2656137.3365 | 1232738.1619
18 | 2656147.9677 | 1232742.388
19 | 2656193.4575 | 1232557.3504
20 | 2656192.5871 | 1232562.7425
21 | 2656194.9259 | 1232548.2527
22 | 2656207.0806 | 1232524.136
23 | 2656185.3989 | 1232607.2766
24 | 2656185.2302 | 1232608.5625
25 | 2656161.903 | 1232602.11
26 | 2656210.9016 | 1232518.2713
27 | 2656182.511 | 1232629.2873
28 | 2656146.7557 | 1232598.1724
29 | 2656194.7571 | 1232504.7666
30 | 2656216.2242 | 1232514.5451
31 | 2656101.4078 | 1232759.0893
32 | 2656082.2488 | 1232755.8473
33 | 2656143.4774 | 1232765.6718
34 | 2656067.2339 | 1232768.5788
35 | 2656145.5761 | 1232754.3065
36 | 2656163.8265 | 1232761.2858
37 | 2656155.3007 | 1232723.1677
38 | 2656186.6544 | 1232770.0157
39 | 2656138.982 | 1232625.0247
40 | 2656125.4414 | 1232592.3518
41 | 2656137.0032 | 1232634.1842
42 | 2656113.467 | 1232577.7006
43 | 2656177.2194 | 1232662.6273
44 | 2656115.6986 | 1232568.2959
45 | 2656110.3691 | 1232587.4615
46 | 2656152.4441 | 1232669.8701
47 | 2656115.6438 | 1232665.5222
48 | 2656173.5263 | 1232675.3973
49 | 2656170.2701 | 1232683.9319
50 | 2656176.726 | 1232664.5458
51 | 2656163.6273 | 1232701.343
52 | 2656223.613 | 1232509.3723
53 | 2656229.6469 | 1232505.1482
54 | 2656231.4197 | 1232503.9071
55 | 2656162.6564 | 1232491.5872
56 | 2656244.6074 | 1232494.6747
57 | 2656131.7044 | 1232508.8523
58 | 2656134.3598 | 1232475.9285
59 | 2656261.9278 | 1232502.8758
60 | 2656266.8825 | 1232505.2218
61 | 2656199.031 | 1232727.0715
62 | 2656196.2401 | 1232720.3408
63 | 2656286.9733 | 1232514.7346
64 | 2656125.2221 | 1232528.1616
65 | 2656120.8476 | 1232546.5966
66 | 2656238.6299 | 1232628.5
67 | 2656238.1164 | 1232630.2538
68 | 2656251.6113 | 1232588.2417
69 | 2656245.7914 | 1232647.6911
70 | 2656256.4933 | 1232583.3923
71 | 2656248.1596 | 1232648.5407
72 | 2656260.3233 | 1232581.1615
73 | 2656262.4406 | 1232653.6641
74 | 2656271.4655 | 1232578.5718
75 | 2656305.4412 | 1232700.0034
76 | 2656307.7836 | 1232687.7192
77 | 2656311.121 | 1232670.2173
78 | 2656312.9286 | 1232660.7245
79 | 2656291.3207 | 1232663.9425
80 | 2656319.1109 | 1232638.7275
81 | 2656272.9768 | 1232657.444
82 | 2656328.2857 | 1232607.2029
83 | 2656326.0985 | 1232614.7181
84 | 2656336.3748 | 1232579.4088
85 | 2656323.3136 | 1232624.2872
86 | 2656338.867 | 1232570.8457
87 | 2656320.283 | 1232634.7
88 | 2656345.2843 | 1232548.7959
89 | 2656319.986 | 1232635.7206
90 | 2656351.727 | 1232545.6994
91 | 2656342.4355 | 1232540.9972
92 | 2656270.92 | 1232656.7061
93 | 2656288.7426 | 1232515.5724
94 | 2656309.7544 | 1232525.522
95 | 2656361.3006 | 1232550.2264
96 | 2656348.8797 | 1232537.745
97 | 2656380.088 | 1232559.1104
98 | 2656356.6109 | 1232515.1198
99 | 2656419.5763 | 1232689.254
100 | 2656438.7751 | 1232644.8597
101 | 2656477.9609 | 1232597.7637
102 | 2656443.7823 | 1232588.9891
103 | 2656438.2536 | 1232586.6184
104 | 2656403.1777 | 1232570.0288
105 | 2656418.0457 | 1232577.0594
106 | 2656103.7465 | 1232607.0116
107 | 2656071.7924 | 1232545.5757
108 | 2656097.4106 | 1232624.2124
109 | 2656080.7159 | 1232641.8115
110 | 2656063.4432 | 1232655.478
111 | 2656046.4564 | 1232668.9183
112 | 2656020.7774 | 1232579.7504
113 | 2656053.6116 | 1232592.2456
114 | 2656042.4997 | 1232532.469
115 | 2656021.4226 | 1232693.6521
116 | 2656018.7839 | 1232707.9223
117 | 2656360.3788 | 1232504.0934
118 | 2656372.9373 | 1232467.3412
119 | 2656288.7426 | 1232515.5724

## line_std_types
| c_nf_per_km | r_ohm_per_km | x_ohm_per_km | max_i_ka | type | q_mm2 | alpha | voltage_rating
NAYY 4x50 SE | 210 | 0.642 | 0.083 | 0.142 | cs | 50 | 0.00403 | LV
NAYY 4x120 SE | 264 | 0.225 | 0.08 | 0.242 | cs | 120 | 0.00403 | LV
NAYY 4x150 SE | 261 | 0.208 | 0.08 | 0.27 | cs | 150 | 0.00403 | LV
NA2XS2Y 1x95 RM/25 12/20 kV | 216 | 0.313 | 0.132 | 0.252 | cs | 95 | 0.00403 | MV
NA2XS2Y 1x185 RM/25 12/20 kV | 273 | 0.161 | 0.117 | 0.362 | cs | 185 | 0.00403 | MV
NA2XS2Y 1x240 RM/25 12/20 kV | 304 | 0.122 | 0.112 | 0.421 | cs | 240 | 0.00403 | MV
NA2XS2Y 1x95 RM/25 6/10 kV | 315 | 0.313 | 0.123 | 0.249 | cs | 95 | 0.00403 | MV
NA2XS2Y 1x185 RM/25 6/10 kV | 406 | 0.161 | 0.11 | 0.358 | cs | 185 | 0.00403 | MV
NA2XS2Y 1x240 RM/25 6/10 kV | 456 | 0.122 | 0.105 | 0.416 | cs | 240 | 0.00403 | MV
NA2XS2Y 1x150 RM/25 12/20 kV | 250 | 0.206 | 0.116 | 0.319 | cs | 150 | 0.00403 | MV
NA2XS2Y 1x120 RM/25 12/20 kV | 230 | 0.253 | 0.119 | 0.283 | cs | 120 | 0.00403 | MV
NA2XS2Y 1x70 RM/25 12/20 kV | 190 | 0.443 | 0.132 | 0.22 | cs | 70 | 0.00403 | MV
NA2XS2Y 1x150 RM/25 6/10 kV | 360 | 0.206 | 0.11 | 0.315 | cs | 150 | 0.00403 | MV
NA2XS2Y 1x120 RM/25 6/10 kV | 340 | 0.253 | 0.113 | 0.28 | cs | 120 | 0.00403 | MV
NA2XS2Y 1x70 RM/25 6/10 kV | 280 | 0.443 | 0.123 | 0.217 | cs | 70 | 0.00403 | MV
N2XS(FL)2Y 1x120 RM/35 64/110 kV | 112 | 0.153 | 0.166 | 0.366 | cs | 120 | 0.00393 | HV
N2XS(FL)2Y 1x185 RM/35 64/110 kV | 125 | 0.099 | 0.156 | 0.457 | cs | 185 | 0.00393 | HV
N2XS(FL)2Y 1x240 RM/35 64/110 kV | 135 | 0.075 | 0.149 | 0.526 | cs | 240 | 0.00393 | HV
N2XS(FL)2Y 1x300 RM/35 64/110 kV | 144 | 0.06 | 0.144 | 0.588 | cs | 300 | 0.00393 | HV
15-AL1/3-ST1A 0.4 | 11 | 1.8769 | 0.35 | 0.105 | ol | 16 | 0.00403 | LV
24-AL1/4-ST1A 0.4 | 11.25 | 1.2012 | 0.335 | 0.14 | ol | 24 | 0.00403 | LV
48-AL1/8-ST1A 0.4 | 12.2 | 0.5939 | 0.3 | 0.21 | ol | 48 | 0.00403 | LV
94-AL1/15-ST1A 0.4 | 13.2 | 0.306 | 0.29 | 0.35 | ol | 94 | 0.00403 | LV
34-AL1/6-ST1A 10.0 | 9.7 | 0.8342 | 0.36 | 0.17 | ol | 34 | 0.00403 | MV
48-AL1/8-ST1A 10.0 | 10.1 | 0.5939 | 0.35 | 0.21 | ol | 48 | 0.00403 | MV
70-AL1/11-ST1A 10.0 | 10.4 | 0.4132 | 0.339 | 0.29 | ol | 70 | 0.00403 | MV
94-AL1/15-ST1A 10.0 | 10.75 | 0.306 | 0.33 | 0.35 | ol | 94 | 0.00403 | MV
122-AL1/20-ST1A 10.0 | 11.1 | 0.2376 | 0.323 | 0.41 | ol | 122 | 0.00403 | MV
149-AL1/24-ST1A 10.0 | 11.25 | 0.194 | 0.315 | 0.47 | ol | 149 | 0.00403 | MV
34-AL1/6-ST1A 20.0 | 9.15 | 0.8342 | 0.382 | 0.17 | ol | 34 | 0.00403 | MV
48-AL1/8-ST1A 20.0 | 9.5 | 0.5939 | 0.372 | 0.21 | ol | 48 | 0.00403 | MV
70-AL1/11-ST1A 20.0 | 9.7 | 0.4132 | 0.36 | 0.29 | ol | 70 | 0.00403 | MV
94-AL1/15-ST1A 20.0 | 10 | 0.306 | 0.35 | 0.35 | ol | 94 | 0.00403 | MV
122-AL1/20-ST1A 20.0 | 10.3 | 0.2376 | 0.344 | 0.41 | ol | 122 | 0.00403 | MV
149-AL1/24-ST1A 20.0 | 10.5 | 0.194 | 0.337 | 0.47 | ol | 149 | 0.00403 | MV
184-AL1/30-ST1A 20.0 | 10.75 | 0.1571 | 0.33 | 0.535 | ol | 184 | 0.00403 | MV
243-AL1/39-ST1A 20.0 | 11 | 0.1188 | 0.32 | 0.645 | ol | 243 | 0.00403 | MV
48-AL1/8-ST1A 110.0 | 8 | 0.5939 | 0.46 | 0.21 | ol | 48 | 0.00403 | HV
70-AL1/11-ST1A 110.0 | 8.4 | 0.4132 | 0.45 | 0.29 | ol | 70 | 0.00403 | HV
94-AL1/15-ST1A 110.0 | 8.65 | 0.306 | 0.44 | 0.35 | ol | 94 | 0.00403 | HV
122-AL1/20-ST1A 110.0 | 8.5 | 0.2376 | 0.43 | 0.41 | ol | 122 | 0.00403 | HV
149-AL1/24-ST1A 110.0 | 8.75 | 0.194 | 0.41 | 0.47 | ol | 149 | 0.00403 | HV
184-AL1/30-ST1A 110.0 | 8.8 | 0.1571 | 0.4 | 0.535 | ol | 184 | 0.00403 | HV
243-AL1/39-ST1A 110.0 | 9 | 0.1188 | 0.39 | 0.645 | ol | 243 | 0.00403 | HV
305-AL1/39-ST1A 110.0 | 9.2 | 0.0949 | 0.38 | 0.74 | ol | 305 | 0.00403 | HV
490-AL1/64-ST1A 110.0 | 9.75 | 0.059 | 0.37 | 0.96 | ol | 490 | 0.00403 | HV
679-AL1/86-ST1A 110.0 | 9.95 | 0.042 | 0.36 | 1.15 | ol | 679 | 0.00403 | HV
490-AL1/64-ST1A 220.0 | 10 | 0.059 | 0.285 | 0.96 | ol | 490 | 0.00403 | HV
679-AL1/86-ST1A 220.0 | 11.7 | 0.042 | 0.275 | 1.15 | ol | 679 | 0.00403 | HV
490-AL1/64-ST1A 380.0 | 11 | 0.059 | 0.253 | 0.96 | ol | 490 | 0.00403 | HV
679-AL1/86-ST1A 380.0 | 14.6 | 0.042 | 0.25 | 1.15 | ol | 679 | 0.00403 | HV

## trafo_std_types
| i0_percent | pfe_kw | vkr_percent | sn_mva | vn_lv_kv | vn_hv_kv | vk_percent | shift_degree | vector_group | tap_side | tap_neutral | tap_min | tap_max | tap_step_degree | tap_step_percent | tap_phase_shifter
160 MVA 380/110 kV | 0.06 | 60 | 0.25 | 160 | 110 | 380 | 12.2 | 0 | Yy0 | hv | 0 | -9 | 9 | 0 | 1.5 | FALSE
100 MVA 220/110 kV | 0.06 | 55 | 0.26 | 100 | 110 | 220 | 12 | 0 | Yy0 | hv | 0 | -9 | 9 | 0 | 1.5 | FALSE
63 MVA 110/20 kV | 0.04 | 22 | 0.32 | 63 | 20 | 110 | 18 | 150 | YNd5 | hv | 0 | -9 | 9 | 0 | 1.5 | FALSE
40 MVA 110/20 kV | 0.05 | 18 | 0.34 | 40 | 20 | 110 | 16.2 | 150 | YNd5 | hv | 0 | -9 | 9 | 0 | 1.5 | FALSE
25 MVA 110/20 kV | 0.07 | 14 | 0.41 | 25 | 20 | 110 | 12 | 150 | YNd5 | hv | 0 | -9 | 9 | 0 | 1.5 | FALSE
63 MVA 110/10 kV | 0.04 | 22 | 0.32 | 63 | 10 | 110 | 18 | 150 | YNd5 | hv | 0 | -9 | 9 | 0 | 1.5 | FALSE
40 MVA 110/10 kV | 0.05 | 18 | 0.34 | 40 | 10 | 110 | 16.2 | 150 | YNd5 | hv | 0 | -9 | 9 | 0 | 1.5 | FALSE
25 MVA 110/10 kV | 0.07 | 14 | 0.41 | 25 | 10 | 110 | 12 | 150 | YNd5 | hv | 0 | -9 | 9 | 0 | 1.5 | FALSE
0.25 MVA 20/0.4 kV | 0.32 | 0.8 | 1.44 | 0.25 | 0.4 | 20 | 6 | 150 | Yzn5 | hv | 0 | -2 | 2 | 0 | 2.5 | FALSE
0.4 MVA 20/0.4 kV | 0.3375 | 1.35 | 1.425 | 0.4 | 0.4 | 20 | 6 | 150 | Dyn5 | hv | 0 | -2 | 2 | 0 | 2.5 | FALSE
0.63 MVA 20/0.4 kV | 0.2619 | 1.65 | 1.206 | 0.63 | 0.4 | 20 | 6 | 150 | Dyn5 | hv | 0 | -2 | 2 | 0 | 2.5 | FALSE
0.25 MVA 10/0.4 kV | 0.24 | 0.6 | 1.2 | 0.25 | 0.4 | 10 | 4 | 150 | Dyn5 | hv | 0 | -2 | 2 | 0 | 2.5 | FALSE
0.4 MVA 10/0.4 kV | 0.2375 | 0.95 | 1.325 | 0.4 | 0.4 | 10 | 4 | 150 | Dyn5 | hv | 0 | -2 | 2 | 0 | 2.5 | FALSE
0.63 MVA 10/0.4 kV | 0.1873 | 1.18 | 1.0794 | 0.63 | 0.4 | 10 | 4 | 150 | Dyn5 | hv | 0 | -2 | 2 | 0 | 2.5 | FALSE

## trafo3w_std_types
| sn_hv_mva | sn_mv_mva | sn_lv_mva | vn_hv_kv | vn_mv_kv | vn_lv_kv | vk_hv_percent | vk_mv_percent | vk_lv_percent | vkr_hv_percent | vkr_mv_percent | vkr_lv_percent | pfe_kw | i0_percent | shift_mv_degree | shift_lv_degree | vector_group | tap_side | tap_neutral | tap_min | tap_max | tap_step_percent
63/25/38 MVA 110/20/10 kV | 63 | 25 | 38 | 110 | 20 | 10 | 10.4 | 10.4 | 10.4 | 0.28 | 0.32 | 0.35 | 35 | 0.89 | 0 | 0 | YN0yn0yn0 | hv | 0 | -10 | 10 | 1.2
63/25/38 MVA 110/10/10 kV | 63 | 25 | 38 | 110 | 10 | 10 | 10.4 | 10.4 | 10.4 | 0.28 | 0.32 | 0.35 | 35 | 0.89 | 0 | 0 | YN0yn0yn0 | hv | 0 | -10 | 10 | 1.2

## fuse_std_types
| fuse_type | i_rated_a | t_avg | t_min | t_total | x_avg | x_min | x_total
HV 100A | HV 100A | 100 | 0 | [10.0, 3.64, 0.854, 0.281, 0.1, 0.0531, 0.022, 0.01] | [10.0, 4.267, 1.21, 0.403, 0.1, 0.058, 0.022, 0.01] | 0 | [300.0, 350.0, 450.0, 550.0, 700.0, 850.0, 1200.0, 1752.0] | [600.0, 700.0, 900.0, 1150.0, 1665.0, 2000.0, 3000.0, 4313.0]
HV 10A | HV 10A | 10 | 0 | [10.0, 1675.0, 0.344, 0.156, 0.1, 0.0417, 0.0171, 0.01] | [10.0, 1.3, 0.3, 0.155, 0.1, 0.0555, 0.023, 0.01] | 0 | [30.0, 32.0, 35.0, 37.0, 39.0, 50.0, 70.0, 88.0] | [60.0, 70.0, 80.0, 87.0, 94.0, 110.0, 150.0, 216.0]
HV 125A | HV 125A | 125 | 0 | [10.0, 1.82, 0.344, 0.1, 0.0467, 0.0269, 0.01] | [10.0, 2.478, 0.426, 0.1, 0.0427, 0.0211, 0.01] | 0 | [375.0, 500.0, 700.0, 925.0, 1200.0, 1500.0, 2341.0] | [750.0, 1000.0, 1500.0, 2200.0, 3000.0, 4000.0, 5765.0]
HV 160A | HV 160A | 160 | 0 | [10.0, 4.15, 1.03, 0.198, 0.1, 0.051, 0.0172, 0.01] | [10.0, 2.3, 0.734, 0.274, 0.1, 0.046, 0.0177, 0.01] | 0 | [480.0, 550.0, 700.0, 1000.0, 1260.0, 1600.0, 2500.0, 3227.0] | [960.0, 1300.0, 1700.0, 2200.0, 2996.0, 4000.0, 6000.0, 7946.0]
HV 16A | HV 16A | 16 | 0 | [10.0, 0.352, 0.164, 0.1, 0.0649, 0.0342, 0.01] | [10.0, 2.34, 0.722, 0.181, 0.1, 0.055, 0.0296, 0.01] | 0 | [48.0, 60.0, 65.0, 71.0, 80.0, 100.0, 162.0] | [96.0, 110.0, 125.0, 150.0, 168.0, 200.0, 250.0, 398.0]
HV 200A | HV 200A | 200 | 0 | [10.0, 4.267, 1.21, 0.403, 0.1, 0.058, 0.022, 0.01] | [10.0, 3.73, 1.654, 0.328, 0.1, 0.0531, 0.019, 0.01] | 0 | [600.0, 700.0, 900.0, 1150.0, 1665.0, 2000.0, 3000.0, 4313.0] | [1200.0, 1500.0, 1800.0, 2700.0, 3960.0, 5000.0, 7500.0, 10620.0]
HV 20A | HV 20A | 20 | 0 | [10.0, 1.3, 0.3, 0.155, 0.1, 0.0555, 0.023, 0.01] | [10.0, 1.3, 0.161, 0.1, 0.0611, 0.0399, 0.0141, 0.01] | 0 | [60.0, 70.0, 80.0, 87.0, 94.0, 110.0, 150.0, 216.0] | [120.0, 150.0, 200.0, 223.0, 260.0, 300.0, 450.0, 532.0]
HV 25A | HV 25A | 25 | 0 | [10.0, 2.512, 0.833, 0.299, 0.1, 0.0372, 0.0223, 0.01] | [10.0, 3.125, 0.597, 0.198, 0.1, 0.0378, 0.022, 0.01] | 0 | [75.0, 82.0, 90.0, 100.0, 124.0, 170.0, 200.0, 289.0] | [150.0, 170.0, 210.0, 250.0, 294.0, 400.0, 500.0, 711.0]
HV 31.5A | HV 31.5A | 31.5 | 0 | [10.0, 2.34, 0.722, 0.181, 0.1, 0.055, 0.0296, 0.01] | [10.0, 2.84, 0.368, 0.164, 0.1, 0.0621, 0.0378, 0.0195, 0.01] | 0 | [95.0, 110.0, 125.0, 150.0, 165.0, 200.0, 250.0, 390.0] | [189.0, 220.0, 300.0, 350.0, 393.0, 450.0, 530.0, 700.0, 960.0]
HV 40A | HV 40A | 40 | 0 | [10.0, 1.3, 0.161, 0.1, 0.0611, 0.0399, 0.0141, 0.01] | [10.0, 2.05, 0.369, 0.198, 0.1, 0.051, 0.0298, 0.01] | 0 | [120.0, 150.0, 200.0, 223.0, 260.0, 300.0, 450.0, 532.0] | [240.0, 300.0, 400.0, 450.0, 530.0, 650.0, 800.0, 1311.0]
HV 50A | HV 50A | 50 | 0 | [10.0, 3.215, 0.597, 0.198, 0.1, 0.0378, 0.022, 0.01] | [10.0, 3.64, 0.854, 0.281, 0.1, 0.0531, 0.022, 0.01] | 0 | [150.0, 170.0, 210.0, 250.0, 294.0, 400.0, 500.0, 711.0] | [300.0, 350.0, 450.0, 550.0, 700.0, 850.0, 1200.0, 1752.0]
HV 6.3A | HV 6.3A | 6.3 | 0 | [10.0, 1.39, 0.344, 0.168, 0.1, 0.056, 0.0263, 0.01] | [10.0, 1.711, 0.516, 0.198, 0.1, 0.0634, 0.0303, 0.01] | 0 | [19.0, 19.5, 20.4, 20.8, 22.0, 25.0, 32.0, 48.0] | [38.0, 40.0, 43.0, 48.0, 53.0, 60.0, 75.0, 118.0]
HV 63A | HV 63A | 63 | 0 | [10.0, 2.84, 0.368, 0.164, 0.1, 0.0621, 0.0378, 0.0195, 0.01] | [10.0, 1.82, 0.344, 0.1, 0.0467, 0.0269, 0.01] | 0 | [189.0, 220.0, 300.0, 350.0, 393.0, 450.0, 530.0, 700.0, 961.0] | [378.0, 500.0, 700.0, 934.0, 1200.0, 1500.0, 2366.0]
HV 80A | HV 80A | 80 | 0 | [10.0, 2.05, 0.369, 0.198, 0.1, 0.051, 0.0298, 0.01] | [10.0, 4.15, 1.03, 0.198, 0.1, 0.051, 0.0172, 0.01] | 0 | [240.0, 300.0, 400.0, 450.0, 530.0, 650.0, 800.0, 1311.0] | [480.0, 550.0, 700.0, 1000.0, 1260.0, 1600.0, 2500.0, 3227.0]
Siemens NH-1-100 | Siemens NH-1-100 | 100 | [5400.0, 2000.0, 400.0, 20.0, 1.0, 0.2, 0.012, 0.004] | 0 | 0 | [150.0, 190.0, 250.0, 430.0, 900.0, 1250.0, 2700.0, 3600.0] | 0 | 0
Siemens NH-1-125 | Siemens NH-1-125 | 125 | [4800.0, 120.0, 7.0, 0.1, 0.004] | 0 | 0 | [180.0, 400.0, 740.0, 2000.0, 4250.0] | 0 | 0
Siemens NH-1-16 | Siemens NH-1-16 | 16 | [4000.0, 400.0, 2.0, 0.1, 0.04, 0.01] | 0 | 0 | [26.0, 35.0, 75.0, 150.0, 200.0, 300.0] | 0 | 0
Siemens NH-1-160 | Siemens NH-1-160 | 160 | [4800.0, 120.0, 7.0, 0.1, 0.004] | 0 | 0 | [210.0, 500.0, 900.0, 2300.0, 5000.0] | 0 | 0
Siemens NH-1-25 | Siemens NH-1-25 | 25 | [4000.0, 1000.0, 10.0, 0.2, 0.02, 0.01] | 0 | 0 | [40.0, 50.0, 100.0, 210.0, 400.0, 500.0] | 0 | 0
Siemens NH-1-50 | Siemens NH-1-50 | 50 | [4000.0, 40.0, 4.0, 1.0, 0.02, 0.01] | 0 | 0 | [86.0, 200.0, 300.0, 400.0, 1000.0, 1280.0] | 0 | 0
Siemens NH-1-63 | Siemens NH-1-63 | 63 | [4000.0, 100.0, 10.0, 2.0, 0.04, 0.01] | 0 | 0 | [100.0, 200.0, 300.0, 400.0, 1000.0, 1500.0] | 0 | 0
Siemens NH-1-80 | Siemens NH-1-80 | 80 | [4800.0, 120.0, 7.0, 0.1, 0.01] | 0 | 0 | [150.58, 250.0, 450.0, 1150.0, 2470.0] | 0 | 0
Siemens NH-2-1000 | Siemens NH-2-1000 | 1000 | [4800.0, 120.0, 7.0, 0.1, 0.004] | 0 | 0 | [1900.0, 3500.0, 8400.0, 24000.0, 52000.0] | 0 | 0
Siemens NH-2-200 | Siemens NH-2-200 | 200 | [4800.0, 120.0, 7.0, 0.1, 0.004] | 0 | 0 | [280.0, 650.0, 1200.0, 3000.0, 7000.0] | 0 | 0
Siemens NH-2-224 | Siemens NH-2-224 | 224 | [4800.0, 120.0, 7.0, 0.2, 0.04, 0.004] | 0 | 0 | [400.0, 750.0, 1453.0, 3025.0, 4315.0, 7600.0] | 0 | 0
Siemens NH-2-250 | Siemens NH-2-250 | 250 | [4800.0, 120.0, 7.0, 0.1, 0.004] | 0 | 0 | [450.0, 800.0, 1650.0, 4000.0, 8500.0] | 0 | 0
Siemens NH-2-315 | Siemens NH-2-315 | 315 | [4800.0, 120.0, 7.0, 0.1, 0.004] | 0 | 0 | [550.0, 920.0, 1900.0, 5000.0, 11000.0] | 0 | 0
Siemens NH-2-355 | Siemens NH-2-355 | 355 | [4800.0, 120.0, 6.0, 0.1, 0.004] | 0 | 0 | [650.0, 1116.27, 2350.0, 5840.0, 12790.0] | 0 | 0
Siemens NH-2-400 | Siemens NH-2-400 | 400 | [4800.0, 120.0, 7.0, 0.1, 0.004] | 0 | 0 | [720.0, 1350.0, 2800.0, 6500.0, 15000.0] | 0 | 0
Siemens NH-2-425 | Siemens NH-2-425 | 425 | [4800.0, 120.0, 7.0, 0.1, 0.004] | 0 | 0 | [850.0, 1500.0, 3050.0, 7500.0, 16500.0] | 0 | 0
Siemens NH-2-630 | Siemens NH-2-630 | 630 | [4800.0, 120.0, 7.0, 0.1, 0.004] | 0 | 0 | [1200.0, 2000.0, 4800.0, 12000.0, 26000.0] | 0 | 0

## dtypes
| element | column | dtype
0 | bus | name | object
1 | bus | vn_kv | float64
2 | bus | type | object
3 | bus | zone | object
4 | bus | in_service | bool
5 | load | name | object
6 | load | bus | uint32
7 | load | p_mw | float64
8 | load | q_mvar | float64
9 | load | const_z_percent | float64
10 | load | const_i_percent | float64
11 | load | sn_mva | float64
12 | load | scaling | float64
13 | load | in_service | bool
14 | load | type | object
15 | ext_grid | name | object
16 | ext_grid | bus | uint32
17 | ext_grid | vm_pu | float64
18 | ext_grid | va_degree | float64
19 | ext_grid | slack_weight | float64
20 | ext_grid | in_service | bool
21 | line | name | object
22 | line | std_type | object
23 | line | from_bus | uint32
24 | line | to_bus | uint32
25 | line | length_km | float64
26 | line | r_ohm_per_km | float64
27 | line | x_ohm_per_km | float64
28 | line | c_nf_per_km | float64
29 | line | g_us_per_km | float64
30 | line | max_i_ka | float64
31 | line | df | float64
32 | line | parallel | uint32
33 | line | type | object
34 | line | in_service | bool
35 | trafo | name | object
36 | trafo | std_type | object
37 | trafo | hv_bus | uint32
38 | trafo | lv_bus | uint32
39 | trafo | sn_mva | float64
40 | trafo | vn_hv_kv | float64
41 | trafo | vn_lv_kv | float64
42 | trafo | vk_percent | float64
43 | trafo | vkr_percent | float64
44 | trafo | pfe_kw | float64
45 | trafo | i0_percent | float64
46 | trafo | shift_degree | float64
47 | trafo | tap_side | object
48 | trafo | tap_neutral | int32
49 | trafo | tap_min | int32
50 | trafo | tap_max | int32
51 | trafo | tap_step_percent | float64
52 | trafo | tap_step_degree | float64
53 | trafo | tap_pos | int32
54 | trafo | tap_phase_shifter | bool
55 | trafo | parallel | uint32
56 | trafo | df | float64
57 | trafo | in_service | bool
58 | line_geodata | coords | object
59 | bus_geodata | x | float64
60 | bus_geodata | y | float64
61 | bus_geodata | coords | object

## parameters
| version | format_version | converged | OPF_converged | name | f_hz | sn_mva
0 | 2.14.6 | 2.14.0 | FALSE | FALSE |  | 50 | 1