## bus
| name | vn_kv | type | zone | in_service
0 | bus_LV_4139-5_0_4_node_0 | 0.4 | n |  | TRUE
1 | bus_LV_4139-5_0_4_node_1 | 0.4 | n |  | TRUE
2 | bus_LV_4139-5_0_4_node_2 | 0.4 | n |  | TRUE
3 | bus_LV_4139-5_0_4_node_3 | 0.4 | n |  | TRUE
4 | bus_LV_4139-5_0_4_node_4 | 0.4 | n |  | TRUE
5 | bus_LV_4139-5_0_4_node_5 | 0.4 | n |  | TRUE
6 | bus_LV_4139-5_0_4_node_6 | 0.4 | n |  | TRUE
7 | bus_LV_4139-5_0_4_node_7 | 0.4 | n |  | TRUE
8 | bus_LV_4139-5_0_4_node_8 | 0.4 | n |  | TRUE
9 | bus_LV_4139-5_0_4_node_9 | 0.4 | n |  | TRUE
10 | bus_LV_4139-5_0_4_node_10 | 0.4 | n |  | TRUE
11 | bus_LV_4139-5_0_4_node_21 | 0.4 | n |  | TRUE
12 | bus_LV_4139-5_0_4_node_52 | 0.4 | n |  | TRUE
13 | bus_LV_4139-5_0_4_node_51 | 0.4 | n |  | TRUE
14 | bus_LV_4139-5_0_4_node_23 | 0.4 | n |  | TRUE
15 | bus_LV_4139-5_0_4_node_32 | 0.4 | n |  | TRUE
16 | bus_LV_4139-5_0_4_node_137 | 0.4 | n |  | TRUE
17 | bus_LV_4139-5_0_4_node_50 | 0.4 | n |  | TRUE
18 | bus_LV_4139-5_0_4_node_24 | 0.4 | n |  | TRUE
19 | bus_LV_4139-5_0_4_node_22 | 0.4 | n |  | TRUE
20 | bus_LV_4139-5_0_4_node_30 | 0.4 | n |  | TRUE
21 | bus_LV_4139-5_0_4_node_11 | 0.4 | n |  | TRUE
22 | bus_LV_4139-5_0_4_node_13 | 0.4 | n |  | TRUE
23 | bus_LV_4139-5_0_4_node_12 | 0.4 | n |  | TRUE
24 | bus_LV_4139-5_0_4_node_14 | 0.4 | n |  | TRUE
25 | bus_LV_4139-5_0_4_node_15 | 0.4 | n |  | TRUE
26 | bus_LV_4139-5_0_4_node_16 | 0.4 | n |  | TRUE
27 | bus_LV_4139-5_0_4_node_17 | 0.4 | n |  | TRUE
28 | bus_LV_4139-5_0_4_node_18 | 0.4 | n |  | TRUE
29 | bus_LV_4139-5_0_4_node_19 | 0.4 | n |  | TRUE
30 | bus_LV_4139-5_0_4_node_20 | 0.4 | n |  | TRUE
31 | bus_LV_4139-5_0_4_node_71 | 0.4 | n |  | TRUE
32 | bus_LV_4139-5_0_4_node_134 | 0.4 | n |  | TRUE
33 | bus_LV_4139-5_0_4_node_131 | 0.4 | n |  | TRUE
34 | bus_LV_4139-5_0_4_node_135 | 0.4 | n |  | TRUE
35 | bus_LV_4139-5_0_4_node_33 | 0.4 | n |  | TRUE
36 | bus_LV_4139-5_0_4_node_69 | 0.4 | n |  | TRUE
37 | bus_LV_4139-5_0_4_node_107 | 0.4 | n |  | TRUE
38 | bus_LV_4139-5_0_4_node_132 | 0.4 | n |  | TRUE
39 | bus_LV_4139-5_0_4_node_136 | 0.4 | n |  | TRUE
40 | bus_LV_4139-5_0_4_node_31 | 0.4 | n |  | TRUE
41 | bus_LV_4139-5_0_4_node_25 | 0.4 | n |  | TRUE
42 | bus_LV_4139-5_0_4_node_26 | 0.4 | n |  | TRUE
43 | bus_LV_4139-5_0_4_node_27 | 0.4 | n |  | TRUE
44 | bus_LV_4139-5_0_4_node_28 | 0.4 | n |  | TRUE
45 | bus_LV_4139-5_0_4_node_29 | 0.4 | n |  | TRUE
46 | bus_LV_4139-5_0_4_node_34 | 0.4 | n |  | TRUE
47 | bus_LV_4139-5_0_4_node_35 | 0.4 | n |  | TRUE
48 | bus_LV_4139-5_0_4_node_36 | 0.4 | n |  | TRUE
49 | bus_LV_4139-5_0_4_node_37 | 0.4 | n |  | TRUE
50 | bus_LV_4139-5_0_4_node_38 | 0.4 | n |  | TRUE
51 | bus_LV_4139-5_0_4_node_39 | 0.4 | n |  | TRUE
52 | bus_LV_4139-5_0_4_node_40 | 0.4 | n |  | TRUE
53 | bus_LV_4139-5_0_4_node_41 | 0.4 | n |  | TRUE
54 | bus_LV_4139-5_0_4_node_91 | 0.4 | n |  | TRUE
55 | bus_LV_4139-5_0_4_node_82 | 0.4 | n |  | TRUE
56 | bus_LV_4139-5_0_4_node_116 | 0.4 | n |  | TRUE
57 | bus_LV_4139-5_0_4_node_90 | 0.4 | n |  | TRUE
58 | bus_LV_4139-5_0_4_node_79 | 0.4 | n |  | TRUE
59 | bus_LV_4139-5_0_4_node_117 | 0.4 | n |  | TRUE
60 | bus_LV_4139-5_0_4_node_115 | 0.4 | n |  | TRUE
61 | bus_LV_4139-5_0_4_node_42 | 0.4 | n |  | TRUE
62 | bus_LV_4139-5_0_4_node_43 | 0.4 | n |  | TRUE
63 | bus_LV_4139-5_0_4_node_44 | 0.4 | n |  | TRUE
64 | bus_LV_4139-5_0_4_node_45 | 0.4 | n |  | TRUE
65 | bus_LV_4139-5_0_4_node_46 | 0.4 | n |  | TRUE
66 | bus_LV_4139-5_0_4_node_47 | 0.4 | n |  | TRUE
67 | bus_LV_4139-5_0_4_node_48 | 0.4 | n |  | TRUE
68 | bus_LV_4139-5_0_4_node_49 | 0.4 | n |  | TRUE
69 | bus_LV_4139-5_0_4_node_120 | 0.4 | n |  | TRUE
70 | bus_LV_4139-5_0_4_node_114 | 0.4 | n |  | TRUE
71 | bus_LV_4139-5_0_4_node_144 | 0.4 | n |  | TRUE
72 | bus_LV_4139-5_0_4_node_139 | 0.4 | n |  | TRUE
73 | bus_LV_4139-5_0_4_node_53 | 0.4 | n |  | TRUE
74 | bus_LV_4139-5_0_4_node_54 | 0.4 | n |  | TRUE
75 | bus_LV_4139-5_0_4_node_55 | 0.4 | n |  | TRUE
76 | bus_LV_4139-5_0_4_node_56 | 0.4 | n |  | TRUE
77 | bus_LV_4139-5_0_4_node_57 | 0.4 | n |  | TRUE
78 | bus_LV_4139-5_0_4_node_58 | 0.4 | n |  | TRUE
79 | bus_LV_4139-5_0_4_node_60 | 0.4 | n |  | TRUE
80 | bus_LV_4139-5_0_4_node_87 | 0.4 | n |  | TRUE
81 | bus_LV_4139-5_0_4_node_88 | 0.4 | n |  | TRUE
82 | bus_LV_4139-5_0_4_node_59 | 0.4 | n |  | TRUE
83 | bus_LV_4139-5_0_4_node_74 | 0.4 | n |  | TRUE
84 | bus_LV_4139-5_0_4_node_121 | 0.4 | n |  | TRUE
85 | bus_LV_4139-5_0_4_node_111 | 0.4 | n |  | TRUE
86 | bus_LV_4139-5_0_4_node_108 | 0.4 | n |  | TRUE
87 | bus_LV_4139-5_0_4_node_130 | 0.4 | n |  | TRUE
88 | bus_LV_4139-5_0_4_node_75 | 0.4 | n |  | TRUE
89 | bus_LV_4139-5_0_4_node_72 | 0.4 | n |  | TRUE
90 | bus_LV_4139-5_0_4_node_122 | 0.4 | n |  | TRUE
91 | bus_LV_4139-5_0_4_node_61 | 0.4 | n |  | TRUE
92 | bus_LV_4139-5_0_4_node_62 | 0.4 | n |  | TRUE
93 | bus_LV_4139-5_0_4_node_63 | 0.4 | n |  | TRUE
94 | bus_LV_4139-5_0_4_node_64 | 0.4 | n |  | TRUE
95 | bus_LV_4139-5_0_4_node_92 | 0.4 | n |  | TRUE
96 | bus_LV_4139-5_0_4_node_93 | 0.4 | n |  | TRUE
97 | bus_LV_4139-5_0_4_node_65 | 0.4 | n |  | TRUE
98 | bus_LV_4139-5_0_4_node_66 | 0.4 | n |  | TRUE
99 | bus_LV_4139-5_0_4_node_67 | 0.4 | n |  | TRUE
100 | bus_LV_4139-5_0_4_node_68 | 0.4 | n |  | TRUE
101 | bus_LV_4139-5_0_4_node_70 | 0.4 | n |  | TRUE
102 | bus_LV_4139-5_0_4_node_95 | 0.4 | n |  | TRUE
103 | bus_LV_4139-5_0_4_node_94 | 0.4 | n |  | TRUE
104 | bus_LV_4139-5_0_4_node_73 | 0.4 | n |  | TRUE
105 | bus_LV_4139-5_0_4_node_76 | 0.4 | n |  | TRUE
106 | bus_LV_4139-5_0_4_node_133 | 0.4 | n |  | TRUE
107 | bus_LV_4139-5_0_4_node_77 | 0.4 | n |  | TRUE
108 | bus_LV_4139-5_0_4_node_78 | 0.4 | n |  | TRUE
109 | bus_LV_4139-5_0_4_node_80 | 0.4 | n |  | TRUE
110 | bus_LV_4139-5_0_4_node_81 | 0.4 | n |  | TRUE
111 | bus_LV_4139-5_0_4_node_83 | 0.4 | n |  | TRUE
112 | bus_LV_4139-5_0_4_node_84 | 0.4 | n |  | TRUE
113 | bus_LV_4139-5_0_4_node_85 | 0.4 | n |  | TRUE
114 | bus_LV_4139-5_0_4_node_86 | 0.4 | n |  | TRUE
115 | bus_LV_4139-5_0_4_node_118 | 0.4 | n |  | TRUE
116 | bus_LV_4139-5_0_4_node_101 | 0.4 | n |  | TRUE
117 | bus_LV_4139-5_0_4_node_102 | 0.4 | n |  | TRUE
118 | bus_LV_4139-5_0_4_node_119 | 0.4 | n |  | TRUE
119 | bus_LV_4139-5_0_4_node_128 | 0.4 | n |  | TRUE
120 | bus_LV_4139-5_0_4_node_98 | 0.4 | n |  | TRUE
121 | bus_LV_4139-5_0_4_node_99 | 0.4 | n |  | TRUE
122 | bus_LV_4139-5_0_4_node_113 | 0.4 | n |  | TRUE
123 | bus_LV_4139-5_0_4_node_109 | 0.4 | n |  | TRUE
124 | bus_LV_4139-5_0_4_node_129 | 0.4 | n |  | TRUE
125 | bus_LV_4139-5_0_4_node_89 | 0.4 | n |  | TRUE
126 | bus_LV_4139-5_0_4_node_96 | 0.4 | n |  | TRUE
127 | bus_LV_4139-5_0_4_node_97 | 0.4 | n |  | TRUE
128 | bus_LV_4139-5_0_4_node_140 | 0.4 | n |  | TRUE
129 | bus_LV_4139-5_0_4_node_147 | 0.4 | n |  | TRUE
130 | bus_LV_4139-5_0_4_node_146 | 0.4 | n |  | TRUE
131 | bus_LV_4139-5_0_4_node_100 | 0.4 | n |  | TRUE
132 | bus_LV_4139-5_0_4_node_105 | 0.4 | n |  | TRUE
133 | bus_LV_4139-5_0_4_node_103 | 0.4 | n |  | TRUE
134 | bus_LV_4139-5_0_4_node_104 | 0.4 | n |  | TRUE
135 | bus_LV_4139-5_0_4_node_106 | 0.4 | n |  | TRUE
136 | bus_LV_4139-5_0_4_node_110 | 0.4 | n |  | TRUE
137 | bus_LV_4139-5_0_4_node_112 | 0.4 | n |  | TRUE
138 | bus_LV_4139-5_0_4_node_138 | 0.4 | n |  | TRUE
139 | bus_LV_4139-5_0_4_node_150 | 0.4 | n |  | TRUE
140 | bus_LV_4139-5_0_4_node_148 | 0.4 | n |  | TRUE
141 | bus_LV_4139-5_0_4_node_126 | 0.4 | n |  | TRUE
142 | bus_LV_4139-5_0_4_node_127 | 0.4 | n |  | TRUE
143 | bus_LV_4139-5_0_4_node_125 | 0.4 | n |  | TRUE
144 | bus_LV_4139-5_0_4_node_145 | 0.4 | n |  | TRUE
145 | bus_LV_4139-5_0_4_node_143 | 0.4 | n |  | TRUE
146 | bus_LV_4139-5_0_4_node_123 | 0.4 | n |  | TRUE
147 | bus_LV_4139-5_0_4_node_124 | 0.4 | n |  | TRUE
148 | bus_LV_4139-5_0_4_node_141 | 0.4 | n |  | TRUE
149 | bus_LV_4139-5_0_4_node_142 | 0.4 | n |  | TRUE
150 | bus_LV_4139-5_0_4_node_149 | 0.4 | n |  | TRUE
151 | bus_LV_4139-5_0_4_node_151 | 0.4 | n |  | TRUE
152 | bus_MV_473_1_node_131 | 20 | n |  | TRUE

## load
| name | bus | p_mw | q_mvar | const_z_percent | const_i_percent | sn_mva | scaling | in_service | type
0 | LV_4139-5_0_4_load_0 | 0 | 0.0010275 | 0.00025752 | 0 | 0 |  | 1 | TRUE | wye
1 | LV_4139-5_0_4_load_1 | 1 | 0.0010215 | 0.00025601 | 0 | 0 |  | 1 | TRUE | wye
2 | LV_4139-5_0_4_load_5 | 5 | 0.0021774 | 0.00054572 | 0 | 0 |  | 1 | TRUE | wye
3 | LV_4139-5_0_4_load_6 | 6 | 0.0011021 | 0.00027621 | 0 | 0 |  | 1 | TRUE | wye
4 | LV_4139-5_0_4_load_8 | 8 | 0.0023081 | 0.00057847 | 0 | 0 |  | 1 | TRUE | wye
5 | LV_4139-5_0_4_load_9 | 9 | 0.0019954 | 0.00050009 | 0 | 0 |  | 1 | TRUE | wye
6 | LV_4139-5_0_4_load_10 | 10 | 0.014326 | 0.0035905 | 0 | 0 |  | 1 | TRUE | wye
7 | LV_4139-5_0_4_load_21 | 11 | 0.0029143 | 0.0007304 | 0 | 0 |  | 1 | TRUE | wye
8 | LV_4139-5_0_4_load_52 | 12 | 0.0010149 | 0.00025437 | 0 | 0 |  | 1 | TRUE | wye
9 | LV_4139-5_0_4_load_51 | 13 | 0.00057187 | 0.00014332 | 0 | 0 |  | 1 | TRUE | wye
10 | LV_4139-5_0_4_load_32 | 15 | 0.0021903 | 0.00054894 | 0 | 0 |  | 1 | TRUE | wye
11 | LV_4139-5_0_4_load_137 | 16 | 0.0014375 | 0.00036028 | 0 | 0 |  | 1 | TRUE | wye
12 | LV_4139-5_0_4_load_50 | 17 | 0.0039971 | 0.0010018 | 0 | 0 |  | 1 | TRUE | wye
13 | LV_4139-5_0_4_load_24 | 18 | 0.0034497 | 0.00086457 | 0 | 0 |  | 1 | TRUE | wye
14 | LV_4139-5_0_4_load_22 | 19 | 0.0029736 | 0.00074526 | 0 | 0 |  | 1 | TRUE | wye
15 | LV_4139-5_0_4_load_30 | 20 | 0.0024 | 0.00060149 | 0 | 0 |  | 1 | TRUE | wye
16 | LV_4139-5_0_4_load_11 | 21 | 0.0081519 | 0.0020431 | 0 | 0 |  | 1 | TRUE | wye
17 | LV_4139-5_0_4_load_12 | 23 | 0.0023147 | 0.00058012 | 0 | 0 |  | 1 | TRUE | wye
18 | LV_4139-5_0_4_load_16 | 26 | 0.0046522 | 0.0011659 | 0 | 0 |  | 1 | TRUE | wye
19 | LV_4139-5_0_4_load_18 | 28 | 0.0094741 | 0.0023744 | 0 | 0 |  | 1 | TRUE | wye
20 | LV_4139-5_0_4_load_19 | 29 | 0.00304 | 0.0007619 | 0 | 0 |  | 1 | TRUE | wye
21 | LV_4139-5_0_4_load_20 | 30 | 0.0023741 | 0.00059501 | 0 | 0 |  | 1 | TRUE | wye
22 | LV_4139-5_0_4_load_71 | 31 | 0.0096831 | 0.0024268 | 0 | 0 |  | 1 | TRUE | wye
23 | LV_4139-5_0_4_load_134 | 32 | 0.0020387 | 0.00051093 | 0 | 0 |  | 1 | TRUE | wye
24 | LV_4139-5_0_4_load_131 | 33 | 0.0018039 | 0.0004521 | 0 | 0 |  | 1 | TRUE | wye
25 | LV_4139-5_0_4_load_135 | 34 | 0.014183 | 0.0035547 | 0 | 0 |  | 1 | TRUE | wye
26 | LV_4139-5_0_4_load_33 | 35 | 0.002535 | 0.00063532 | 0 | 0 |  | 1 | TRUE | wye
27 | LV_4139-5_0_4_load_69 | 36 | 0.0024835 | 0.00062242 | 0 | 0 |  | 1 | TRUE | wye
28 | LV_4139-5_0_4_load_107 | 37 | 0.0036139 | 0.00090572 | 0 | 0 |  | 1 | TRUE | wye
29 | LV_4139-5_0_4_load_132 | 38 | 0.0034386 | 0.0008618 | 0 | 0 |  | 1 | TRUE | wye
30 | LV_4139-5_0_4_load_136 | 39 | 0.0079041 | 0.001981 | 0 | 0 |  | 1 | TRUE | wye
31 | LV_4139-5_0_4_load_31 | 40 | 0.0018303 | 0.00045872 | 0 | 0 |  | 1 | TRUE | wye
32 | LV_4139-5_0_4_load_25 | 41 | 0.0045951 | 0.0011516 | 0 | 0 |  | 1 | TRUE | wye
33 | LV_4139-5_0_4_load_26 | 42 | 0.0023237 | 0.00058238 | 0 | 0 |  | 1 | TRUE | wye
34 | LV_4139-5_0_4_load_27 | 43 | 0.0059633 | 0.0014946 | 0 | 0 |  | 1 | TRUE | wye
35 | LV_4139-5_0_4_load_28 | 44 | 0.0021835 | 0.00054723 | 0 | 0 |  | 1 | TRUE | wye
36 | LV_4139-5_0_4_load_29 | 45 | 0.0021514 | 0.0005392 | 0 | 0 |  | 1 | TRUE | wye
37 | LV_4139-5_0_4_load_34 | 46 | 0.0014514 | 0.00036375 | 0 | 0 |  | 1 | TRUE | wye
38 | LV_4139-5_0_4_load_35 | 47 | 0.0011074 | 0.00027754 | 0 | 0 |  | 1 | TRUE | wye
39 | LV_4139-5_0_4_load_36 | 48 | 0.0035567 | 0.00089139 | 0 | 0 |  | 1 | TRUE | wye
40 | LV_4139-5_0_4_load_38 | 50 | 0.00071938 | 0.00018029 | 0 | 0 |  | 1 | TRUE | wye
41 | LV_4139-5_0_4_load_39 | 51 | 0.00058043 | 0.00014547 | 0 | 0 |  | 1 | TRUE | wye
42 | LV_4139-5_0_4_load_40 | 52 | 0.0026617 | 0.00066709 | 0 | 0 |  | 1 | TRUE | wye
43 | LV_4139-5_0_4_load_41 | 53 | 0.0024462 | 0.00061307 | 0 | 0 |  | 1 | TRUE | wye
44 | LV_4139-5_0_4_load_91 | 54 | 0.0018538 | 0.0004646 | 0 | 0 |  | 1 | TRUE | wye
45 | LV_4139-5_0_4_load_82 | 55 | 0.0014459 | 0.00036236 | 0 | 0 |  | 1 | TRUE | wye
46 | LV_4139-5_0_4_load_90 | 57 | 0.0010426 | 0.0002613 | 0 | 0 |  | 1 | TRUE | wye
47 | LV_4139-5_0_4_load_117 | 59 | 0.0015822 | 0.00039653 | 0 | 0 |  | 1 | TRUE | wye
48 | LV_4139-5_0_4_load_115 | 60 | 0.0018825 | 0.00047179 | 0 | 0 |  | 1 | TRUE | wye
49 | LV_4139-5_0_4_load_42 | 61 | 0.0094917 | 0.0023788 | 0 | 0 |  | 1 | TRUE | wye
50 | LV_4139-5_0_4_load_43 | 62 | 0.0017141 | 0.00042958 | 0 | 0 |  | 1 | TRUE | wye
51 | LV_4139-5_0_4_load_45 | 64 | 0.00076881 | 0.00019268 | 0 | 0 |  | 1 | TRUE | wye
52 | LV_4139-5_0_4_load_46 | 65 | 0.0083249 | 0.0020864 | 0 | 0 |  | 1 | TRUE | wye
53 | LV_4139-5_0_4_load_47 | 66 | 0.00091951 | 0.00023045 | 0 | 0 |  | 1 | TRUE | wye
54 | LV_4139-5_0_4_load_48 | 67 | 0.002201 | 0.00055162 | 0 | 0 |  | 1 | TRUE | wye
55 | LV_4139-5_0_4_load_49 | 68 | 0.0018255 | 0.00045752 | 0 | 0 |  | 1 | TRUE | wye
56 | LV_4139-5_0_4_load_114 | 70 | 0.0024778 | 0.000621 | 0 | 0 |  | 1 | TRUE | wye
57 | LV_4139-5_0_4_load_144 | 71 | 0.0012377 | 0.00031019 | 0 | 0 |  | 1 | TRUE | wye
58 | LV_4139-5_0_4_load_139 | 72 | 0.0082631 | 0.0020709 | 0 | 0 |  | 1 | TRUE | wye
59 | LV_4139-5_0_4_load_53 | 73 | 0.0024316 | 0.00060942 | 0 | 0 |  | 1 | TRUE | wye
60 | LV_4139-5_0_4_load_54 | 74 | 0.0056716 | 0.0014214 | 0 | 0 |  | 1 | TRUE | wye
61 | LV_4139-5_0_4_load_55 | 75 | 0.0029655 | 0.00074323 | 0 | 0 |  | 1 | TRUE | wye
62 | LV_4139-5_0_4_load_57 | 77 | 0.0010859 | 0.00027216 | 0 | 0 |  | 1 | TRUE | wye
63 | LV_4139-5_0_4_load_60 | 79 | 0.00094341 | 0.00023644 | 0 | 0 |  | 1 | TRUE | wye
64 | LV_4139-5_0_4_load_88 | 81 | 0.00036824 | 9.2288e-05 | 0 | 0 |  | 1 | TRUE | wye
65 | LV_4139-5_0_4_load_59 | 82 | 0.0018134 | 0.00045447 | 0 | 0 |  | 1 | TRUE | wye
66 | LV_4139-5_0_4_load_121 | 84 | 0.00094996 | 0.00023808 | 0 | 0 |  | 1 | TRUE | wye
67 | LV_4139-5_0_4_load_111 | 85 | 0.00023409 | 5.8668e-05 | 0 | 0 |  | 1 | TRUE | wye
68 | LV_4139-5_0_4_load_108 | 86 | 0.001041 | 0.0002609 | 0 | 0 |  | 1 | TRUE | wye
69 | LV_4139-5_0_4_load_130 | 87 | 0.00036539 | 9.1576e-05 | 0 | 0 |  | 1 | TRUE | wye
70 | LV_4139-5_0_4_load_75 | 88 | 0.0036059 | 0.00090372 | 0 | 0 |  | 1 | TRUE | wye
71 | LV_4139-5_0_4_load_72 | 89 | 0.0023207 | 0.00058163 | 0 | 0 |  | 1 | TRUE | wye
72 | LV_4139-5_0_4_load_122 | 90 | 0.0010161 | 0.00025467 | 0 | 0 |  | 1 | TRUE | wye
73 | LV_4139-5_0_4_load_61 | 91 | 0.011791 | 0.0029552 | 0 | 0 |  | 1 | TRUE | wye
74 | LV_4139-5_0_4_load_62 | 92 | 0.0040738 | 0.001021 | 0 | 0 |  | 1 | TRUE | wye
75 | LV_4139-5_0_4_load_63 | 93 | 0.002186 | 0.00054787 | 0 | 0 |  | 1 | TRUE | wye
76 | LV_4139-5_0_4_load_64 | 94 | 0.021826 | 0.00547 | 0 | 0 |  | 1 | TRUE | wye
77 | LV_4139-5_0_4_load_65 | 97 | 0.014516 | 0.0036381 | 0 | 0 |  | 1 | TRUE | wye
78 | LV_4139-5_0_4_load_66 | 98 | 0.0078119 | 0.0019578 | 0 | 0 |  | 1 | TRUE | wye
79 | LV_4139-5_0_4_load_67 | 99 | 0.014472 | 0.0036269 | 0 | 0 |  | 1 | TRUE | wye
80 | LV_4139-5_0_4_load_68 | 100 | 0.00098263 | 0.00024627 | 0 | 0 |  | 1 | TRUE | wye
81 | LV_4139-5_0_4_load_70 | 101 | 0.016502 | 0.0041358 | 0 | 0 |  | 1 | TRUE | wye
82 | LV_4139-5_0_4_load_73 | 104 | 0.0016882 | 0.0004231 | 0 | 0 |  | 1 | TRUE | wye
83 | LV_4139-5_0_4_load_76 | 105 | 0.0056521 | 0.0014165 | 0 | 0 |  | 1 | TRUE | wye
84 | LV_4139-5_0_4_load_77 | 107 | 0.001349 | 0.00033808 | 0 | 0 |  | 1 | TRUE | wye
85 | LV_4139-5_0_4_load_78 | 108 | 0.0013068 | 0.00032753 | 0 | 0 |  | 1 | TRUE | wye
86 | LV_4139-5_0_4_load_80 | 109 | 0.0031387 | 0.00078664 | 0 | 0 |  | 1 | TRUE | wye
87 | LV_4139-5_0_4_load_83 | 111 | 0.0013583 | 0.00034043 | 0 | 0 |  | 1 | TRUE | wye
88 | LV_4139-5_0_4_load_84 | 112 | 0.00066468 | 0.00016658 | 0 | 0 |  | 1 | TRUE | wye
89 | LV_4139-5_0_4_load_85 | 113 | 0.0010724 | 0.00026877 | 0 | 0 |  | 1 | TRUE | wye
90 | LV_4139-5_0_4_load_86 | 114 | 0.001016 | 0.00025463 | 0 | 0 |  | 1 | TRUE | wye
91 | LV_4139-5_0_4_load_101 | 116 | 0.00027672 | 6.9352e-05 | 0 | 0 |  | 1 | TRUE | wye
92 | LV_4139-5_0_4_load_102 | 117 | 0.0057934 | 0.001452 | 0 | 0 |  | 1 | TRUE | wye
93 | LV_4139-5_0_4_load_119 | 118 | 0.00075909 | 0.00019025 | 0 | 0 |  | 1 | TRUE | wye
94 | LV_4139-5_0_4_load_128 | 119 | 0.0003921 | 9.8269e-05 | 0 | 0 |  | 1 | TRUE | wye
95 | LV_4139-5_0_4_load_98 | 120 | 0.0010303 | 0.00025823 | 0 | 0 |  | 1 | TRUE | wye
96 | LV_4139-5_0_4_load_99 | 121 | 0.00065695 | 0.00016465 | 0 | 0 |  | 1 | TRUE | wye
97 | LV_4139-5_0_4_load_113 | 122 | 0.00065882 | 0.00016511 | 0 | 0 |  | 1 | TRUE | wye
98 | LV_4139-5_0_4_load_109 | 123 | 0.0030081 | 0.0007539 | 0 | 0 |  | 1 | TRUE | wye
99 | LV_4139-5_0_4_load_129 | 124 | 0.0056036 | 0.0014044 | 0 | 0 |  | 1 | TRUE | wye
100 | LV_4139-5_0_4_load_89 | 125 | 0.0013257 | 0.00033226 | 0 | 0 |  | 1 | TRUE | wye
101 | LV_4139-5_0_4_load_96 | 126 | 0.0018047 | 0.00045229 | 0 | 0 |  | 1 | TRUE | wye
102 | LV_4139-5_0_4_load_97 | 127 | 0.0026354 | 0.00066049 | 0 | 0 |  | 1 | TRUE | wye
103 | LV_4139-5_0_4_load_140 | 128 | 0.0058373 | 0.001463 | 0 | 0 |  | 1 | TRUE | wye
104 | LV_4139-5_0_4_load_147 | 129 | 0.0026061 | 0.00065315 | 0 | 0 |  | 1 | TRUE | wye
105 | LV_4139-5_0_4_load_146 | 130 | 0.00095745 | 0.00023996 | 0 | 0 |  | 1 | TRUE | wye
106 | LV_4139-5_0_4_load_100 | 131 | 0.001436 | 0.0003599 | 0 | 0 |  | 1 | TRUE | wye
107 | LV_4139-5_0_4_load_105 | 132 | 0.0013926 | 0.00034902 | 0 | 0 |  | 1 | TRUE | wye
108 | LV_4139-5_0_4_load_103 | 133 | 0.0010313 | 0.00025847 | 0 | 0 |  | 1 | TRUE | wye
109 | LV_4139-5_0_4_load_104 | 134 | 0.00090872 | 0.00022775 | 0 | 0 |  | 1 | TRUE | wye
110 | LV_4139-5_0_4_load_106 | 135 | 0.011991 | 0.0030054 | 0 | 0 |  | 1 | TRUE | wye
111 | LV_4139-5_0_4_load_110 | 136 | 0.0029809 | 0.00074709 | 0 | 0 |  | 1 | TRUE | wye
112 | LV_4139-5_0_4_load_138 | 138 | 0.020956 | 0.0052521 | 0 | 0 |  | 1 | TRUE | wye
113 | LV_4139-5_0_4_load_150 | 139 | 0.00069039 | 0.00017303 | 0 | 0 |  | 1 | TRUE | wye
114 | LV_4139-5_0_4_load_148 | 140 | 0.0004604 | 0.00011539 | 0 | 0 |  | 1 | TRUE | wye
115 | LV_4139-5_0_4_load_127 | 142 | 0.0049577 | 0.0012425 | 0 | 0 |  | 1 | TRUE | wye
116 | LV_4139-5_0_4_load_145 | 144 | 0.00094195 | 0.00023607 | 0 | 0 |  | 1 | TRUE | wye
117 | LV_4139-5_0_4_load_143 | 145 | 0.001854 | 0.00046466 | 0 | 0 |  | 1 | TRUE | wye
118 | LV_4139-5_0_4_load_123 | 146 | 0.00097536 | 0.00024445 | 0 | 0 |  | 1 | TRUE | wye
119 | LV_4139-5_0_4_load_124 | 147 | 0.00083697 | 0.00020976 | 0 | 0 |  | 1 | TRUE | wye
120 | LV_4139-5_0_4_load_141 | 148 | 0.0016125 | 0.00040412 | 0 | 0 |  | 1 | TRUE | wye
121 | LV_4139-5_0_4_load_142 | 149 | 0.0020965 | 0.00052544 | 0 | 0 |  | 1 | TRUE | wye
122 | LV_4139-5_0_4_load_149 | 150 | 0.00046939 | 0.00011764 | 0 | 0 |  | 1 | TRUE | wye
123 | LV_4139-5_0_4_load_151 | 151 | 0.0010631 | 0.00026644 | 0 | 0 |  | 1 | TRUE | wye

## ext_grid
| name | bus | vm_pu | va_degree | slack_weight | in_service
0 |  | 97 | 1 | 0 | 1 | TRUE

## line
| name | std_type | from_bus | to_bus | length_km | r_ohm_per_km | x_ohm_per_km | c_nf_per_km | g_us_per_km | max_i_ka | df | parallel | type | in_service
0 | LV_4139-5_0_4_line_0 |  | 0 | 1 | 0.015659 | 0.125 | 0.08 | 261 | 0 | 0.364 | 1 | 1 | cs | TRUE
1 | LV_4139-5_0_4_line_1 |  | 0 | 2 | 0.012013 | 0.125 | 0.08 | 261 | 0 | 0.364 | 1 | 1 | cs | TRUE
2 | LV_4139-5_0_4_line_2 |  | 1 | 3 | 0.014599 | 0.125 | 0.08 | 261 | 0 | 0.364 | 1 | 1 | cs | TRUE
3 | LV_4139-5_0_4_line_3 |  | 2 | 4 | 0.019282 | 0.125 | 0.08 | 261 | 0 | 0.364 | 1 | 1 | cs | TRUE
4 | LV_4139-5_0_4_line_4 |  | 2 | 5 | 0.018187 | 0.125 | 0.08 | 261 | 0 | 0.364 | 1 | 1 | cs | TRUE
5 | LV_4139-5_0_4_line_5 |  | 3 | 6 | 0.033657 | 0.125 | 0.08 | 261 | 0 | 0.364 | 1 | 1 | cs | TRUE
6 | LV_4139-5_0_4_line_6 |  | 3 | 7 | 0.055537 | 0.125 | 0.08 | 261 | 0 | 0.364 | 1 | 1 | cs | TRUE
7 | LV_4139-5_0_4_line_7 |  | 4 | 8 | 0.014361 | 0.125 | 0.08 | 261 | 0 | 0.364 | 1 | 1 | cs | TRUE
8 | LV_4139-5_0_4_line_8 |  | 4 | 9 | 0.0085155 | 0.125 | 0.08 | 261 | 0 | 0.364 | 1 | 1 | cs | TRUE
9 | LV_4139-5_0_4_line_9 |  | 5 | 10 | 0.021006 | 0.125 | 0.08 | 261 | 0 | 0.364 | 1 | 1 | cs | TRUE
10 | LV_4139-5_0_4_line_10 |  | 6 | 11 | 0.049451 | 0.125 | 0.08 | 261 | 0 | 0.364 | 1 | 1 | cs | TRUE
11 | LV_4139-5_0_4_line_11 |  | 7 | 12 | 0.0064055 | 0.125 | 0.08 | 261 | 0 | 0.364 | 1 | 1 | cs | TRUE
12 | LV_4139-5_0_4_line_12 |  | 7 | 13 | 0.0095788 | 0.125 | 0.08 | 261 | 0 | 0.364 | 1 | 1 | cs | TRUE
13 | LV_4139-5_0_4_line_13 |  | 8 | 14 | 0.021091 | 0.125 | 0.08 | 261 | 0 | 0.364 | 1 | 1 | cs | TRUE
14 | LV_4139-5_0_4_line_14 |  | 9 | 15 | 0.021029 | 0.125 | 0.08 | 261 | 0 | 0.364 | 1 | 1 | cs | TRUE
15 | LV_4139-5_0_4_line_15 |  | 12 | 16 | 0.010805 | 0.125 | 0.08 | 261 | 0 | 0.364 | 1 | 1 | cs | TRUE
16 | LV_4139-5_0_4_line_16 |  | 13 | 17 | 0.021097 | 0.125 | 0.08 | 261 | 0 | 0.364 | 1 | 1 | cs | TRUE
17 | LV_4139-5_0_4_line_17 |  | 14 | 18 | 0.018137 | 0.125 | 0.08 | 261 | 0 | 0.364 | 1 | 1 | cs | TRUE
18 | LV_4139-5_0_4_line_18 |  | 14 | 19 | 0.0084582 | 0.125 | 0.08 | 261 | 0 | 0.364 | 1 | 1 | cs | TRUE
19 | LV_4139-5_0_4_line_19 |  | 15 | 20 | 0.0068737 | 0.125 | 0.08 | 261 | 0 | 0.364 | 1 | 1 | cs | TRUE
20 | LV_4139-5_0_4_line_20 |  | 16 | 72 | 0.031795 | 0.125 | 0.08 | 261 | 0 | 0.364 | 1 | 1 | cs | TRUE
21 | LV_4139-5_0_4_line_21 |  | 18 | 41 | 0.00087549 | 0.125 | 0.08 | 261 | 0 | 0.364 | 1 | 1 | cs | TRUE
22 | LV_4139-5_0_4_line_22 |  | 20 | 44 | 0.0049459 | 0.125 | 0.08 | 261 | 0 | 0.364 | 1 | 1 | cs | TRUE
23 | LV_4139-5_0_4_line_23 |  | 21 | 22 | 0.024809 | 0.125 | 0.08 | 261 | 0 | 0.364 | 1 | 1 | cs | TRUE
24 | LV_4139-5_0_4_line_24 |  | 22 | 25 | 0.059022 | 0.125 | 0.08 | 261 | 0 | 0.364 | 1 | 1 | cs | TRUE
25 | LV_4139-5_0_4_line_25 |  | 22 | 26 | 0.045817 | 0.125 | 0.08 | 261 | 0 | 0.364 | 1 | 1 | cs | TRUE
26 | LV_4139-5_0_4_line_26 |  | 23 | 24 | 0.022539 | 0.125 | 0.08 | 261 | 0 | 0.364 | 1 | 1 | cs | TRUE
27 | LV_4139-5_0_4_line_27 |  | 24 | 27 | 0.028325 | 0.125 | 0.08 | 261 | 0 | 0.364 | 1 | 1 | cs | TRUE
28 | LV_4139-5_0_4_line_28 |  | 24 | 28 | 0.039735 | 0.125 | 0.08 | 261 | 0 | 0.364 | 1 | 1 | cs | TRUE
29 | LV_4139-5_0_4_line_29 |  | 25 | 29 | 0.027115 | 0.125 | 0.08 | 261 | 0 | 0.364 | 1 | 1 | cs | TRUE
30 | LV_4139-5_0_4_line_30 |  | 26 | 30 | 0.030773 | 0.125 | 0.08 | 261 | 0 | 0.364 | 1 | 1 | cs | TRUE
31 | LV_4139-5_0_4_line_31 |  | 27 | 31 | 0.018869 | 0.125 | 0.08 | 261 | 0 | 0.364 | 1 | 1 | cs | TRUE
32 | LV_4139-5_0_4_line_32 |  | 27 | 32 | 0.01703 | 0.125 | 0.08 | 261 | 0 | 0.364 | 1 | 1 | cs | TRUE
33 | LV_4139-5_0_4_line_33 |  | 27 | 33 | 0.026852 | 0.125 | 0.08 | 261 | 0 | 0.364 | 1 | 1 | cs | TRUE
34 | LV_4139-5_0_4_line_34 |  | 28 | 34 | 0.0019472 | 0.125 | 0.08 | 261 | 0 | 0.364 | 1 | 1 | cs | TRUE
35 | LV_4139-5_0_4_line_35 |  | 30 | 35 | 0.019318 | 0.125 | 0.08 | 261 | 0 | 0.364 | 1 | 1 | cs | TRUE
36 | LV_4139-5_0_4_line_36 |  | 31 | 36 | 0.013421 | 0.125 | 0.08 | 261 | 0 | 0.364 | 1 | 1 | cs | TRUE
37 | LV_4139-5_0_4_line_37 |  | 32 | 37 | 0.023431 | 0.125 | 0.08 | 261 | 0 | 0.364 | 1 | 1 | cs | TRUE
38 | LV_4139-5_0_4_line_38 |  | 33 | 38 | 0.013431 | 0.125 | 0.08 | 261 | 0 | 0.364 | 1 | 1 | cs | TRUE
39 | LV_4139-5_0_4_line_39 |  | 34 | 39 | 0.018016 | 0.125 | 0.08 | 261 | 0 | 0.364 | 1 | 1 | cs | TRUE
40 | LV_4139-5_0_4_line_40 |  | 35 | 40 | 0.0062274 | 0.125 | 0.08 | 261 | 0 | 0.364 | 1 | 1 | cs | TRUE
41 | LV_4139-5_0_4_line_41 |  | 36 | 99 | 0.03472 | 0.125 | 0.08 | 261 | 0 | 0.364 | 1 | 1 | cs | TRUE
42 | LV_4139-5_0_4_line_42 |  | 37 | 135 | 0.011621 | 0.125 | 0.08 | 261 | 0 | 0.364 | 1 | 1 | cs | TRUE
43 | LV_4139-5_0_4_line_43 |  | 38 | 106 | 0.0098349 | 0.125 | 0.08 | 261 | 0 | 0.364 | 1 | 1 | cs | TRUE
44 | LV_4139-5_0_4_line_44 |  | 40 | 45 | 0.012864 | 0.125 | 0.08 | 261 | 0 | 0.364 | 1 | 1 | cs | TRUE
45 | LV_4139-5_0_4_line_45 |  | 42 | 43 | 0.0046787 | 0.125 | 0.08 | 261 | 0 | 0.364 | 1 | 1 | cs | TRUE
46 | LV_4139-5_0_4_line_46 |  | 42 | 44 | 0.0076645 | 0.125 | 0.08 | 261 | 0 | 0.364 | 1 | 1 | cs | TRUE
47 | LV_4139-5_0_4_line_47 |  | 43 | 45 | 0.0052448 | 0.125 | 0.08 | 261 | 0 | 0.364 | 1 | 1 | cs | TRUE
48 | LV_4139-5_0_4_line_48 |  | 46 | 47 | 0.0064415 | 0.125 | 0.08 | 261 | 0 | 0.364 | 1 | 1 | cs | TRUE
49 | LV_4139-5_0_4_line_49 |  | 46 | 48 | 0.0062853 | 0.125 | 0.08 | 261 | 0 | 0.364 | 1 | 1 | cs | TRUE
50 | LV_4139-5_0_4_line_50 |  | 47 | 49 | 0.018858 | 0.125 | 0.08 | 261 | 0 | 0.364 | 1 | 1 | cs | TRUE
51 | LV_4139-5_0_4_line_51 |  | 48 | 50 | 0.018428 | 0.125 | 0.08 | 261 | 0 | 0.364 | 1 | 1 | cs | TRUE
52 | LV_4139-5_0_4_line_52 |  | 49 | 51 | 0.015781 | 0.125 | 0.08 | 261 | 0 | 0.364 | 1 | 1 | cs | TRUE
53 | LV_4139-5_0_4_line_53 |  | 49 | 52 | 0.0021335 | 0.125 | 0.08 | 261 | 0 | 0.364 | 1 | 1 | cs | TRUE
54 | LV_4139-5_0_4_line_54 |  | 50 | 53 | 0.0099157 | 0.125 | 0.08 | 261 | 0 | 0.364 | 1 | 1 | cs | TRUE
55 | LV_4139-5_0_4_line_55 |  | 51 | 54 | 0.01953 | 0.125 | 0.08 | 261 | 0 | 0.364 | 1 | 1 | cs | TRUE
56 | LV_4139-5_0_4_line_56 |  | 52 | 55 | 0.024879 | 0.125 | 0.08 | 261 | 0 | 0.364 | 1 | 1 | cs | TRUE
57 | LV_4139-5_0_4_line_57 |  | 53 | 56 | 0.0023647 | 0.125 | 0.08 | 261 | 0 | 0.364 | 1 | 1 | cs | TRUE
58 | LV_4139-5_0_4_line_58 |  | 54 | 57 | 0.0026107 | 0.125 | 0.08 | 261 | 0 | 0.364 | 1 | 1 | cs | TRUE
59 | LV_4139-5_0_4_line_59 |  | 55 | 58 | 0.01765 | 0.125 | 0.08 | 261 | 0 | 0.364 | 1 | 1 | cs | TRUE
60 | LV_4139-5_0_4_line_60 |  | 56 | 59 | 0.021397 | 0.125 | 0.08 | 261 | 0 | 0.364 | 1 | 1 | cs | TRUE
61 | LV_4139-5_0_4_line_61 |  | 56 | 60 | 0.014265 | 0.125 | 0.08 | 261 | 0 | 0.364 | 1 | 1 | cs | TRUE
62 | LV_4139-5_0_4_line_62 |  | 57 | 125 | 0.0004821 | 0.125 | 0.08 | 261 | 0 | 0.364 | 1 | 1 | cs | TRUE
63 | LV_4139-5_0_4_line_63 |  | 58 | 110 | 0.003993 | 0.125 | 0.08 | 261 | 0 | 0.364 | 1 | 1 | cs | TRUE
64 | LV_4139-5_0_4_line_64 |  | 58 | 107 | 0.021663 | 0.125 | 0.08 | 261 | 0 | 0.364 | 1 | 1 | cs | TRUE
65 | LV_4139-5_0_4_line_65 |  | 59 | 141 | 0.020167 | 0.125 | 0.08 | 261 | 0 | 0.364 | 1 | 1 | cs | TRUE
66 | LV_4139-5_0_4_line_66 |  | 60 | 70 | 0.032798 | 0.125 | 0.08 | 261 | 0 | 0.364 | 1 | 1 | cs | TRUE
67 | LV_4139-5_0_4_line_67 |  | 61 | 62 | 0.033889 | 0.125 | 0.08 | 261 | 0 | 0.364 | 1 | 1 | cs | TRUE
68 | LV_4139-5_0_4_line_68 |  | 61 | 63 | 0.01396 | 0.125 | 0.08 | 261 | 0 | 0.364 | 1 | 1 | cs | TRUE
69 | LV_4139-5_0_4_line_69 |  | 62 | 64 | 0.016335 | 0.125 | 0.08 | 261 | 0 | 0.364 | 1 | 1 | cs | TRUE
70 | LV_4139-5_0_4_line_70 |  | 63 | 65 | 0.0090019 | 0.125 | 0.08 | 261 | 0 | 0.364 | 1 | 1 | cs | TRUE
71 | LV_4139-5_0_4_line_71 |  | 63 | 66 | 0.019779 | 0.125 | 0.08 | 261 | 0 | 0.364 | 1 | 1 | cs | TRUE
72 | LV_4139-5_0_4_line_72 |  | 65 | 67 | 0.019188 | 0.125 | 0.08 | 261 | 0 | 0.364 | 1 | 1 | cs | TRUE
73 | LV_4139-5_0_4_line_73 |  | 66 | 68 | 0.032934 | 0.125 | 0.08 | 261 | 0 | 0.364 | 1 | 1 | cs | TRUE
74 | LV_4139-5_0_4_line_74 |  | 67 | 69 | 0.022184 | 0.125 | 0.08 | 261 | 0 | 0.364 | 1 | 1 | cs | TRUE
75 | LV_4139-5_0_4_line_75 |  | 68 | 70 | 0.012901 | 0.125 | 0.08 | 261 | 0 | 0.364 | 1 | 1 | cs | TRUE
76 | LV_4139-5_0_4_line_76 |  | 69 | 71 | 0.015353 | 0.125 | 0.08 | 261 | 0 | 0.364 | 1 | 1 | cs | TRUE
77 | LV_4139-5_0_4_line_77 |  | 71 | 145 | 4.2716e-05 | 0.125 | 0.08 | 261 | 0 | 0.364 | 1 | 1 | cs | TRUE
78 | LV_4139-5_0_4_line_78 |  | 72 | 128 | 0.015774 | 0.125 | 0.08 | 261 | 0 | 0.364 | 1 | 1 | cs | TRUE
79 | LV_4139-5_0_4_line_79 |  | 73 | 74 | 0.0026784 | 0.125 | 0.08 | 261 | 0 | 0.364 | 1 | 1 | cs | TRUE
80 | LV_4139-5_0_4_line_80 |  | 73 | 75 | 0.03476 | 0.125 | 0.08 | 261 | 0 | 0.364 | 1 | 1 | cs | TRUE
81 | LV_4139-5_0_4_line_81 |  | 74 | 76 | 0.023503 | 0.125 | 0.08 | 261 | 0 | 0.364 | 1 | 1 | cs | TRUE
82 | LV_4139-5_0_4_line_82 |  | 75 | 77 | 0.0046569 | 0.125 | 0.08 | 261 | 0 | 0.364 | 1 | 1 | cs | TRUE
83 | LV_4139-5_0_4_line_83 |  | 76 | 78 | 0.009814 | 0.125 | 0.08 | 261 | 0 | 0.364 | 1 | 1 | cs | TRUE
84 | LV_4139-5_0_4_line_84 |  | 77 | 79 | 0.0057301 | 0.125 | 0.08 | 261 | 0 | 0.364 | 1 | 1 | cs | TRUE
85 | LV_4139-5_0_4_line_85 |  | 78 | 80 | 0.061945 | 0.125 | 0.08 | 261 | 0 | 0.364 | 1 | 1 | cs | TRUE
86 | LV_4139-5_0_4_line_86 |  | 78 | 81 | 0.013137 | 0.125 | 0.08 | 261 | 0 | 0.364 | 1 | 1 | cs | TRUE
87 | LV_4139-5_0_4_line_87 |  | 79 | 84 | 0.0053662 | 0.125 | 0.08 | 261 | 0 | 0.364 | 1 | 1 | cs | TRUE
88 | LV_4139-5_0_4_line_88 |  | 80 | 85 | 0.014949 | 0.125 | 0.08 | 261 | 0 | 0.364 | 1 | 1 | cs | TRUE
89 | LV_4139-5_0_4_line_89 |  | 80 | 86 | 0.01995 | 0.125 | 0.08 | 261 | 0 | 0.364 | 1 | 1 | cs | TRUE
90 | LV_4139-5_0_4_line_90 |  | 81 | 87 | 0.022138 | 0.125 | 0.08 | 261 | 0 | 0.364 | 1 | 1 | cs | TRUE
91 | LV_4139-5_0_4_line_91 |  | 82 | 83 | 0.01894 | 0.125 | 0.08 | 261 | 0 | 0.364 | 1 | 1 | cs | TRUE
92 | LV_4139-5_0_4_line_92 |  | 83 | 88 | 0.025364 | 0.125 | 0.08 | 261 | 0 | 0.364 | 1 | 1 | cs | TRUE
93 | LV_4139-5_0_4_line_93 |  | 83 | 89 | 0.019699 | 0.125 | 0.08 | 261 | 0 | 0.364 | 1 | 1 | cs | TRUE
94 | LV_4139-5_0_4_line_94 |  | 84 | 90 | 0.005566 | 0.125 | 0.08 | 261 | 0 | 0.364 | 1 | 1 | cs | TRUE
95 | LV_4139-5_0_4_line_95 |  | 85 | 122 | 0.018203 | 0.125 | 0.08 | 261 | 0 | 0.364 | 1 | 1 | cs | TRUE
96 | LV_4139-5_0_4_line_96 |  | 86 | 123 | 0.024784 | 0.125 | 0.08 | 261 | 0 | 0.364 | 1 | 1 | cs | TRUE
97 | LV_4139-5_0_4_line_97 |  | 87 | 124 | 0.0029308 | 0.125 | 0.08 | 261 | 0 | 0.364 | 1 | 1 | cs | TRUE
98 | LV_4139-5_0_4_line_98 |  | 88 | 105 | 0.032165 | 0.125 | 0.08 | 261 | 0 | 0.364 | 1 | 1 | cs | TRUE
99 | LV_4139-5_0_4_line_99 |  | 89 | 104 | 0.013927 | 0.125 | 0.08 | 261 | 0 | 0.364 | 1 | 1 | cs | TRUE
100 | LV_4139-5_0_4_line_100 |  | 90 | 146 | 0.0057349 | 0.125 | 0.08 | 261 | 0 | 0.364 | 1 | 1 | cs | TRUE
101 | LV_4139-5_0_4_line_101 |  | 91 | 92 | 0.023618 | 0.125 | 0.08 | 261 | 0 | 0.364 | 1 | 1 | cs | TRUE
102 | LV_4139-5_0_4_line_102 |  | 92 | 93 | 0.031137 | 0.125 | 0.08 | 261 | 0 | 0.364 | 1 | 1 | cs | TRUE
103 | LV_4139-5_0_4_line_103 |  | 93 | 94 | 0.003965 | 0.125 | 0.08 | 261 | 0 | 0.364 | 1 | 1 | cs | TRUE
104 | LV_4139-5_0_4_line_104 |  | 94 | 95 | 0.034997 | 0.125 | 0.08 | 261 | 0 | 0.364 | 1 | 1 | cs | TRUE
105 | LV_4139-5_0_4_line_105 |  | 95 | 96 | 0.009396 | 0.125 | 0.08 | 261 | 0 | 0.364 | 1 | 1 | cs | TRUE
106 | LV_4139-5_0_4_line_106 |  | 96 | 126 | 0.015398 | 0.125 | 0.08 | 261 | 0 | 0.364 | 1 | 1 | cs | TRUE
107 | LV_4139-5_0_4_line_107 |  | 96 | 102 | 0.00972 | 0.125 | 0.08 | 261 | 0 | 0.364 | 1 | 2 | cs | TRUE
108 | LV_4139-5_0_4_line_108 |  | 97 | 98 | 0.0015545 | 0.125 | 0.08 | 261 | 0 | 0.364 | 1 | 3 | cs | TRUE
109 | LV_4139-5_0_4_line_109 |  | 97 | 99 | 0.019925 | 0.125 | 0.08 | 261 | 0 | 0.364 | 1 | 1 | cs | TRUE
110 | LV_4139-5_0_4_line_110 |  | 98 | 100 | 0.010534 | 0.125 | 0.08 | 261 | 0 | 0.364 | 1 | 3 | cs | TRUE
111 | LV_4139-5_0_4_line_111 |  | 100 | 101 | 0.015417 | 0.125 | 0.08 | 261 | 0 | 0.364 | 1 | 3 | cs | TRUE
112 | LV_4139-5_0_4_line_112 |  | 101 | 102 | 0.020806 | 0.125 | 0.08 | 261 | 0 | 0.364 | 1 | 3 | cs | TRUE
113 | LV_4139-5_0_4_line_113 |  | 102 | 103 | 0.009141 | 0.125 | 0.08 | 261 | 0 | 0.364 | 1 | 3 | cs | TRUE
114 | LV_4139-5_0_4_line_114 |  | 103 | 127 | 0.011906 | 0.125 | 0.08 | 261 | 0 | 0.364 | 1 | 3 | cs | TRUE
115 | LV_4139-5_0_4_line_115 |  | 105 | 106 | 0.036276 | 0.125 | 0.08 | 261 | 0 | 0.364 | 1 | 1 | cs | TRUE
116 | LV_4139-5_0_4_line_116 |  | 107 | 108 | 0.033193 | 0.125 | 0.08 | 261 | 0 | 0.364 | 1 | 1 | cs | TRUE
117 | LV_4139-5_0_4_line_117 |  | 108 | 109 | 0.0051564 | 0.125 | 0.08 | 261 | 0 | 0.364 | 1 | 1 | cs | TRUE
118 | LV_4139-5_0_4_line_118 |  | 109 | 111 | 0.016689 | 0.125 | 0.08 | 261 | 0 | 0.364 | 1 | 1 | cs | TRUE
119 | LV_4139-5_0_4_line_119 |  | 110 | 112 | 0.016581 | 0.125 | 0.08 | 261 | 0 | 0.364 | 1 | 1 | cs | TRUE
120 | LV_4139-5_0_4_line_120 |  | 110 | 113 | 0.030403 | 0.125 | 0.08 | 261 | 0 | 0.364 | 1 | 1 | cs | TRUE
121 | LV_4139-5_0_4_line_121 |  | 110 | 114 | 0.038607 | 0.125 | 0.08 | 261 | 0 | 0.364 | 1 | 1 | cs | TRUE
122 | LV_4139-5_0_4_line_122 |  | 111 | 115 | 0.016366 | 0.125 | 0.08 | 261 | 0 | 0.364 | 1 | 1 | cs | TRUE
123 | LV_4139-5_0_4_line_123 |  | 112 | 116 | 0.032829 | 0.125 | 0.08 | 261 | 0 | 0.364 | 1 | 1 | cs | TRUE
124 | LV_4139-5_0_4_line_124 |  | 113 | 117 | 0.053756 | 0.125 | 0.08 | 261 | 0 | 0.364 | 1 | 1 | cs | TRUE
125 | LV_4139-5_0_4_line_125 |  | 115 | 118 | 0.0054207 | 0.125 | 0.08 | 261 | 0 | 0.364 | 1 | 3 | cs | TRUE
126 | LV_4139-5_0_4_line_126 |  | 116 | 119 | 0.010247 | 0.125 | 0.08 | 261 | 0 | 0.364 | 1 | 1 | cs | TRUE
127 | LV_4139-5_0_4_line_127 |  | 118 | 144 | 0.0057627 | 0.125 | 0.08 | 261 | 0 | 0.364 | 1 | 3 | cs | TRUE
128 | LV_4139-5_0_4_line_128 |  | 119 | 124 | 0.018707 | 0.125 | 0.08 | 261 | 0 | 0.364 | 1 | 1 | cs | TRUE
129 | LV_4139-5_0_4_line_129 |  | 120 | 121 | 0.013394 | 0.125 | 0.08 | 261 | 0 | 0.364 | 1 | 1 | cs | TRUE
130 | LV_4139-5_0_4_line_130 |  | 121 | 131 | 0.011291 | 0.125 | 0.08 | 261 | 0 | 0.364 | 1 | 1 | cs | TRUE
131 | LV_4139-5_0_4_line_131 |  | 122 | 139 | 0.017863 | 0.125 | 0.08 | 261 | 0 | 0.364 | 1 | 1 | cs | TRUE
132 | LV_4139-5_0_4_line_132 |  | 123 | 136 | 0.0039413 | 0.125 | 0.08 | 261 | 0 | 0.364 | 1 | 1 | cs | TRUE
133 | LV_4139-5_0_4_line_133 |  | 126 | 128 | 0.020018 | 0.125 | 0.08 | 261 | 0 | 0.364 | 1 | 1 | cs | TRUE
134 | LV_4139-5_0_4_line_134 |  | 127 | 129 | 0.0015959 | 0.125 | 0.08 | 261 | 0 | 0.364 | 1 | 3 | cs | TRUE
135 | LV_4139-5_0_4_line_135 |  | 129 | 130 | 0.029823 | 0.125 | 0.08 | 261 | 0 | 0.364 | 1 | 3 | cs | TRUE
136 | LV_4139-5_0_4_line_136 |  | 130 | 144 | 0.020755 | 0.125 | 0.08 | 261 | 0 | 0.364 | 1 | 3 | cs | TRUE
137 | LV_4139-5_0_4_line_137 |  | 131 | 132 | 0.0013544 | 0.125 | 0.08 | 261 | 0 | 0.364 | 1 | 1 | cs | TRUE
138 | LV_4139-5_0_4_line_138 |  | 132 | 133 | 0.0067251 | 0.125 | 0.08 | 261 | 0 | 0.364 | 1 | 1 | cs | TRUE
139 | LV_4139-5_0_4_line_139 |  | 133 | 134 | 0.0057716 | 0.125 | 0.08 | 261 | 0 | 0.364 | 1 | 1 | cs | TRUE
140 | LV_4139-5_0_4_line_140 |  | 134 | 135 | 0.019628 | 0.125 | 0.08 | 261 | 0 | 0.364 | 1 | 1 | cs | TRUE
141 | LV_4139-5_0_4_line_141 |  | 136 | 137 | 0.020225 | 0.125 | 0.08 | 261 | 0 | 0.364 | 1 | 1 | cs | TRUE
142 | LV_4139-5_0_4_line_142 |  | 137 | 138 | 0.057556 | 0.125 | 0.08 | 261 | 0 | 0.364 | 1 | 1 | cs | TRUE
143 | LV_4139-5_0_4_line_143 |  | 139 | 140 | 0.011614 | 0.125 | 0.08 | 261 | 0 | 0.364 | 1 | 1 | cs | TRUE
144 | LV_4139-5_0_4_line_144 |  | 140 | 150 | 0.01725 | 0.125 | 0.08 | 261 | 0 | 0.364 | 1 | 1 | cs | TRUE
145 | LV_4139-5_0_4_line_145 |  | 141 | 142 | 0.040799 | 0.125 | 0.08 | 261 | 0 | 0.364 | 1 | 1 | cs | TRUE
146 | LV_4139-5_0_4_line_146 |  | 141 | 143 | 0.005957 | 0.125 | 0.08 | 261 | 0 | 0.364 | 1 | 1 | cs | TRUE
147 | LV_4139-5_0_4_line_147 |  | 143 | 147 | 0.018396 | 0.125 | 0.08 | 261 | 0 | 0.364 | 1 | 1 | cs | TRUE
148 | LV_4139-5_0_4_line_148 |  | 145 | 149 | 0.011294 | 0.125 | 0.08 | 261 | 0 | 0.364 | 1 | 1 | cs | TRUE
149 | LV_4139-5_0_4_line_149 |  | 148 | 149 | 0.0046941 | 0.125 | 0.08 | 261 | 0 | 0.364 | 1 | 1 | cs | TRUE
150 | LV_4139-5_0_4_line_150 |  | 150 | 151 | 0.00059868 | 0.125 | 0.08 | 261 | 0 | 0.364 | 1 | 1 | cs | TRUE

## trafo
| name | std_type | hv_bus | lv_bus | sn_mva | vn_hv_kv | vn_lv_kv | vk_percent | vkr_percent | pfe_kw | i0_percent | shift_degree | tap_side | tap_neutral | tap_min | tap_max | tap_step_percent | tap_step_degree | tap_pos | tap_phase_shifter | parallel | df | in_service
0 | LV_4139-5_0_4_trafo_65 | 0.63 MVA 20/0.4 kV | 152 | 97 | 0.63 | 20 | 0.4 | 6 | 1.206 | 1.65 | 0.2619 | 150 | hv | 0 | -2 | 2 | 2.5 | 0 | 0 | FALSE | 1 | 1 | TRUE

## line_geodata
| x0 | y0 | x1 | y1 | x2 | y2 | x3 | y3 | x4 | y4 | x5 | y5
0 | 2656143.0345 | 1232795.9258 | 2656143.2637 | 1232780.269
1 | 2656142.8586 | 1232807.9376 | 2656143.0345 | 1232795.9258
2 | 2656143.4774 | 1232765.6718 | 2656143.2637 | 1232780.269
3 | 2656142.8204 | 1232827.2164 | 2656142.8586 | 1232807.9376
4 | 2656142.8586 | 1232807.9376 | 2656160.9687 | 1232809.6101
5 | 2656143.4774 | 1232765.6718 | 2656125.3676 | 1232763.1436 | 2656110.2118 | 1232760.579
6 | 2656143.4774 | 1232765.6718 | 2656145.5761 | 1232754.3065 | 2656186.6544 | 1232770.0157
7 | 2656142.8204 | 1232827.2164 | 2656128.4926 | 1232826.2471
8 | 2656142.8204 | 1232827.2164 | 2656142.8041 | 1232835.7319
9 | 2656181.8855 | 1232811.5418 | 2656160.9687 | 1232809.6101
10 | 2656067.8334 | 1232767.0677 | 2656070.3068 | 1232760.8339 | 2656074.5879 | 1232755.682 | 2656080.6234 | 1232755.5722 | 2656110.2118 | 1232760.579
11 | 2656186.6544 | 1232770.0157 | 2656192.564 | 1232772.4871
12 | 2656186.6544 | 1232770.0157 | 2656187.9338 | 1232762.8231 | 2656188.5315 | 1232760.6297
13 | 2656107.8185 | 1232822.3274 | 2656123.3364 | 1232825.8983 | 2656128.4926 | 1232826.2471
14 | 2656142.8041 | 1232835.7319 | 2656142.7641 | 1232856.761
15 | 2656202.5325 | 1232776.6559 | 2656192.564 | 1232772.4871
16 | 2656195.7337 | 1232740.8288 | 2656190.0281 | 1232755.1379 | 2656188.5315 | 1232760.6297
17 | 2656107.8185 | 1232822.3274 | 2656104.3785 | 1232840.1347
18 | 2656107.8185 | 1232822.3274 | 2656109.8165 | 1232814.1085
19 | 2656142.5241 | 1232863.6264 | 2656142.7572 | 1232860.3483 | 2656142.7641 | 1232856.761
20 | 2656231.8661 | 1232788.9233 | 2656202.5325 | 1232776.6559
21 | 2656104.2124 | 1232840.9943 | 2656104.3785 | 1232840.1347
22 | 2656142.5241 | 1232863.6264 | 2656142.1733 | 1232868.5599
23 | 2656135.4297 | 1232997.2564 | 2656158.6074 | 1232988.4081
24 | 2656135.4297 | 1232997.2564 | 2656108.4626 | 1232975.4545 | 2656091.8768 | 1232957.5087
25 | 2656135.4297 | 1232997.2564 | 2656132.874 | 1232984.8798 | 2656126.2226 | 1232971.6641 | 2656124.5654 | 1232962.7427 | 2656124.5865 | 1232954.0929 | 2656124.7297 | 1232953.4484
26 | 2656234.4171 | 1232959.4672 | 2656213.3608 | 1232967.5056
27 | 2656234.4171 | 1232959.4672 | 2656260.9443 | 1232949.3338
28 | 2656234.4171 | 1232959.4672 | 2656225.4123 | 1232941.337 | 2656206.4421 | 1232936.8568
29 | 2656091.8768 | 1232957.5087 | 2656087.6783 | 1232952.3213 | 2656077.1883 | 1232941.4932 | 2656072.3285 | 1232939.2207
30 | 2656124.7297 | 1232953.4484 | 2656131.4023 | 1232923.4076
31 | 2656260.9443 | 1232949.3338 | 2656264.0852 | 1232930.7282
32 | 2656260.9443 | 1232949.3338 | 2656276.9091 | 1232943.4046
33 | 2656260.9443 | 1232949.3338 | 2656257.3093 | 1232975.9385
34 | 2656206.4421 | 1232936.8568 | 2656204.5471 | 1232936.4092
35 | 2656131.4023 | 1232923.4076 | 2656135.5911 | 1232904.5493
36 | 2656266.3193 | 1232917.4943 | 2656264.0852 | 1232930.7282
37 | 2656298.8741 | 1232935.247 | 2656276.9091 | 1232943.4046
38 | 2656255.4912 | 1232989.2462 | 2656257.3093 | 1232975.9385
39 | 2656187.0133 | 1232932.2682 | 2656204.5471 | 1232936.4092
40 | 2656135.5911 | 1232904.5493 | 2656135.8784 | 1232903.2555 | 2656136.9838 | 1232898.4796
41 | 2656266.3193 | 1232917.4943 | 2656272.0988 | 1232883.2587
42 | 2656298.8741 | 1232935.247 | 2656309.7684 | 1232931.201
43 | 2656254.1598 | 1232998.9905 | 2656255.4912 | 1232989.2462
44 | 2656139.8843 | 1232885.947 | 2656136.9838 | 1232898.4796
45 | 2656141.0669 | 1232880.8373 | 2656141.4039 | 1232879.3811 | 2656141.6297 | 1232876.2052
46 | 2656142.1733 | 1232868.5599 | 2656141.6297 | 1232876.2052
47 | 2656141.0669 | 1232880.8373 | 2656139.8843 | 1232885.947
48 | 2656483.2229 | 1232816.4642 | 2656479.697 | 1232821.8551
49 | 2656486.6633 | 1232811.2041 | 2656483.2229 | 1232816.4642
50 | 2656469.3746 | 1232837.6371 | 2656479.697 | 1232821.8551
51 | 2656486.6633 | 1232811.2041 | 2656496.7501 | 1232795.7823
52 | 2656469.3746 | 1232837.6371 | 2656454.7757 | 1232831.6431
53 | 2656469.3746 | 1232837.6371 | 2656468.2554 | 1232839.4534
54 | 2656502.1777 | 1232787.484 | 2656496.7501 | 1232795.7823
55 | 2656436.7093 | 1232824.2255 | 2656454.7757 | 1232831.6431
56 | 2656468.2554 | 1232839.4534 | 2656455.204 | 1232860.6338
57 | 2656503.4721 | 1232785.505 | 2656502.1777 | 1232787.484
58 | 2656436.7093 | 1232824.2255 | 2656434.2943 | 1232823.234
59 | 2656446.9152 | 1232876.1821 | 2656450.8957 | 1232867.6254 | 2656455.204 | 1232860.6338
60 | 2656503.4721 | 1232785.505 | 2656515.3076 | 1232767.6796
61 | 2656503.4721 | 1232785.505 | 2656490.2943 | 1232780.0438
62 | 2656433.8483 | 1232823.0508 | 2656434.2943 | 1232823.234
63 | 2656446.9152 | 1232876.1821 | 2656447.1878 | 1232880.165
64 | 2656446.9152 | 1232876.1821 | 2656429.3639 | 1232869.0998 | 2656426.8348 | 1232868.0544
65 | 2656526.4628 | 1232750.8789 | 2656515.3076 | 1232767.6796
66 | 2656490.2943 | 1232780.0438 | 2656459.9955 | 1232767.4873
67 | 2656416.3868 | 1232697.6419 | 2656404.3419 | 1232729.318
68 | 2656399.3801 | 1232742.3669 | 2656404.3419 | 1232729.318
69 | 2656416.3868 | 1232697.6419 | 2656422.1926 | 1232682.3736
70 | 2656399.3801 | 1232742.3669 | 2656396.1006 | 1232750.7501
71 | 2656399.3801 | 1232742.3669 | 2656417.6518 | 1232749.9391
72 | 2656396.1006 | 1232750.7501 | 2656389.1103 | 1232768.6193
73 | 2656448.077 | 1232762.548 | 2656417.6518 | 1232749.9391
74 | 2656381.0284 | 1232789.2787 | 2656389.1103 | 1232768.6193
75 | 2656448.077 | 1232762.548 | 2656459.9955 | 1232767.4873
76 | 2656381.0284 | 1232789.2787 | 2656395.371 | 1232794.7552
77 | 2656395.4109 | 1232794.7704 | 2656395.371 | 1232794.7552
78 | 2656231.8661 | 1232788.9233 | 2656246.4183 | 1232795.0091
79 | 2656361.5021 | 1232986.1261 | 2656363.9542 | 1232987.2037
80 | 2656361.5021 | 1232986.1261 | 2656347.1643 | 1232979.8253 | 2656336.9551 | 1232975.3701 | 2656329.0685 | 1232974.2947
81 | 2656386.8711 | 1232990.642 | 2656378.3182 | 1232991.1723 | 2656366.2475 | 1232988.2116 | 2656363.9542 | 1232987.2037
82 | 2656329.0685 | 1232974.2947 | 2656329.0685 | 1232974.2947 | 2656326.7885 | 1232978.3553
83 | 2656386.8711 | 1232990.642 | 2656392.9258 | 1232982.9055
84 | 2656323.9831 | 1232983.3517 | 2656326.7885 | 1232978.3553
85 | 2656445.774 | 1233015.4724 | 2656392.9258 | 1232982.9055
86 | 2656392.9258 | 1232982.9055 | 2656399.3389 | 1232971.4406
87 | 2656321.3559 | 1232988.0307 | 2656323.9831 | 1232983.3517
88 | 2656445.774 | 1233015.4724 | 2656452.0485 | 1233001.9035
89 | 2656445.774 | 1233015.4724 | 2656462.7564 | 1233025.942
90 | 2656399.3389 | 1232971.4406 | 2656410.1464 | 1232952.1197
91 | 2656340.5411 | 1233035.5652 | 2656355.6779 | 1233024.1815
92 | 2656340.5411 | 1233035.5652 | 2656317.1842 | 1233025.6757
93 | 2656340.5411 | 1233035.5652 | 2656330.4192 | 1233045.0755 | 2656327.0669 | 1233049.8209
94 | 2656321.3559 | 1232988.0307 | 2656318.6308 | 1232992.884
95 | 2656459.6887 | 1232985.3811 | 2656452.0485 | 1233001.9035
96 | 2656483.8532 | 1233038.9482 | 2656462.7564 | 1233025.942
97 | 2656410.1464 | 1232952.1197 | 2656411.5772 | 1232949.5618
98 | 2656317.1842 | 1233025.6757 | 2656287.5648 | 1233013.1346
99 | 2656327.0669 | 1233049.8209 | 2656319.6524 | 1233060.3167 | 2656319.0836 | 1233061.2309
100 | 2656315.823 | 1232997.8845 | 2656318.6308 | 1232992.884
101 | 2656298.684 | 1232735.4391 | 2656303.1079 | 1232712.2392
102 | 2656292.8517 | 1232766.0248 | 2656298.684 | 1232735.4391
103 | 2656292.8517 | 1232766.0248 | 2656292.109 | 1232769.9197
104 | 2656286.499 | 1232804.4487 | 2656288.5337 | 1232788.6688 | 2656292.109 | 1232769.9197
105 | 2656286.499 | 1232804.4487 | 2656284.4438 | 1232803.9956 | 2656282.6217 | 1232804.5231 | 2656280.4164 | 1232805.5362 | 2656279.2471 | 1232808.2825
106 | 2656279.2471 | 1232808.2825 | 2656269.6725 | 1232804.7341 | 2656264.8868 | 1232802.7326
107 | 2656279.2471 | 1232808.2825 | 2656279.1973 | 1232811.1394 | 2656280.8236 | 1232814.5014 | 2656283.5806 | 1232815.9952
108 | 2656275.4156 | 1232863.6113 | 2656275.6744 | 1232862.0785
109 | 2656275.4156 | 1232863.6113 | 2656272.0988 | 1232883.2587
110 | 2656275.6744 | 1232862.0785 | 2656277.4279 | 1232851.6913
111 | 2656277.4279 | 1232851.6913 | 2656279.9943 | 1232836.489
112 | 2656283.5806 | 1232815.9952 | 2656281.8876 | 1232825.274 | 2656279.9943 | 1232836.489
113 | 2656290.9229 | 1232813.0072 | 2656290.2182 | 1232814.6682 | 2656288.7229 | 1232815.8549 | 2656286.7532 | 1232816.7813 | 2656283.5806 | 1232815.9952
114 | 2656290.9229 | 1232813.0072 | 2656297.9167 | 1232815.6417 | 2656301.994 | 1232817.3813
115 | 2656254.1598 | 1232998.9905 | 2656287.5648 | 1233013.1346
116 | 2656396.1595 | 1232855.3738 | 2656426.8348 | 1232868.0544
117 | 2656396.1595 | 1232855.3738 | 2656391.3942 | 1232853.404
118 | 2656375.971 | 1232847.0283 | 2656391.3942 | 1232853.404
119 | 2656447.1878 | 1232880.165 | 2656446.4151 | 1232885.7835 | 2656441.5743 | 1232895.5608
120 | 2656447.1878 | 1232880.165 | 2656450.951 | 1232879.3335 | 2656461.3917 | 1232880.1554 | 2656477.4616 | 1232879.7068
121 | 2656447.1878 | 1232880.165 | 2656410.9961 | 1232893.6062
122 | 2656360.8467 | 1232840.7762 | 2656375.971 | 1232847.0283
123 | 2656441.5743 | 1232895.5608 | 2656438.2789 | 1232902.2169 | 2656425.7968 | 1232924.3398
124 | 2656477.4616 | 1232879.7068 | 2656491.7003 | 1232879.3093 | 2656524.3986 | 1232868.4019 | 2656529.4341 | 1232868.1406
125 | 2656360.8467 | 1232840.7762 | 2656355.7496 | 1232838.9316
126 | 2656420.7612 | 1232933.2647 | 2656425.7968 | 1232924.3398
127 | 2656350.3308 | 1232836.9706 | 2656355.7496 | 1232838.9316
128 | 2656420.7612 | 1232933.2647 | 2656412.8583 | 1232947.2715 | 2656411.5772 | 1232949.5618
129 | 2656351.7376 | 1232915.6141 | 2656364.2935 | 1232910.951
130 | 2656341.1532 | 1232919.5451 | 2656351.7376 | 1232915.6141
131 | 2656467.186 | 1232969.1679 | 2656467.186 | 1232969.1679 | 2656459.6887 | 1232985.3811
132 | 2656483.8532 | 1233038.9482 | 2656487.2081 | 1233041.0165
133 | 2656264.8868 | 1232802.7326 | 2656246.4183 | 1232795.0091
134 | 2656301.994 | 1232817.3813 | 2656303.4619 | 1232818.0075
135 | 2656330.8927 | 1232829.7105 | 2656303.4619 | 1232818.0075
136 | 2656330.8927 | 1232829.7105 | 2656334.3771 | 1232831.197 | 2656350.3308 | 1232836.9706
137 | 2656339.8836 | 1232920.0166 | 2656341.1532 | 1232919.5451
138 | 2656339.8836 | 1232920.0166 | 2656333.5792 | 1232922.358
139 | 2656333.5792 | 1232922.358 | 2656328.1687 | 1232924.3674
140 | 2656309.7684 | 1232931.201 | 2656328.1687 | 1232924.3674
141 | 2656504.4247 | 1233051.6305 | 2656487.2081 | 1233041.0165
142 | 2656504.4247 | 1233051.6305 | 2656494.8517 | 1233073.4648 | 2656491.0777 | 1233087.3824 | 2656489.771 | 1233102.9911 | 2656489.9114 | 1233106.6197
143 | 2656467.186 | 1232969.1679 | 2656477.7242 | 1232974.0489
144 | 2656494.9738 | 1232974.0038 | 2656477.7242 | 1232974.0489 | 2656477.7242 | 1232974.0489
145 | 2656526.4628 | 1232750.8789 | 2656489.5293 | 1232733.3166
146 | 2656526.4628 | 1232750.8789 | 2656529.9012 | 1232746.0084
147 | 2656529.9012 | 1232746.0084 | 2656526.6592 | 1232727.9
148 | 2656405.9617 | 1232798.7991 | 2656405.9617 | 1232798.7991 | 2656395.4109 | 1232794.7704
149 | 2656404.2796 | 1232803.1814 | 2656405.9617 | 1232798.7991
150 | 2656494.9738 | 1232974.0038 | 2656495.5725 | 1232974.0023

## bus_geodata
| x | y | coords
0 | 2656143.0345 | 1232795.9258
1 | 2656143.2637 | 1232780.269
2 | 2656142.8586 | 1232807.9376
3 | 2656143.4774 | 1232765.6718
4 | 2656142.8204 | 1232827.2164
5 | 2656160.9687 | 1232809.6101
6 | 2656110.2118 | 1232760.579
7 | 2656186.6544 | 1232770.0157
8 | 2656128.4926 | 1232826.2471
9 | 2656142.8041 | 1232835.7319
10 | 2656181.8855 | 1232811.5418
11 | 2656067.8334 | 1232767.0677
12 | 2656192.564 | 1232772.4871
13 | 2656188.5315 | 1232760.6297
14 | 2656107.8185 | 1232822.3274
15 | 2656142.7641 | 1232856.761
16 | 2656202.5325 | 1232776.6559
17 | 2656195.7337 | 1232740.8288
18 | 2656104.3785 | 1232840.1347
19 | 2656109.8165 | 1232814.1085
20 | 2656142.5241 | 1232863.6264
21 | 2656158.6074 | 1232988.4081
22 | 2656135.4297 | 1232997.2564
23 | 2656213.3608 | 1232967.5056
24 | 2656234.4171 | 1232959.4672
25 | 2656091.8768 | 1232957.5087
26 | 2656124.7297 | 1232953.4484
27 | 2656260.9443 | 1232949.3338
28 | 2656206.4421 | 1232936.8568
29 | 2656072.3285 | 1232939.2206
30 | 2656131.4023 | 1232923.4076
31 | 2656264.0852 | 1232930.7282
32 | 2656276.9091 | 1232943.4046
33 | 2656257.3093 | 1232975.9385
34 | 2656204.5471 | 1232936.4092
35 | 2656135.5911 | 1232904.5493
36 | 2656266.3193 | 1232917.4943
37 | 2656298.8741 | 1232935.247
38 | 2656255.4912 | 1232989.2462
39 | 2656187.0133 | 1232932.2682
40 | 2656136.9838 | 1232898.4796
41 | 2656104.2124 | 1232840.9943
42 | 2656141.6297 | 1232876.2052
43 | 2656141.0669 | 1232880.8373
44 | 2656142.1733 | 1232868.5599
45 | 2656139.8843 | 1232885.947
46 | 2656483.2229 | 1232816.4642
47 | 2656479.697 | 1232821.8551
48 | 2656486.6633 | 1232811.2041
49 | 2656469.3746 | 1232837.6371
50 | 2656496.7501 | 1232795.7823
51 | 2656454.7757 | 1232831.6431
52 | 2656468.2554 | 1232839.4534
53 | 2656502.1777 | 1232787.484
54 | 2656436.7093 | 1232824.2255
55 | 2656455.204 | 1232860.6338
56 | 2656503.4721 | 1232785.505
57 | 2656434.2943 | 1232823.2339
58 | 2656446.9152 | 1232876.1821
59 | 2656515.3076 | 1232767.6796
60 | 2656490.2943 | 1232780.0438
61 | 2656404.3419 | 1232729.318
62 | 2656416.3868 | 1232697.6419
63 | 2656399.3801 | 1232742.3669
64 | 2656422.1926 | 1232682.3736
65 | 2656396.1006 | 1232750.7501
66 | 2656417.6518 | 1232749.9391
67 | 2656389.1103 | 1232768.6193
68 | 2656448.077 | 1232762.548
69 | 2656381.0284 | 1232789.2787
70 | 2656459.9955 | 1232767.4873
71 | 2656395.371 | 1232794.7552
72 | 2656231.8661 | 1232788.9233
73 | 2656361.5021 | 1232986.1261
74 | 2656363.9542 | 1232987.2037
75 | 2656329.0685 | 1232974.2947
76 | 2656386.8711 | 1232990.642
77 | 2656326.7885 | 1232978.3553
78 | 2656392.9258 | 1232982.9055
79 | 2656323.9831 | 1232983.3517
80 | 2656445.774 | 1233015.4724
81 | 2656399.3389 | 1232971.4406
82 | 2656355.6779 | 1233024.1815
83 | 2656340.5411 | 1233035.5652
84 | 2656321.3559 | 1232988.0307
85 | 2656452.0485 | 1233001.9035
86 | 2656462.7564 | 1233025.942
87 | 2656410.1464 | 1232952.1197
88 | 2656317.1842 | 1233025.6757
89 | 2656327.0669 | 1233049.8209
90 | 2656318.6308 | 1232992.884
91 | 2656303.1079 | 1232712.2392
92 | 2656298.684 | 1232735.4391
93 | 2656292.8517 | 1232766.0248
94 | 2656292.109 | 1232769.9197
95 | 2656286.499 | 1232804.4487
96 | 2656279.2471 | 1232808.2825
97 | 2656275.4156 | 1232863.6113
98 | 2656275.6744 | 1232862.0785
99 | 2656272.0988 | 1232883.2587
100 | 2656277.4279 | 1232851.6913
101 | 2656279.9943 | 1232836.489
102 | 2656283.5806 | 1232815.9952
103 | 2656290.9229 | 1232813.0072
104 | 2656319.0836 | 1233061.2309
105 | 2656287.5648 | 1233013.1346
106 | 2656254.1598 | 1232998.9905
107 | 2656426.8348 | 1232868.0544
108 | 2656396.1595 | 1232855.3738
109 | 2656391.3942 | 1232853.404
110 | 2656447.1878 | 1232880.165
111 | 2656375.971 | 1232847.0283
112 | 2656441.5743 | 1232895.5608
113 | 2656477.4616 | 1232879.7068
114 | 2656410.9961 | 1232893.6062
115 | 2656360.8467 | 1232840.7762
116 | 2656425.7968 | 1232924.3398
117 | 2656529.4341 | 1232868.1406
118 | 2656355.7496 | 1232838.9316
119 | 2656420.7612 | 1232933.2647
120 | 2656364.2935 | 1232910.951
121 | 2656351.7376 | 1232915.6141
122 | 2656459.6887 | 1232985.3811
123 | 2656483.8532 | 1233038.9482
124 | 2656411.5772 | 1232949.5618
125 | 2656433.8483 | 1232823.0508
126 | 2656264.8868 | 1232802.7326
127 | 2656301.994 | 1232817.3813
128 | 2656246.4183 | 1232795.0091
129 | 2656303.4619 | 1232818.0075
130 | 2656330.8927 | 1232829.7105
131 | 2656341.1532 | 1232919.5451
132 | 2656339.8836 | 1232920.0166
133 | 2656333.5792 | 1232922.358
134 | 2656328.1687 | 1232924.3674
135 | 2656309.7684 | 1232931.201
136 | 2656487.2081 | 1233041.0165
137 | 2656504.4247 | 1233051.6305
138 | 2656489.9114 | 1233106.6197
139 | 2656467.186 | 1232969.1679
140 | 2656477.7242 | 1232974.0489
141 | 2656526.4628 | 1232750.8789
142 | 2656489.5293 | 1232733.3166
143 | 2656529.9012 | 1232746.0084
144 | 2656350.3308 | 1232836.9706
145 | 2656395.4109 | 1232794.7704
146 | 2656315.823 | 1232997.8845
147 | 2656526.6592 | 1232727.9
148 | 2656404.2796 | 1232803.1814
149 | 2656405.9617 | 1232798.7991
150 | 2656494.9738 | 1232974.0038
151 | 2656495.5725 | 1232974.0023
152 | 2656283.5806 | 1232815.9952

## line_std_types
| c_nf_per_km | r_ohm_per_km | x_ohm_per_km | max_i_ka | type | q_mm2 | alpha | voltage_rating
NAYY 4x50 SE | 210 | 0.642 | 0.083 | 0.142 | cs | 50 | 0.00403 | LV
NAYY 4x120 SE | 264 | 0.225 | 0.08 | 0.242 | cs | 120 | 0.00403 | LV
NAYY 4x150 SE | 261 | 0.208 | 0.08 | 0.27 | cs | 150 | 0.00403 | LV
NA2XS2Y 1x95 RM/25 12/20 kV | 216 | 0.313 | 0.132 | 0.252 | cs | 95 | 0.00403 | MV
NA2XS2Y 1x185 RM/25 12/20 kV | 273 | 0.161 | 0.117 | 0.362 | cs | 185 | 0.00403 | MV
NA2XS2Y 1x240 RM/25 12/20 kV | 304 | 0.122 | 0.112 | 0.421 | cs | 240 | 0.00403 | MV
NA2XS2Y 1x95 RM/25 6/10 kV | 315 | 0.313 | 0.123 | 0.249 | cs | 95 | 0.00403 | MV
NA2XS2Y 1x185 RM/25 6/10 kV | 406 | 0.161 | 0.11 | 0.358 | cs | 185 | 0.00403 | MV
NA2XS2Y 1x240 RM/25 6/10 kV | 456 | 0.122 | 0.105 | 0.416 | cs | 240 | 0.00403 | MV
NA2XS2Y 1x150 RM/25 12/20 kV | 250 | 0.206 | 0.116 | 0.319 | cs | 150 | 0.00403 | MV
NA2XS2Y 1x120 RM/25 12/20 kV | 230 | 0.253 | 0.119 | 0.283 | cs | 120 | 0.00403 | MV
NA2XS2Y 1x70 RM/25 12/20 kV | 190 | 0.443 | 0.132 | 0.22 | cs | 70 | 0.00403 | MV
NA2XS2Y 1x150 RM/25 6/10 kV | 360 | 0.206 | 0.11 | 0.315 | cs | 150 | 0.00403 | MV
NA2XS2Y 1x120 RM/25 6/10 kV | 340 | 0.253 | 0.113 | 0.28 | cs | 120 | 0.00403 | MV
NA2XS2Y 1x70 RM/25 6/10 kV | 280 | 0.443 | 0.123 | 0.217 | cs | 70 | 0.00403 | MV
N2XS(FL)2Y 1x120 RM/35 64/110 kV | 112 | 0.153 | 0.166 | 0.366 | cs | 120 | 0.00393 | HV
N2XS(FL)2Y 1x185 RM/35 64/110 kV | 125 | 0.099 | 0.156 | 0.457 | cs | 185 | 0.00393 | HV
N2XS(FL)2Y 1x240 RM/35 64/110 kV | 135 | 0.075 | 0.149 | 0.526 | cs | 240 | 0.00393 | HV
N2XS(FL)2Y 1x300 RM/35 64/110 kV | 144 | 0.06 | 0.144 | 0.588 | cs | 300 | 0.00393 | HV
15-AL1/3-ST1A 0.4 | 11 | 1.8769 | 0.35 | 0.105 | ol | 16 | 0.00403 | LV
24-AL1/4-ST1A 0.4 | 11.25 | 1.2012 | 0.335 | 0.14 | ol | 24 | 0.00403 | LV
48-AL1/8-ST1A 0.4 | 12.2 | 0.5939 | 0.3 | 0.21 | ol | 48 | 0.00403 | LV
94-AL1/15-ST1A 0.4 | 13.2 | 0.306 | 0.29 | 0.35 | ol | 94 | 0.00403 | LV
34-AL1/6-ST1A 10.0 | 9.7 | 0.8342 | 0.36 | 0.17 | ol | 34 | 0.00403 | MV
48-AL1/8-ST1A 10.0 | 10.1 | 0.5939 | 0.35 | 0.21 | ol | 48 | 0.00403 | MV
70-AL1/11-ST1A 10.0 | 10.4 | 0.4132 | 0.339 | 0.29 | ol | 70 | 0.00403 | MV
94-AL1/15-ST1A 10.0 | 10.75 | 0.306 | 0.33 | 0.35 | ol | 94 | 0.00403 | MV
122-AL1/20-ST1A 10.0 | 11.1 | 0.2376 | 0.323 | 0.41 | ol | 122 | 0.00403 | MV
149-AL1/24-ST1A 10.0 | 11.25 | 0.194 | 0.315 | 0.47 | ol | 149 | 0.00403 | MV
34-AL1/6-ST1A 20.0 | 9.15 | 0.8342 | 0.382 | 0.17 | ol | 34 | 0.00403 | MV
48-AL1/8-ST1A 20.0 | 9.5 | 0.5939 | 0.372 | 0.21 | ol | 48 | 0.00403 | MV
70-AL1/11-ST1A 20.0 | 9.7 | 0.4132 | 0.36 | 0.29 | ol | 70 | 0.00403 | MV
94-AL1/15-ST1A 20.0 | 10 | 0.306 | 0.35 | 0.35 | ol | 94 | 0.00403 | MV
122-AL1/20-ST1A 20.0 | 10.3 | 0.2376 | 0.344 | 0.41 | ol | 122 | 0.00403 | MV
149-AL1/24-ST1A 20.0 | 10.5 | 0.194 | 0.337 | 0.47 | ol | 149 | 0.00403 | MV
184-AL1/30-ST1A 20.0 | 10.75 | 0.1571 | 0.33 | 0.535 | ol | 184 | 0.00403 | MV
243-AL1/39-ST1A 20.0 | 11 | 0.1188 | 0.32 | 0.645 | ol | 243 | 0.00403 | MV
48-AL1/8-ST1A 110.0 | 8 | 0.5939 | 0.46 | 0.21 | ol | 48 | 0.00403 | HV
70-AL1/11-ST1A 110.0 | 8.4 | 0.4132 | 0.45 | 0.29 | ol | 70 | 0.00403 | HV
94-AL1/15-ST1A 110.0 | 8.65 | 0.306 | 0.44 | 0.35 | ol | 94 | 0.00403 | HV
122-AL1/20-ST1A 110.0 | 8.5 | 0.2376 | 0.43 | 0.41 | ol | 122 | 0.00403 | HV
149-AL1/24-ST1A 110.0 | 8.75 | 0.194 | 0.41 | 0.47 | ol | 149 | 0.00403 | HV
184-AL1/30-ST1A 110.0 | 8.8 | 0.1571 | 0.4 | 0.535 | ol | 184 | 0.00403 | HV
243-AL1/39-ST1A 110.0 | 9 | 0.1188 | 0.39 | 0.645 | ol | 243 | 0.00403 | HV
305-AL1/39-ST1A 110.0 | 9.2 | 0.0949 | 0.38 | 0.74 | ol | 305 | 0.00403 | HV
490-AL1/64-ST1A 110.0 | 9.75 | 0.059 | 0.37 | 0.96 | ol | 490 | 0.00403 | HV
679-AL1/86-ST1A 110.0 | 9.95 | 0.042 | 0.36 | 1.15 | ol | 679 | 0.00403 | HV
490-AL1/64-ST1A 220.0 | 10 | 0.059 | 0.285 | 0.96 | ol | 490 | 0.00403 | HV
679-AL1/86-ST1A 220.0 | 11.7 | 0.042 | 0.275 | 1.15 | ol | 679 | 0.00403 | HV
490-AL1/64-ST1A 380.0 | 11 | 0.059 | 0.253 | 0.96 | ol | 490 | 0.00403 | HV
679-AL1/86-ST1A 380.0 | 14.6 | 0.042 | 0.25 | 1.15 | ol | 679 | 0.00403 | HV

## trafo_std_types
| i0_percent | pfe_kw | vkr_percent | sn_mva | vn_lv_kv | vn_hv_kv | vk_percent | shift_degree | vector_group | tap_side | tap_neutral | tap_min | tap_max | tap_step_degree | tap_step_percent | tap_phase_shifter
160 MVA 380/110 kV | 0.06 | 60 | 0.25 | 160 | 110 | 380 | 12.2 | 0 | Yy0 | hv | 0 | -9 | 9 | 0 | 1.5 | FALSE
100 MVA 220/110 kV | 0.06 | 55 | 0.26 | 100 | 110 | 220 | 12 | 0 | Yy0 | hv | 0 | -9 | 9 | 0 | 1.5 | FALSE
63 MVA 110/20 kV | 0.04 | 22 | 0.32 | 63 | 20 | 110 | 18 | 150 | YNd5 | hv | 0 | -9 | 9 | 0 | 1.5 | FALSE
40 MVA 110/20 kV | 0.05 | 18 | 0.34 | 40 | 20 | 110 | 16.2 | 150 | YNd5 | hv | 0 | -9 | 9 | 0 | 1.5 | FALSE
25 MVA 110/20 kV | 0.07 | 14 | 0.41 | 25 | 20 | 110 | 12 | 150 | YNd5 | hv | 0 | -9 | 9 | 0 | 1.5 | FALSE
63 MVA 110/10 kV | 0.04 | 22 | 0.32 | 63 | 10 | 110 | 18 | 150 | YNd5 | hv | 0 | -9 | 9 | 0 | 1.5 | FALSE
40 MVA 110/10 kV | 0.05 | 18 | 0.34 | 40 | 10 | 110 | 16.2 | 150 | YNd5 | hv | 0 | -9 | 9 | 0 | 1.5 | FALSE
25 MVA 110/10 kV | 0.07 | 14 | 0.41 | 25 | 10 | 110 | 12 | 150 | YNd5 | hv | 0 | -9 | 9 | 0 | 1.5 | FALSE
0.25 MVA 20/0.4 kV | 0.32 | 0.8 | 1.44 | 0.25 | 0.4 | 20 | 6 | 150 | Yzn5 | hv | 0 | -2 | 2 | 0 | 2.5 | FALSE
0.4 MVA 20/0.4 kV | 0.3375 | 1.35 | 1.425 | 0.4 | 0.4 | 20 | 6 | 150 | Dyn5 | hv | 0 | -2 | 2 | 0 | 2.5 | FALSE
0.63 MVA 20/0.4 kV | 0.2619 | 1.65 | 1.206 | 0.63 | 0.4 | 20 | 6 | 150 | Dyn5 | hv | 0 | -2 | 2 | 0 | 2.5 | FALSE
0.25 MVA 10/0.4 kV | 0.24 | 0.6 | 1.2 | 0.25 | 0.4 | 10 | 4 | 150 | Dyn5 | hv | 0 | -2 | 2 | 0 | 2.5 | FALSE
0.4 MVA 10/0.4 kV | 0.2375 | 0.95 | 1.325 | 0.4 | 0.4 | 10 | 4 | 150 | Dyn5 | hv | 0 | -2 | 2 | 0 | 2.5 | FALSE
0.63 MVA 10/0.4 kV | 0.1873 | 1.18 | 1.0794 | 0.63 | 0.4 | 10 | 4 | 150 | Dyn5 | hv | 0 | -2 | 2 | 0 | 2.5 | FALSE

## trafo3w_std_types
| sn_hv_mva | sn_mv_mva | sn_lv_mva | vn_hv_kv | vn_mv_kv | vn_lv_kv | vk_hv_percent | vk_mv_percent | vk_lv_percent | vkr_hv_percent | vkr_mv_percent | vkr_lv_percent | pfe_kw | i0_percent | shift_mv_degree | shift_lv_degree | vector_group | tap_side | tap_neutral | tap_min | tap_max | tap_step_percent
63/25/38 MVA 110/20/10 kV | 63 | 25 | 38 | 110 | 20 | 10 | 10.4 | 10.4 | 10.4 | 0.28 | 0.32 | 0.35 | 35 | 0.89 | 0 | 0 | YN0yn0yn0 | hv | 0 | -10 | 10 | 1.2
63/25/38 MVA 110/10/10 kV | 63 | 25 | 38 | 110 | 10 | 10 | 10.4 | 10.4 | 10.4 | 0.28 | 0.32 | 0.35 | 35 | 0.89 | 0 | 0 | YN0yn0yn0 | hv | 0 | -10 | 10 | 1.2

## fuse_std_types
| fuse_type | i_rated_a | t_avg | t_min | t_total | x_avg | x_min | x_total
HV 100A | HV 100A | 100 | 0 | [10.0, 3.64, 0.854, 0.281, 0.1, 0.0531, 0.022, 0.01] | [10.0, 4.267, 1.21, 0.403, 0.1, 0.058, 0.022, 0.01] | 0 | [300.0, 350.0, 450.0, 550.0, 700.0, 850.0, 1200.0, 1752.0] | [600.0, 700.0, 900.0, 1150.0, 1665.0, 2000.0, 3000.0, 4313.0]
HV 10A | HV 10A | 10 | 0 | [10.0, 1675.0, 0.344, 0.156, 0.1, 0.0417, 0.0171, 0.01] | [10.0, 1.3, 0.3, 0.155, 0.1, 0.0555, 0.023, 0.01] | 0 | [30.0, 32.0, 35.0, 37.0, 39.0, 50.0, 70.0, 88.0] | [60.0, 70.0, 80.0, 87.0, 94.0, 110.0, 150.0, 216.0]
HV 125A | HV 125A | 125 | 0 | [10.0, 1.82, 0.344, 0.1, 0.0467, 0.0269, 0.01] | [10.0, 2.478, 0.426, 0.1, 0.0427, 0.0211, 0.01] | 0 | [375.0, 500.0, 700.0, 925.0, 1200.0, 1500.0, 2341.0] | [750.0, 1000.0, 1500.0, 2200.0, 3000.0, 4000.0, 5765.0]
HV 160A | HV 160A | 160 | 0 | [10.0, 4.15, 1.03, 0.198, 0.1, 0.051, 0.0172, 0.01] | [10.0, 2.3, 0.734, 0.274, 0.1, 0.046, 0.0177, 0.01] | 0 | [480.0, 550.0, 700.0, 1000.0, 1260.0, 1600.0, 2500.0, 3227.0] | [960.0, 1300.0, 1700.0, 2200.0, 2996.0, 4000.0, 6000.0, 7946.0]
HV 16A | HV 16A | 16 | 0 | [10.0, 0.352, 0.164, 0.1, 0.0649, 0.0342, 0.01] | [10.0, 2.34, 0.722, 0.181, 0.1, 0.055, 0.0296, 0.01] | 0 | [48.0, 60.0, 65.0, 71.0, 80.0, 100.0, 162.0] | [96.0, 110.0, 125.0, 150.0, 168.0, 200.0, 250.0, 398.0]
HV 200A | HV 200A | 200 | 0 | [10.0, 4.267, 1.21, 0.403, 0.1, 0.058, 0.022, 0.01] | [10.0, 3.73, 1.654, 0.328, 0.1, 0.0531, 0.019, 0.01] | 0 | [600.0, 700.0, 900.0, 1150.0, 1665.0, 2000.0, 3000.0, 4313.0] | [1200.0, 1500.0, 1800.0, 2700.0, 3960.0, 5000.0, 7500.0, 10620.0]
HV 20A | HV 20A | 20 | 0 | [10.0, 1.3, 0.3, 0.155, 0.1, 0.0555, 0.023, 0.01] | [10.0, 1.3, 0.161, 0.1, 0.0611, 0.0399, 0.0141, 0.01] | 0 | [60.0, 70.0, 80.0, 87.0, 94.0, 110.0, 150.0, 216.0] | [120.0, 150.0, 200.0, 223.0, 260.0, 300.0, 450.0, 532.0]
HV 25A | HV 25A | 25 | 0 | [10.0, 2.512, 0.833, 0.299, 0.1, 0.0372, 0.0223, 0.01] | [10.0, 3.125, 0.597, 0.198, 0.1, 0.0378, 0.022, 0.01] | 0 | [75.0, 82.0, 90.0, 100.0, 124.0, 170.0, 200.0, 289.0] | [150.0, 170.0, 210.0, 250.0, 294.0, 400.0, 500.0, 711.0]
HV 31.5A | HV 31.5A | 31.5 | 0 | [10.0, 2.34, 0.722, 0.181, 0.1, 0.055, 0.0296, 0.01] | [10.0, 2.84, 0.368, 0.164, 0.1, 0.0621, 0.0378, 0.0195, 0.01] | 0 | [95.0, 110.0, 125.0, 150.0, 165.0, 200.0, 250.0, 390.0] | [189.0, 220.0, 300.0, 350.0, 393.0, 450.0, 530.0, 700.0, 960.0]
HV 40A | HV 40A | 40 | 0 | [10.0, 1.3, 0.161, 0.1, 0.0611, 0.0399, 0.0141, 0.01] | [10.0, 2.05, 0.369, 0.198, 0.1, 0.051, 0.0298, 0.01] | 0 | [120.0, 150.0, 200.0, 223.0, 260.0, 300.0, 450.0, 532.0] | [240.0, 300.0, 400.0, 450.0, 530.0, 650.0, 800.0, 1311.0]
HV 50A | HV 50A | 50 | 0 | [10.0, 3.215, 0.597, 0.198, 0.1, 0.0378, 0.022, 0.01] | [10.0, 3.64, 0.854, 0.281, 0.1, 0.0531, 0.022, 0.01] | 0 | [150.0, 170.0, 210.0, 250.0, 294.0, 400.0, 500.0, 711.0] | [300.0, 350.0, 450.0, 550.0, 700.0, 850.0, 1200.0, 1752.0]
HV 6.3A | HV 6.3A | 6.3 | 0 | [10.0, 1.39, 0.344, 0.168, 0.1, 0.056, 0.0263, 0.01] | [10.0, 1.711, 0.516, 0.198, 0.1, 0.0634, 0.0303, 0.01] | 0 | [19.0, 19.5, 20.4, 20.8, 22.0, 25.0, 32.0, 48.0] | [38.0, 40.0, 43.0, 48.0, 53.0, 60.0, 75.0, 118.0]
HV 63A | HV 63A | 63 | 0 | [10.0, 2.84, 0.368, 0.164, 0.1, 0.0621, 0.0378, 0.0195, 0.01] | [10.0, 1.82, 0.344, 0.1, 0.0467, 0.0269, 0.01] | 0 | [189.0, 220.0, 300.0, 350.0, 393.0, 450.0, 530.0, 700.0, 961.0] | [378.0, 500.0, 700.0, 934.0, 1200.0, 1500.0, 2366.0]
HV 80A | HV 80A | 80 | 0 | [10.0, 2.05, 0.369, 0.198, 0.1, 0.051, 0.0298, 0.01] | [10.0, 4.15, 1.03, 0.198, 0.1, 0.051, 0.0172, 0.01] | 0 | [240.0, 300.0, 400.0, 450.0, 530.0, 650.0, 800.0, 1311.0] | [480.0, 550.0, 700.0, 1000.0, 1260.0, 1600.0, 2500.0, 3227.0]
Siemens NH-1-100 | Siemens NH-1-100 | 100 | [5400.0, 2000.0, 400.0, 20.0, 1.0, 0.2, 0.012, 0.004] | 0 | 0 | [150.0, 190.0, 250.0, 430.0, 900.0, 1250.0, 2700.0, 3600.0] | 0 | 0
Siemens NH-1-125 | Siemens NH-1-125 | 125 | [4800.0, 120.0, 7.0, 0.1, 0.004] | 0 | 0 | [180.0, 400.0, 740.0, 2000.0, 4250.0] | 0 | 0
Siemens NH-1-16 | Siemens NH-1-16 | 16 | [4000.0, 400.0, 2.0, 0.1, 0.04, 0.01] | 0 | 0 | [26.0, 35.0, 75.0, 150.0, 200.0, 300.0] | 0 | 0
Siemens NH-1-160 | Siemens NH-1-160 | 160 | [4800.0, 120.0, 7.0, 0.1, 0.004] | 0 | 0 | [210.0, 500.0, 900.0, 2300.0, 5000.0] | 0 | 0
Siemens NH-1-25 | Siemens NH-1-25 | 25 | [4000.0, 1000.0, 10.0, 0.2, 0.02, 0.01] | 0 | 0 | [40.0, 50.0, 100.0, 210.0, 400.0, 500.0] | 0 | 0
Siemens NH-1-50 | Siemens NH-1-50 | 50 | [4000.0, 40.0, 4.0, 1.0, 0.02, 0.01] | 0 | 0 | [86.0, 200.0, 300.0, 400.0, 1000.0, 1280.0] | 0 | 0
Siemens NH-1-63 | Siemens NH-1-63 | 63 | [4000.0, 100.0, 10.0, 2.0, 0.04, 0.01] | 0 | 0 | [100.0, 200.0, 300.0, 400.0, 1000.0, 1500.0] | 0 | 0
Siemens NH-1-80 | Siemens NH-1-80 | 80 | [4800.0, 120.0, 7.0, 0.1, 0.01] | 0 | 0 | [150.58, 250.0, 450.0, 1150.0, 2470.0] | 0 | 0
Siemens NH-2-1000 | Siemens NH-2-1000 | 1000 | [4800.0, 120.0, 7.0, 0.1, 0.004] | 0 | 0 | [1900.0, 3500.0, 8400.0, 24000.0, 52000.0] | 0 | 0
Siemens NH-2-200 | Siemens NH-2-200 | 200 | [4800.0, 120.0, 7.0, 0.1, 0.004] | 0 | 0 | [280.0, 650.0, 1200.0, 3000.0, 7000.0] | 0 | 0
Siemens NH-2-224 | Siemens NH-2-224 | 224 | [4800.0, 120.0, 7.0, 0.2, 0.04, 0.004] | 0 | 0 | [400.0, 750.0, 1453.0, 3025.0, 4315.0, 7600.0] | 0 | 0
Siemens NH-2-250 | Siemens NH-2-250 | 250 | [4800.0, 120.0, 7.0, 0.1, 0.004] | 0 | 0 | [450.0, 800.0, 1650.0, 4000.0, 8500.0] | 0 | 0
Siemens NH-2-315 | Siemens NH-2-315 | 315 | [4800.0, 120.0, 7.0, 0.1, 0.004] | 0 | 0 | [550.0, 920.0, 1900.0, 5000.0, 11000.0] | 0 | 0
Siemens NH-2-355 | Siemens NH-2-355 | 355 | [4800.0, 120.0, 6.0, 0.1, 0.004] | 0 | 0 | [650.0, 1116.27, 2350.0, 5840.0, 12790.0] | 0 | 0
Siemens NH-2-400 | Siemens NH-2-400 | 400 | [4800.0, 120.0, 7.0, 0.1, 0.004] | 0 | 0 | [720.0, 1350.0, 2800.0, 6500.0, 15000.0] | 0 | 0
Siemens NH-2-425 | Siemens NH-2-425 | 425 | [4800.0, 120.0, 7.0, 0.1, 0.004] | 0 | 0 | [850.0, 1500.0, 3050.0, 7500.0, 16500.0] | 0 | 0
Siemens NH-2-630 | Siemens NH-2-630 | 630 | [4800.0, 120.0, 7.0, 0.1, 0.004] | 0 | 0 | [1200.0, 2000.0, 4800.0, 12000.0, 26000.0] | 0 | 0

## dtypes
| element | column | dtype
0 | bus | name | object
1 | bus | vn_kv | float64
2 | bus | type | object
3 | bus | zone | object
4 | bus | in_service | bool
5 | load | name | object
6 | load | bus | uint32
7 | load | p_mw | float64
8 | load | q_mvar | float64
9 | load | const_z_percent | float64
10 | load | const_i_percent | float64
11 | load | sn_mva | float64
12 | load | scaling | float64
13 | load | in_service | bool
14 | load | type | object
15 | ext_grid | name | object
16 | ext_grid | bus | uint32
17 | ext_grid | vm_pu | float64
18 | ext_grid | va_degree | float64
19 | ext_grid | slack_weight | float64
20 | ext_grid | in_service | bool
21 | line | name | object
22 | line | std_type | object
23 | line | from_bus | uint32
24 | line | to_bus | uint32
25 | line | length_km | float64
26 | line | r_ohm_per_km | float64
27 | line | x_ohm_per_km | float64
28 | line | c_nf_per_km | float64
29 | line | g_us_per_km | float64
30 | line | max_i_ka | float64
31 | line | df | float64
32 | line | parallel | uint32
33 | line | type | object
34 | line | in_service | bool
35 | trafo | name | object
36 | trafo | std_type | object
37 | trafo | hv_bus | uint32
38 | trafo | lv_bus | uint32
39 | trafo | sn_mva | float64
40 | trafo | vn_hv_kv | float64
41 | trafo | vn_lv_kv | float64
42 | trafo | vk_percent | float64
43 | trafo | vkr_percent | float64
44 | trafo | pfe_kw | float64
45 | trafo | i0_percent | float64
46 | trafo | shift_degree | float64
47 | trafo | tap_side | object
48 | trafo | tap_neutral | int32
49 | trafo | tap_min | int32
50 | trafo | tap_max | int32
51 | trafo | tap_step_percent | float64
52 | trafo | tap_step_degree | float64
53 | trafo | tap_pos | int32
54 | trafo | tap_phase_shifter | bool
55 | trafo | parallel | uint32
56 | trafo | df | float64
57 | trafo | in_service | bool
58 | line_geodata | coords | object
59 | bus_geodata | x | float64
60 | bus_geodata | y | float64
61 | bus_geodata | coords | object

## parameters
| version | format_version | converged | OPF_converged | name | f_hz | sn_mva
0 | 2.14.6 | 2.14.0 | FALSE | FALSE |  | 50 | 1