## bus
| name | vn_kv | type | zone | in_service
0 | bus_LV_4141-15_0_4_node_0 | 0.4 | n |  | TRUE
1 | bus_LV_4141-15_0_4_node_1 | 0.4 | n |  | TRUE
2 | bus_LV_4141-15_0_4_node_2 | 0.4 | n |  | TRUE
3 | bus_LV_4141-15_0_4_node_3 | 0.4 | n |  | TRUE
4 | bus_LV_4141-15_0_4_node_4 | 0.4 | n |  | TRUE
5 | bus_LV_4141-15_0_4_node_5 | 0.4 | n |  | TRUE
6 | bus_LV_4141-15_0_4_node_16 | 0.4 | n |  | TRUE
7 | bus_LV_4141-15_0_4_node_18 | 0.4 | n |  | TRUE
8 | bus_LV_4141-15_0_4_node_17 | 0.4 | n |  | TRUE
9 | bus_LV_4141-15_0_4_node_19 | 0.4 | n |  | TRUE
10 | bus_LV_4141-15_0_4_node_6 | 0.4 | n |  | TRUE
11 | bus_LV_4141-15_0_4_node_7 | 0.4 | n |  | TRUE
12 | bus_LV_4141-15_0_4_node_8 | 0.4 | n |  | TRUE
13 | bus_LV_4141-15_0_4_node_9 | 0.4 | n |  | TRUE
14 | bus_LV_4141-15_0_4_node_23 | 0.4 | n |  | TRUE
15 | bus_LV_4141-15_0_4_node_21 | 0.4 | n |  | TRUE
16 | bus_LV_4141-15_0_4_node_22 | 0.4 | n |  | TRUE
17 | bus_LV_4141-15_0_4_node_20 | 0.4 | n |  | TRUE
18 | bus_LV_4141-15_0_4_node_10 | 0.4 | n |  | TRUE
19 | bus_LV_4141-15_0_4_node_11 | 0.4 | n |  | TRUE
20 | bus_LV_4141-15_0_4_node_12 | 0.4 | n |  | TRUE
21 | bus_LV_4141-15_0_4_node_13 | 0.4 | n |  | TRUE
22 | bus_LV_4141-15_0_4_node_14 | 0.4 | n |  | TRUE
23 | bus_LV_4141-15_0_4_node_15 | 0.4 | n |  | TRUE
24 | bus_LV_4141-15_0_4_node_24 | 0.4 | n |  | TRUE
25 | bus_LV_4141-15_0_4_node_29 | 0.4 | n |  | TRUE
26 | bus_LV_4141-15_0_4_node_26 | 0.4 | n |  | TRUE
27 | bus_LV_4141-15_0_4_node_25 | 0.4 | n |  | TRUE
28 | bus_LV_4141-15_0_4_node_230 | 0.4 | n |  | TRUE
29 | bus_LV_4141-15_0_4_node_27 | 0.4 | n |  | TRUE
30 | bus_LV_4141-15_0_4_node_28 | 0.4 | n |  | TRUE
31 | bus_LV_4141-15_0_4_node_132 | 0.4 | n |  | TRUE
32 | bus_LV_4141-15_0_4_node_142 | 0.4 | n |  | TRUE
33 | bus_LV_4141-15_0_4_node_228 | 0.4 | n |  | TRUE
34 | bus_LV_4141-15_0_4_node_30 | 0.4 | n |  | TRUE
35 | bus_LV_4141-15_0_4_node_31 | 0.4 | n |  | TRUE
36 | bus_LV_4141-15_0_4_node_32 | 0.4 | n |  | TRUE
37 | bus_LV_4141-15_0_4_node_33 | 0.4 | n |  | TRUE
38 | bus_LV_4141-15_0_4_node_34 | 0.4 | n |  | TRUE
39 | bus_LV_4141-15_0_4_node_102 | 0.4 | n |  | TRUE
40 | bus_LV_4141-15_0_4_node_43 | 0.4 | n |  | TRUE
41 | bus_LV_4141-15_0_4_node_96 | 0.4 | n |  | TRUE
42 | bus_LV_4141-15_0_4_node_95 | 0.4 | n |  | TRUE
43 | bus_LV_4141-15_0_4_node_44 | 0.4 | n |  | TRUE
44 | bus_LV_4141-15_0_4_node_35 | 0.4 | n |  | TRUE
45 | bus_LV_4141-15_0_4_node_36 | 0.4 | n |  | TRUE
46 | bus_LV_4141-15_0_4_node_37 | 0.4 | n |  | TRUE
47 | bus_LV_4141-15_0_4_node_38 | 0.4 | n |  | TRUE
48 | bus_LV_4141-15_0_4_node_103 | 0.4 | n |  | TRUE
49 | bus_LV_4141-15_0_4_node_104 | 0.4 | n |  | TRUE
50 | bus_LV_4141-15_0_4_node_111 | 0.4 | n |  | TRUE
51 | bus_LV_4141-15_0_4_node_39 | 0.4 | n |  | TRUE
52 | bus_LV_4141-15_0_4_node_40 | 0.4 | n |  | TRUE
53 | bus_LV_4141-15_0_4_node_41 | 0.4 | n |  | TRUE
54 | bus_LV_4141-15_0_4_node_42 | 0.4 | n |  | TRUE
55 | bus_LV_4141-15_0_4_node_90 | 0.4 | n |  | TRUE
56 | bus_LV_4141-15_0_4_node_82 | 0.4 | n |  | TRUE
57 | bus_LV_4141-15_0_4_node_84 | 0.4 | n |  | TRUE
58 | bus_LV_4141-15_0_4_node_80 | 0.4 | n |  | TRUE
59 | bus_LV_4141-15_0_4_node_88 | 0.4 | n |  | TRUE
60 | bus_LV_4141-15_0_4_node_120 | 0.4 | n |  | TRUE
61 | bus_LV_4141-15_0_4_node_86 | 0.4 | n |  | TRUE
62 | bus_LV_4141-15_0_4_node_73 | 0.4 | n |  | TRUE
63 | bus_LV_4141-15_0_4_node_58 | 0.4 | n |  | TRUE
64 | bus_LV_4141-15_0_4_node_59 | 0.4 | n |  | TRUE
65 | bus_LV_4141-15_0_4_node_60 | 0.4 | n |  | TRUE
66 | bus_LV_4141-15_0_4_node_61 | 0.4 | n |  | TRUE
67 | bus_LV_4141-15_0_4_node_83 | 0.4 | n |  | TRUE
68 | bus_LV_4141-15_0_4_node_66 | 0.4 | n |  | TRUE
69 | bus_LV_4141-15_0_4_node_67 | 0.4 | n |  | TRUE
70 | bus_LV_4141-15_0_4_node_68 | 0.4 | n |  | TRUE
71 | bus_LV_4141-15_0_4_node_76 | 0.4 | n |  | TRUE
72 | bus_LV_4141-15_0_4_node_87 | 0.4 | n |  | TRUE
73 | bus_LV_4141-15_0_4_node_74 | 0.4 | n |  | TRUE
74 | bus_LV_4141-15_0_4_node_75 | 0.4 | n |  | TRUE
75 | bus_LV_4141-15_0_4_node_77 | 0.4 | n |  | TRUE
76 | bus_LV_4141-15_0_4_node_81 | 0.4 | n |  | TRUE
77 | bus_LV_4141-15_0_4_node_85 | 0.4 | n |  | TRUE
78 | bus_LV_4141-15_0_4_node_54 | 0.4 | n |  | TRUE
79 | bus_LV_4141-15_0_4_node_55 | 0.4 | n |  | TRUE
80 | bus_LV_4141-15_0_4_node_56 | 0.4 | n |  | TRUE
81 | bus_LV_4141-15_0_4_node_57 | 0.4 | n |  | TRUE
82 | bus_LV_4141-15_0_4_node_118 | 0.4 | n |  | TRUE
83 | bus_LV_4141-15_0_4_node_89 | 0.4 | n |  | TRUE
84 | bus_LV_4141-15_0_4_node_91 | 0.4 | n |  | TRUE
85 | bus_LV_4141-15_0_4_node_92 | 0.4 | n |  | TRUE
86 | bus_LV_4141-15_0_4_node_119 | 0.4 | n |  | TRUE
87 | bus_LV_4141-15_0_4_node_116 | 0.4 | n |  | TRUE
88 | bus_LV_4141-15_0_4_node_117 | 0.4 | n |  | TRUE
89 | bus_LV_4141-15_0_4_node_45 | 0.4 | n |  | TRUE
90 | bus_LV_4141-15_0_4_node_46 | 0.4 | n |  | TRUE
91 | bus_LV_4141-15_0_4_node_47 | 0.4 | n |  | TRUE
92 | bus_LV_4141-15_0_4_node_48 | 0.4 | n |  | TRUE
93 | bus_LV_4141-15_0_4_node_63 | 0.4 | n |  | TRUE
94 | bus_LV_4141-15_0_4_node_78 | 0.4 | n |  | TRUE
95 | bus_LV_4141-15_0_4_node_62 | 0.4 | n |  | TRUE
96 | bus_LV_4141-15_0_4_node_93 | 0.4 | n |  | TRUE
97 | bus_LV_4141-15_0_4_node_79 | 0.4 | n |  | TRUE
98 | bus_LV_4141-15_0_4_node_94 | 0.4 | n |  | TRUE
99 | bus_LV_4141-15_0_4_node_109 | 0.4 | n |  | TRUE
100 | bus_LV_4141-15_0_4_node_110 | 0.4 | n |  | TRUE
101 | bus_LV_4141-15_0_4_node_64 | 0.4 | n |  | TRUE
102 | bus_LV_4141-15_0_4_node_49 | 0.4 | n |  | TRUE
103 | bus_LV_4141-15_0_4_node_50 | 0.4 | n |  | TRUE
104 | bus_LV_4141-15_0_4_node_51 | 0.4 | n |  | TRUE
105 | bus_LV_4141-15_0_4_node_52 | 0.4 | n |  | TRUE
106 | bus_LV_4141-15_0_4_node_53 | 0.4 | n |  | TRUE
107 | bus_LV_4141-15_0_4_node_71 | 0.4 | n |  | TRUE
108 | bus_LV_4141-15_0_4_node_114 | 0.4 | n |  | TRUE
109 | bus_LV_4141-15_0_4_node_69 | 0.4 | n |  | TRUE
110 | bus_LV_4141-15_0_4_node_115 | 0.4 | n |  | TRUE
111 | bus_LV_4141-15_0_4_node_70 | 0.4 | n |  | TRUE
112 | bus_LV_4141-15_0_4_node_72 | 0.4 | n |  | TRUE
113 | bus_LV_4141-15_0_4_node_65 | 0.4 | n |  | TRUE
114 | bus_LV_4141-15_0_4_node_134 | 0.4 | n |  | TRUE
115 | bus_LV_4141-15_0_4_node_135 | 0.4 | n |  | TRUE
116 | bus_LV_4141-15_0_4_node_127 | 0.4 | n |  | TRUE
117 | bus_LV_4141-15_0_4_node_122 | 0.4 | n |  | TRUE
118 | bus_LV_4141-15_0_4_node_97 | 0.4 | n |  | TRUE
119 | bus_LV_4141-15_0_4_node_98 | 0.4 | n |  | TRUE
120 | bus_LV_4141-15_0_4_node_99 | 0.4 | n |  | TRUE
121 | bus_LV_4141-15_0_4_node_100 | 0.4 | n |  | TRUE
122 | bus_LV_4141-15_0_4_node_101 | 0.4 | n |  | TRUE
123 | bus_LV_4141-15_0_4_node_112 | 0.4 | n |  | TRUE
124 | bus_LV_4141-15_0_4_node_113 | 0.4 | n |  | TRUE
125 | bus_LV_4141-15_0_4_node_128 | 0.4 | n |  | TRUE
126 | bus_LV_4141-15_0_4_node_129 | 0.4 | n |  | TRUE
127 | bus_LV_4141-15_0_4_node_275 | 0.4 | n |  | TRUE
128 | bus_LV_4141-15_0_4_node_108 | 0.4 | n |  | TRUE
129 | bus_LV_4141-15_0_4_node_274 | 0.4 | n |  | TRUE
130 | bus_LV_4141-15_0_4_node_106 | 0.4 | n |  | TRUE
131 | bus_LV_4141-15_0_4_node_121 | 0.4 | n |  | TRUE
132 | bus_LV_4141-15_0_4_node_105 | 0.4 | n |  | TRUE
133 | bus_LV_4141-15_0_4_node_107 | 0.4 | n |  | TRUE
134 | bus_LV_4141-15_0_4_node_163 | 0.4 | n |  | TRUE
135 | bus_LV_4141-15_0_4_node_161 | 0.4 | n |  | TRUE
136 | bus_LV_4141-15_0_4_node_165 | 0.4 | n |  | TRUE
137 | bus_LV_4141-15_0_4_node_144 | 0.4 | n |  | TRUE
138 | bus_LV_4141-15_0_4_node_162 | 0.4 | n |  | TRUE
139 | bus_LV_4141-15_0_4_node_130 | 0.4 | n |  | TRUE
140 | bus_LV_4141-15_0_4_node_131 | 0.4 | n |  | TRUE
141 | bus_LV_4141-15_0_4_node_123 | 0.4 | n |  | TRUE
142 | bus_LV_4141-15_0_4_node_124 | 0.4 | n |  | TRUE
143 | bus_LV_4141-15_0_4_node_125 | 0.4 | n |  | TRUE
144 | bus_LV_4141-15_0_4_node_126 | 0.4 | n |  | TRUE
145 | bus_LV_4141-15_0_4_node_159 | 0.4 | n |  | TRUE
146 | bus_LV_4141-15_0_4_node_206 | 0.4 | n |  | TRUE
147 | bus_LV_4141-15_0_4_node_157 | 0.4 | n |  | TRUE
148 | bus_LV_4141-15_0_4_node_205 | 0.4 | n |  | TRUE
149 | bus_LV_4141-15_0_4_node_143 | 0.4 | n |  | TRUE
150 | bus_LV_4141-15_0_4_node_145 | 0.4 | n |  | TRUE
151 | bus_LV_4141-15_0_4_node_203 | 0.4 | n |  | TRUE
152 | bus_LV_4141-15_0_4_node_136 | 0.4 | n |  | TRUE
153 | bus_LV_4141-15_0_4_node_137 | 0.4 | n |  | TRUE
154 | bus_LV_4141-15_0_4_node_138 | 0.4 | n |  | TRUE
155 | bus_LV_4141-15_0_4_node_139 | 0.4 | n |  | TRUE
156 | bus_LV_4141-15_0_4_node_140 | 0.4 | n |  | TRUE
157 | bus_LV_4141-15_0_4_node_141 | 0.4 | n |  | TRUE
158 | bus_LV_4141-15_0_4_node_201 | 0.4 | n |  | TRUE
159 | bus_LV_4141-15_0_4_node_269 | 0.4 | n |  | TRUE
160 | bus_LV_4141-15_0_4_node_215 | 0.4 | n |  | TRUE
161 | bus_LV_4141-15_0_4_node_202 | 0.4 | n |  | TRUE
162 | bus_LV_4141-15_0_4_node_175 | 0.4 | n |  | TRUE
163 | bus_LV_4141-15_0_4_node_177 | 0.4 | n |  | TRUE
164 | bus_LV_4141-15_0_4_node_173 | 0.4 | n |  | TRUE
165 | bus_LV_4141-15_0_4_node_270 | 0.4 | n |  | TRUE
166 | bus_LV_4141-15_0_4_node_216 | 0.4 | n |  | TRUE
167 | bus_LV_4141-15_0_4_node_204 | 0.4 | n |  | TRUE
168 | bus_LV_4141-15_0_4_node_146 | 0.4 | n |  | TRUE
169 | bus_LV_4141-15_0_4_node_147 | 0.4 | n |  | TRUE
170 | bus_LV_4141-15_0_4_node_148 | 0.4 | n |  | TRUE
171 | bus_LV_4141-15_0_4_node_149 | 0.4 | n |  | TRUE
172 | bus_LV_4141-15_0_4_node_211 | 0.4 | n |  | TRUE
173 | bus_LV_4141-15_0_4_node_150 | 0.4 | n |  | TRUE
174 | bus_LV_4141-15_0_4_node_240 | 0.4 | n |  | TRUE
175 | bus_LV_4141-15_0_4_node_207 | 0.4 | n |  | TRUE
176 | bus_LV_4141-15_0_4_node_209 | 0.4 | n |  | TRUE
177 | bus_LV_4141-15_0_4_node_241 | 0.4 | n |  | TRUE
178 | bus_LV_4141-15_0_4_node_242 | 0.4 | n |  | TRUE
179 | bus_LV_4141-15_0_4_node_151 | 0.4 | n |  | TRUE
180 | bus_LV_4141-15_0_4_node_152 | 0.4 | n |  | TRUE
181 | bus_LV_4141-15_0_4_node_153 | 0.4 | n |  | TRUE
182 | bus_LV_4141-15_0_4_node_154 | 0.4 | n |  | TRUE
183 | bus_LV_4141-15_0_4_node_155 | 0.4 | n |  | TRUE
184 | bus_LV_4141-15_0_4_node_156 | 0.4 | n |  | TRUE
185 | bus_LV_4141-15_0_4_node_188 | 0.4 | n |  | TRUE
186 | bus_LV_4141-15_0_4_node_180 | 0.4 | n |  | TRUE
187 | bus_LV_4141-15_0_4_node_194 | 0.4 | n |  | TRUE
188 | bus_LV_4141-15_0_4_node_214 | 0.4 | n |  | TRUE
189 | bus_LV_4141-15_0_4_node_160 | 0.4 | n |  | TRUE
190 | bus_LV_4141-15_0_4_node_178 | 0.4 | n |  | TRUE
191 | bus_LV_4141-15_0_4_node_193 | 0.4 | n |  | TRUE
192 | bus_LV_4141-15_0_4_node_158 | 0.4 | n |  | TRUE
193 | bus_LV_4141-15_0_4_node_164 | 0.4 | n |  | TRUE
194 | bus_LV_4141-15_0_4_node_166 | 0.4 | n |  | TRUE
195 | bus_LV_4141-15_0_4_node_167 | 0.4 | n |  | TRUE
196 | bus_LV_4141-15_0_4_node_212 | 0.4 | n |  | TRUE
197 | bus_LV_4141-15_0_4_node_168 | 0.4 | n |  | TRUE
198 | bus_LV_4141-15_0_4_node_169 | 0.4 | n |  | TRUE
199 | bus_LV_4141-15_0_4_node_170 | 0.4 | n |  | TRUE
200 | bus_LV_4141-15_0_4_node_171 | 0.4 | n |  | TRUE
201 | bus_LV_4141-15_0_4_node_172 | 0.4 | n |  | TRUE
202 | bus_LV_4141-15_0_4_node_174 | 0.4 | n |  | TRUE
203 | bus_LV_4141-15_0_4_node_176 | 0.4 | n |  | TRUE
204 | bus_LV_4141-15_0_4_node_198 | 0.4 | n |  | TRUE
205 | bus_LV_4141-15_0_4_node_190 | 0.4 | n |  | TRUE
206 | bus_LV_4141-15_0_4_node_197 | 0.4 | n |  | TRUE
207 | bus_LV_4141-15_0_4_node_189 | 0.4 | n |  | TRUE
208 | bus_LV_4141-15_0_4_node_179 | 0.4 | n |  | TRUE
209 | bus_LV_4141-15_0_4_node_181 | 0.4 | n |  | TRUE
210 | bus_LV_4141-15_0_4_node_182 | 0.4 | n |  | TRUE
211 | bus_LV_4141-15_0_4_node_183 | 0.4 | n |  | TRUE
212 | bus_LV_4141-15_0_4_node_184 | 0.4 | n |  | TRUE
213 | bus_LV_4141-15_0_4_node_185 | 0.4 | n |  | TRUE
214 | bus_LV_4141-15_0_4_node_186 | 0.4 | n |  | TRUE
215 | bus_LV_4141-15_0_4_node_187 | 0.4 | n |  | TRUE
216 | bus_LV_4141-15_0_4_node_234 | 0.4 | n |  | TRUE
217 | bus_LV_4141-15_0_4_node_223 | 0.4 | n |  | TRUE
218 | bus_LV_4141-15_0_4_node_213 | 0.4 | n |  | TRUE
219 | bus_LV_4141-15_0_4_node_265 | 0.4 | n |  | TRUE
220 | bus_LV_4141-15_0_4_node_222 | 0.4 | n |  | TRUE
221 | bus_LV_4141-15_0_4_node_196 | 0.4 | n |  | TRUE
222 | bus_LV_4141-15_0_4_node_259 | 0.4 | n |  | TRUE
223 | bus_LV_4141-15_0_4_node_273 | 0.4 | n |  | TRUE
224 | bus_LV_4141-15_0_4_node_191 | 0.4 | n |  | TRUE
225 | bus_LV_4141-15_0_4_node_192 | 0.4 | n |  | TRUE
226 | bus_LV_4141-15_0_4_node_266 | 0.4 | n |  | TRUE
227 | bus_LV_4141-15_0_4_node_267 | 0.4 | n |  | TRUE
228 | bus_LV_4141-15_0_4_node_238 | 0.4 | n |  | TRUE
229 | bus_LV_4141-15_0_4_node_268 | 0.4 | n |  | TRUE
230 | bus_LV_4141-15_0_4_node_195 | 0.4 | n |  | TRUE
231 | bus_LV_4141-15_0_4_node_199 | 0.4 | n |  | TRUE
232 | bus_LV_4141-15_0_4_node_200 | 0.4 | n |  | TRUE
233 | bus_LV_4141-15_0_4_node_237 | 0.4 | n |  | TRUE
234 | bus_LV_4141-15_0_4_node_239 | 0.4 | n |  | TRUE
235 | bus_LV_4141-15_0_4_node_235 | 0.4 | n |  | TRUE
236 | bus_LV_4141-15_0_4_node_208 | 0.4 | n |  | TRUE
237 | bus_LV_4141-15_0_4_node_217 | 0.4 | n |  | TRUE
238 | bus_LV_4141-15_0_4_node_218 | 0.4 | n |  | TRUE
239 | bus_LV_4141-15_0_4_node_219 | 0.4 | n |  | TRUE
240 | bus_LV_4141-15_0_4_node_220 | 0.4 | n |  | TRUE
241 | bus_LV_4141-15_0_4_node_221 | 0.4 | n |  | TRUE
242 | bus_LV_4141-15_0_4_node_231 | 0.4 | n |  | TRUE
243 | bus_LV_4141-15_0_4_node_258 | 0.4 | n |  | TRUE
244 | bus_LV_4141-15_0_4_node_254 | 0.4 | n |  | TRUE
245 | bus_LV_4141-15_0_4_node_260 | 0.4 | n |  | TRUE
246 | bus_LV_4141-15_0_4_node_224 | 0.4 | n |  | TRUE
247 | bus_LV_4141-15_0_4_node_225 | 0.4 | n |  | TRUE
248 | bus_LV_4141-15_0_4_node_232 | 0.4 | n |  | TRUE
249 | bus_LV_4141-15_0_4_node_233 | 0.4 | n |  | TRUE
250 | bus_LV_4141-15_0_4_node_226 | 0.4 | n |  | TRUE
251 | bus_LV_4141-15_0_4_node_227 | 0.4 | n |  | TRUE
252 | bus_LV_4141-15_0_4_node_229 | 0.4 | n |  | TRUE
253 | bus_LV_4141-15_0_4_node_256 | 0.4 | n |  | TRUE
254 | bus_LV_4141-15_0_4_node_257 | 0.4 | n |  | TRUE
255 | bus_LV_4141-15_0_4_node_252 | 0.4 | n |  | TRUE
256 | bus_LV_4141-15_0_4_node_264 | 0.4 | n |  | TRUE
257 | bus_LV_4141-15_0_4_node_236 | 0.4 | n |  | TRUE
258 | bus_LV_4141-15_0_4_node_245 | 0.4 | n |  | TRUE
259 | bus_LV_4141-15_0_4_node_247 | 0.4 | n |  | TRUE
260 | bus_LV_4141-15_0_4_node_244 | 0.4 | n |  | TRUE
261 | bus_LV_4141-15_0_4_node_243 | 0.4 | n |  | TRUE
262 | bus_LV_4141-15_0_4_node_255 | 0.4 | n |  | TRUE
263 | bus_LV_4141-15_0_4_node_246 | 0.4 | n |  | TRUE
264 | bus_LV_4141-15_0_4_node_248 | 0.4 | n |  | TRUE
265 | bus_LV_4141-15_0_4_node_249 | 0.4 | n |  | TRUE
266 | bus_LV_4141-15_0_4_node_250 | 0.4 | n |  | TRUE
267 | bus_LV_4141-15_0_4_node_251 | 0.4 | n |  | TRUE
268 | bus_LV_4141-15_0_4_node_253 | 0.4 | n |  | TRUE
269 | bus_LV_4141-15_0_4_node_261 | 0.4 | n |  | TRUE
270 | bus_LV_4141-15_0_4_node_262 | 0.4 | n |  | TRUE
271 | bus_LV_4141-15_0_4_node_263 | 0.4 | n |  | TRUE
272 | bus_LV_4141-15_0_4_node_271 | 0.4 | n |  | TRUE
273 | bus_MV_474_0_node_59 | 20 | n |  | TRUE

## load
| name | bus | p_mw | q_mvar | const_z_percent | const_i_percent | sn_mva | scaling | in_service | type
0 | LV_4141-15_0_4_load_0 | 0 | 0.0031287 | 0.00078412 | 0 | 0 |  | 1 | TRUE | wye
1 | LV_4141-15_0_4_load_3 | 3 | 0.0060528 | 0.001517 | 0 | 0 |  | 1 | TRUE | wye
2 | LV_4141-15_0_4_load_4 | 4 | 0.00062404 | 0.0001564 | 0 | 0 |  | 1 | TRUE | wye
3 | LV_4141-15_0_4_load_5 | 5 | 0.0091838 | 0.0023017 | 0 | 0 |  | 1 | TRUE | wye
4 | LV_4141-15_0_4_load_16 | 6 | 0.00099472 | 0.0002493 | 0 | 0 |  | 1 | TRUE | wye
5 | LV_4141-15_0_4_load_18 | 7 | 0.0001777 | 4.4535e-05 | 0 | 0 |  | 1 | TRUE | wye
6 | LV_4141-15_0_4_load_17 | 8 | 0.0056731 | 0.0014218 | 0 | 0 |  | 1 | TRUE | wye
7 | LV_4141-15_0_4_load_19 | 9 | 0.000652 | 0.00016341 | 0 | 0 |  | 1 | TRUE | wye
8 | LV_4141-15_0_4_load_6 | 10 | 0.011533 | 0.0028905 | 0 | 0 |  | 1 | TRUE | wye
9 | LV_4141-15_0_4_load_7 | 11 | 0.00078052 | 0.00019562 | 0 | 0 |  | 1 | TRUE | wye
10 | LV_4141-15_0_4_load_9 | 13 | 0.0013779 | 0.00034533 | 0 | 0 |  | 1 | TRUE | wye
11 | LV_4141-15_0_4_load_23 | 14 | 0.0048883 | 0.0012251 | 0 | 0 |  | 1 | TRUE | wye
12 | LV_4141-15_0_4_load_21 | 15 | 0.00036744 | 9.2088e-05 | 0 | 0 |  | 1 | TRUE | wye
13 | LV_4141-15_0_4_load_20 | 17 | 0.0081758 | 0.002049 | 0 | 0 |  | 1 | TRUE | wye
14 | LV_4141-15_0_4_load_10 | 18 | 0.0012143 | 0.00030432 | 0 | 0 |  | 1 | TRUE | wye
15 | LV_4141-15_0_4_load_11 | 19 | 0.00051226 | 0.00012838 | 0 | 0 |  | 1 | TRUE | wye
16 | LV_4141-15_0_4_load_13 | 21 | 0.00030451 | 7.6317e-05 | 0 | 0 |  | 1 | TRUE | wye
17 | LV_4141-15_0_4_load_15 | 23 | 0.0063014 | 0.0015793 | 0 | 0 |  | 1 | TRUE | wye
18 | LV_4141-15_0_4_load_24 | 24 | 0.00020998 | 5.2625e-05 | 0 | 0 |  | 1 | TRUE | wye
19 | LV_4141-15_0_4_load_29 | 25 | 0.00058968 | 0.00014779 | 0 | 0 |  | 1 | TRUE | wye
20 | LV_4141-15_0_4_load_26 | 26 | 0.0047627 | 0.0011937 | 0 | 0 |  | 1 | TRUE | wye
21 | LV_4141-15_0_4_load_25 | 27 | 0.00028956 | 7.2569e-05 | 0 | 0 |  | 1 | TRUE | wye
22 | LV_4141-15_0_4_load_230 | 28 | 0.0073747 | 0.0018483 | 0 | 0 |  | 1 | TRUE | wye
23 | LV_4141-15_0_4_load_27 | 29 | 0.0011317 | 0.00028363 | 0 | 0 |  | 1 | TRUE | wye
24 | LV_4141-15_0_4_load_142 | 32 | 0.0041931 | 0.0010509 | 0 | 0 |  | 1 | TRUE | wye
25 | LV_4141-15_0_4_load_228 | 33 | 0.00058637 | 0.00014696 | 0 | 0 |  | 1 | TRUE | wye
26 | LV_4141-15_0_4_load_30 | 34 | 0.001628 | 0.00040802 | 0 | 0 |  | 1 | TRUE | wye
27 | LV_4141-15_0_4_load_31 | 35 | 0.0003446 | 8.6365e-05 | 0 | 0 |  | 1 | TRUE | wye
28 | LV_4141-15_0_4_load_32 | 36 | 0.00063241 | 0.0001585 | 0 | 0 |  | 1 | TRUE | wye
29 | LV_4141-15_0_4_load_33 | 37 | 0.00044778 | 0.00011222 | 0 | 0 |  | 1 | TRUE | wye
30 | LV_4141-15_0_4_load_34 | 38 | 0.0020474 | 0.00051312 | 0 | 0 |  | 1 | TRUE | wye
31 | LV_4141-15_0_4_load_102 | 39 | 0.0011554 | 0.00028958 | 0 | 0 |  | 1 | TRUE | wye
32 | LV_4141-15_0_4_load_43 | 40 | 0.0048929 | 0.0012263 | 0 | 0 |  | 1 | TRUE | wye
33 | LV_4141-15_0_4_load_96 | 41 | 0.00056656 | 0.00014199 | 0 | 0 |  | 1 | TRUE | wye
34 | LV_4141-15_0_4_load_95 | 42 | 0.0032793 | 0.00082187 | 0 | 0 |  | 1 | TRUE | wye
35 | LV_4141-15_0_4_load_44 | 43 | 0.0026596 | 0.00066656 | 0 | 0 |  | 1 | TRUE | wye
36 | LV_4141-15_0_4_load_35 | 44 | 0.0018354 | 0.00046 | 0 | 0 |  | 1 | TRUE | wye
37 | LV_4141-15_0_4_load_36 | 45 | 0.001011 | 0.00025337 | 0 | 0 |  | 1 | TRUE | wye
38 | LV_4141-15_0_4_load_37 | 46 | 0.0013256 | 0.00033222 | 0 | 0 |  | 1 | TRUE | wye
39 | LV_4141-15_0_4_load_38 | 47 | 0.00088385 | 0.00022151 | 0 | 0 |  | 1 | TRUE | wye
40 | LV_4141-15_0_4_load_103 | 48 | 0.00071384 | 0.0001789 | 0 | 0 |  | 1 | TRUE | wye
41 | LV_4141-15_0_4_load_104 | 49 | 0.00071064 | 0.0001781 | 0 | 0 |  | 1 | TRUE | wye
42 | LV_4141-15_0_4_load_111 | 50 | 0.0010407 | 0.00026083 | 0 | 0 |  | 1 | TRUE | wye
43 | LV_4141-15_0_4_load_39 | 51 | 0.00098154 | 0.000246 | 0 | 0 |  | 1 | TRUE | wye
44 | LV_4141-15_0_4_load_40 | 52 | 0.00064061 | 0.00016055 | 0 | 0 |  | 1 | TRUE | wye
45 | LV_4141-15_0_4_load_42 | 54 | 0.00070978 | 0.00017789 | 0 | 0 |  | 1 | TRUE | wye
46 | LV_4141-15_0_4_load_82 | 56 | 0.0012494 | 0.00031314 | 0 | 0 |  | 1 | TRUE | wye
47 | LV_4141-15_0_4_load_80 | 58 | 0.0003018 | 7.5639e-05 | 0 | 0 |  | 1 | TRUE | wye
48 | LV_4141-15_0_4_load_88 | 59 | 0.00075671 | 0.00018965 | 0 | 0 |  | 1 | TRUE | wye
49 | LV_4141-15_0_4_load_120 | 60 | 0.00070718 | 0.00017724 | 0 | 0 |  | 1 | TRUE | wye
50 | LV_4141-15_0_4_load_86 | 61 | 0.00042437 | 0.00010636 | 0 | 0 |  | 1 | TRUE | wye
51 | LV_4141-15_0_4_load_73 | 62 | 0.00036057 | 9.0367e-05 | 0 | 0 |  | 1 | TRUE | wye
52 | LV_4141-15_0_4_load_58 | 63 | 0.0004684 | 0.00011739 | 0 | 0 |  | 1 | TRUE | wye
53 | LV_4141-15_0_4_load_59 | 64 | 0.0003252 | 8.1503e-05 | 0 | 0 |  | 1 | TRUE | wye
54 | LV_4141-15_0_4_load_60 | 65 | 0.00051201 | 0.00012832 | 0 | 0 |  | 1 | TRUE | wye
55 | LV_4141-15_0_4_load_61 | 66 | 0.00050512 | 0.00012659 | 0 | 0 |  | 1 | TRUE | wye
56 | LV_4141-15_0_4_load_83 | 67 | 0.00075864 | 0.00019013 | 0 | 0 |  | 1 | TRUE | wye
57 | LV_4141-15_0_4_load_67 | 69 | 0.00032598 | 8.1699e-05 | 0 | 0 |  | 1 | TRUE | wye
58 | LV_4141-15_0_4_load_68 | 70 | 0.00056978 | 0.0001428 | 0 | 0 |  | 1 | TRUE | wye
59 | LV_4141-15_0_4_load_76 | 71 | 0.0020896 | 0.0005237 | 0 | 0 |  | 1 | TRUE | wye
60 | LV_4141-15_0_4_load_87 | 72 | 0.00034036 | 8.5302e-05 | 0 | 0 |  | 1 | TRUE | wye
61 | LV_4141-15_0_4_load_74 | 73 | 0.0006091 | 0.00015266 | 0 | 0 |  | 1 | TRUE | wye
62 | LV_4141-15_0_4_load_75 | 74 | 0.0027922 | 0.0006998 | 0 | 0 |  | 1 | TRUE | wye
63 | LV_4141-15_0_4_load_81 | 76 | 0.00044717 | 0.00011207 | 0 | 0 |  | 1 | TRUE | wye
64 | LV_4141-15_0_4_load_85 | 77 | 0.00047783 | 0.00011976 | 0 | 0 |  | 1 | TRUE | wye
65 | LV_4141-15_0_4_load_54 | 78 | 0.00023803 | 5.9657e-05 | 0 | 0 |  | 1 | TRUE | wye
66 | LV_4141-15_0_4_load_55 | 79 | 0.00021551 | 5.4011e-05 | 0 | 0 |  | 1 | TRUE | wye
67 | LV_4141-15_0_4_load_56 | 80 | 0.0013657 | 0.00034227 | 0 | 0 |  | 1 | TRUE | wye
68 | LV_4141-15_0_4_load_57 | 81 | 0.0002844 | 7.1277e-05 | 0 | 0 |  | 1 | TRUE | wye
69 | LV_4141-15_0_4_load_118 | 82 | 0.0012917 | 0.00032374 | 0 | 0 |  | 1 | TRUE | wye
70 | LV_4141-15_0_4_load_89 | 83 | 0.00033507 | 8.3976e-05 | 0 | 0 |  | 1 | TRUE | wye
71 | LV_4141-15_0_4_load_91 | 84 | 0.00046725 | 0.0001171 | 0 | 0 |  | 1 | TRUE | wye
72 | LV_4141-15_0_4_load_119 | 86 | 0.0001728 | 4.3307e-05 | 0 | 0 |  | 1 | TRUE | wye
73 | LV_4141-15_0_4_load_116 | 87 | 0.00034047 | 8.533e-05 | 0 | 0 |  | 1 | TRUE | wye
74 | LV_4141-15_0_4_load_45 | 89 | 0.00099863 | 0.00025028 | 0 | 0 |  | 1 | TRUE | wye
75 | LV_4141-15_0_4_load_46 | 90 | 0.00086798 | 0.00021754 | 0 | 0 |  | 1 | TRUE | wye
76 | LV_4141-15_0_4_load_47 | 91 | 0.0025915 | 0.00064948 | 0 | 0 |  | 1 | TRUE | wye
77 | LV_4141-15_0_4_load_48 | 92 | 0.0055148 | 0.0013821 | 0 | 0 |  | 1 | TRUE | wye
78 | LV_4141-15_0_4_load_63 | 93 | 0.00054614 | 0.00013688 | 0 | 0 |  | 1 | TRUE | wye
79 | LV_4141-15_0_4_load_78 | 94 | 0.0027229 | 0.00068242 | 0 | 0 |  | 1 | TRUE | wye
80 | LV_4141-15_0_4_load_62 | 95 | 0.00022236 | 5.5729e-05 | 0 | 0 |  | 1 | TRUE | wye
81 | LV_4141-15_0_4_load_93 | 96 | 0.00058406 | 0.00014638 | 0 | 0 |  | 1 | TRUE | wye
82 | LV_4141-15_0_4_load_79 | 97 | 0.0022787 | 0.0005711 | 0 | 0 |  | 1 | TRUE | wye
83 | LV_4141-15_0_4_load_94 | 98 | 0.0019953 | 0.00050008 | 0 | 0 |  | 1 | TRUE | wye
84 | LV_4141-15_0_4_load_109 | 99 | 0.0034786 | 0.00087181 | 0 | 0 |  | 1 | TRUE | wye
85 | LV_4141-15_0_4_load_64 | 101 | 0.00058346 | 0.00014623 | 0 | 0 |  | 1 | TRUE | wye
86 | LV_4141-15_0_4_load_49 | 102 | 0.0015807 | 0.00039617 | 0 | 0 |  | 1 | TRUE | wye
87 | LV_4141-15_0_4_load_50 | 103 | 0.00044118 | 0.00011057 | 0 | 0 |  | 1 | TRUE | wye
88 | LV_4141-15_0_4_load_51 | 104 | 0.0013021 | 0.00032635 | 0 | 0 |  | 1 | TRUE | wye
89 | LV_4141-15_0_4_load_52 | 105 | 0.00043781 | 0.00010973 | 0 | 0 |  | 1 | TRUE | wye
90 | LV_4141-15_0_4_load_53 | 106 | 0.002 | 0.00050124 | 0 | 0 |  | 1 | TRUE | wye
91 | LV_4141-15_0_4_load_71 | 107 | 0.00077928 | 0.00019531 | 0 | 0 |  | 1 | TRUE | wye
92 | LV_4141-15_0_4_load_114 | 108 | 0.0015041 | 0.00037697 | 0 | 0 |  | 1 | TRUE | wye
93 | LV_4141-15_0_4_load_69 | 109 | 0.00067573 | 0.00016935 | 0 | 0 |  | 1 | TRUE | wye
94 | LV_4141-15_0_4_load_115 | 110 | 0.0017249 | 0.00043229 | 0 | 0 |  | 1 | TRUE | wye
95 | LV_4141-15_0_4_load_70 | 111 | 0.00092934 | 0.00023291 | 0 | 0 |  | 1 | TRUE | wye
96 | LV_4141-15_0_4_load_72 | 112 | 0.0085318 | 0.0021383 | 0 | 0 |  | 1 | TRUE | wye
97 | LV_4141-15_0_4_load_65 | 113 | 0.0013855 | 0.00034724 | 0 | 0 |  | 1 | TRUE | wye
98 | LV_4141-15_0_4_load_134 | 114 | 0.00091193 | 0.00022855 | 0 | 0 |  | 1 | TRUE | wye
99 | LV_4141-15_0_4_load_135 | 115 | 0.00089311 | 0.00022384 | 0 | 0 |  | 1 | TRUE | wye
100 | LV_4141-15_0_4_load_127 | 116 | 0.0020425 | 0.00051191 | 0 | 0 |  | 1 | TRUE | wye
101 | LV_4141-15_0_4_load_97 | 118 | 0.0017539 | 0.00043957 | 0 | 0 |  | 1 | TRUE | wye
102 | LV_4141-15_0_4_load_98 | 119 | 0.0029595 | 0.00074171 | 0 | 0 |  | 1 | TRUE | wye
103 | LV_4141-15_0_4_load_101 | 122 | 0.0016984 | 0.00042567 | 0 | 0 |  | 1 | TRUE | wye
104 | LV_4141-15_0_4_load_112 | 123 | 0.0018151 | 0.00045491 | 0 | 0 |  | 1 | TRUE | wye
105 | LV_4141-15_0_4_load_128 | 125 | 0.0030615 | 0.00076728 | 0 | 0 |  | 1 | TRUE | wye
106 | LV_4141-15_0_4_load_129 | 126 | 0.0031343 | 0.00078554 | 0 | 0 |  | 1 | TRUE | wye
107 | LV_4141-15_0_4_load_108 | 128 | 0.0014447 | 0.00036206 | 0 | 0 |  | 1 | TRUE | wye
108 | LV_4141-15_0_4_load_274 | 129 | 0.0031594 | 0.00079181 | 0 | 0 |  | 1 | TRUE | wye
109 | LV_4141-15_0_4_load_106 | 130 | 0.0009013 | 0.00022589 | 0 | 0 |  | 1 | TRUE | wye
110 | LV_4141-15_0_4_load_121 | 131 | 0.00096412 | 0.00024163 | 0 | 0 |  | 1 | TRUE | wye
111 | LV_4141-15_0_4_load_105 | 132 | 0.0010903 | 0.00027327 | 0 | 0 |  | 1 | TRUE | wye
112 | LV_4141-15_0_4_load_107 | 133 | 0.0011909 | 0.00029847 | 0 | 0 |  | 1 | TRUE | wye
113 | LV_4141-15_0_4_load_161 | 135 | 0.0026784 | 0.00067126 | 0 | 0 |  | 1 | TRUE | wye
114 | LV_4141-15_0_4_load_165 | 136 | 0.0028884 | 0.00072391 | 0 | 0 |  | 1 | TRUE | wye
115 | LV_4141-15_0_4_load_162 | 138 | 0.0037243 | 0.00093341 | 0 | 0 |  | 1 | TRUE | wye
116 | LV_4141-15_0_4_load_130 | 139 | 0.0024452 | 0.00061283 | 0 | 0 |  | 1 | TRUE | wye
117 | LV_4141-15_0_4_load_131 | 140 | 0.0031027 | 0.0007776 | 0 | 0 |  | 1 | TRUE | wye
118 | LV_4141-15_0_4_load_123 | 141 | 0.0017181 | 0.00043059 | 0 | 0 |  | 1 | TRUE | wye
119 | LV_4141-15_0_4_load_125 | 143 | 0.001699 | 0.00042581 | 0 | 0 |  | 1 | TRUE | wye
120 | LV_4141-15_0_4_load_126 | 144 | 0.0017885 | 0.00044824 | 0 | 0 |  | 1 | TRUE | wye
121 | LV_4141-15_0_4_load_159 | 145 | 0.0017533 | 0.00043942 | 0 | 0 |  | 1 | TRUE | wye
122 | LV_4141-15_0_4_load_206 | 146 | 0.0012028 | 0.00030146 | 0 | 0 |  | 1 | TRUE | wye
123 | LV_4141-15_0_4_load_157 | 147 | 0.0019806 | 0.00049639 | 0 | 0 |  | 1 | TRUE | wye
124 | LV_4141-15_0_4_load_143 | 149 | 0.011045 | 0.0027681 | 0 | 0 |  | 1 | TRUE | wye
125 | LV_4141-15_0_4_load_145 | 150 | 0.0006058 | 0.00015183 | 0 | 0 |  | 1 | TRUE | wye
126 | LV_4141-15_0_4_load_136 | 152 | 0.0019973 | 0.00050056 | 0 | 0 |  | 1 | TRUE | wye
127 | LV_4141-15_0_4_load_137 | 153 | 0.003141 | 0.00078721 | 0 | 0 |  | 1 | TRUE | wye
128 | LV_4141-15_0_4_load_139 | 155 | 0.0019254 | 0.00048255 | 0 | 0 |  | 1 | TRUE | wye
129 | LV_4141-15_0_4_load_141 | 157 | 0.001201 | 0.00030099 | 0 | 0 |  | 1 | TRUE | wye
130 | LV_4141-15_0_4_load_201 | 158 | 0.0012642 | 0.00031683 | 0 | 0 |  | 1 | TRUE | wye
131 | LV_4141-15_0_4_load_269 | 159 | 0.0018716 | 0.00046906 | 0 | 0 |  | 1 | TRUE | wye
132 | LV_4141-15_0_4_load_215 | 160 | 0.0018979 | 0.00047565 | 0 | 0 |  | 1 | TRUE | wye
133 | LV_4141-15_0_4_load_202 | 161 | 0.0017545 | 0.00043972 | 0 | 0 |  | 1 | TRUE | wye
134 | LV_4141-15_0_4_load_173 | 164 | 0.0011844 | 0.00029684 | 0 | 0 |  | 1 | TRUE | wye
135 | LV_4141-15_0_4_load_270 | 165 | 0.0021417 | 0.00053677 | 0 | 0 |  | 1 | TRUE | wye
136 | LV_4141-15_0_4_load_216 | 166 | 0.0025759 | 0.00064557 | 0 | 0 |  | 1 | TRUE | wye
137 | LV_4141-15_0_4_load_204 | 167 | 0.00089378 | 0.000224 | 0 | 0 |  | 1 | TRUE | wye
138 | LV_4141-15_0_4_load_146 | 168 | 0.0013991 | 0.00035065 | 0 | 0 |  | 1 | TRUE | wye
139 | LV_4141-15_0_4_load_147 | 169 | 0.0014147 | 0.00035455 | 0 | 0 |  | 1 | TRUE | wye
140 | LV_4141-15_0_4_load_149 | 171 | 0.0018996 | 0.00047609 | 0 | 0 |  | 1 | TRUE | wye
141 | LV_4141-15_0_4_load_150 | 173 | 0.0010468 | 0.00026236 | 0 | 0 |  | 1 | TRUE | wye
142 | LV_4141-15_0_4_load_207 | 175 | 0.0016793 | 0.00042086 | 0 | 0 |  | 1 | TRUE | wye
143 | LV_4141-15_0_4_load_209 | 176 | 0.0023814 | 0.00059684 | 0 | 0 |  | 1 | TRUE | wye
144 | LV_4141-15_0_4_load_242 | 178 | 0.0011379 | 0.00028518 | 0 | 0 |  | 1 | TRUE | wye
145 | LV_4141-15_0_4_load_151 | 179 | 0.0010912 | 0.00027348 | 0 | 0 |  | 1 | TRUE | wye
146 | LV_4141-15_0_4_load_152 | 180 | 0.0036235 | 0.00090815 | 0 | 0 |  | 1 | TRUE | wye
147 | LV_4141-15_0_4_load_154 | 182 | 0.0016894 | 0.00042341 | 0 | 0 |  | 1 | TRUE | wye
148 | LV_4141-15_0_4_load_156 | 184 | 0.0021561 | 0.00054036 | 0 | 0 |  | 1 | TRUE | wye
149 | LV_4141-15_0_4_load_180 | 186 | 0.0025404 | 0.00063668 | 0 | 0 |  | 1 | TRUE | wye
150 | LV_4141-15_0_4_load_194 | 187 | 0.0014591 | 0.0003657 | 0 | 0 |  | 1 | TRUE | wye
151 | LV_4141-15_0_4_load_214 | 188 | 0.00089031 | 0.00022313 | 0 | 0 |  | 1 | TRUE | wye
152 | LV_4141-15_0_4_load_160 | 189 | 0.0014753 | 0.00036974 | 0 | 0 |  | 1 | TRUE | wye
153 | LV_4141-15_0_4_load_178 | 190 | 0.0011672 | 0.00029253 | 0 | 0 |  | 1 | TRUE | wye
154 | LV_4141-15_0_4_load_193 | 191 | 0.0009146 | 0.00022922 | 0 | 0 |  | 1 | TRUE | wye
155 | LV_4141-15_0_4_load_158 | 192 | 0.0031556 | 0.00079086 | 0 | 0 |  | 1 | TRUE | wye
156 | LV_4141-15_0_4_load_164 | 193 | 0.0015363 | 0.00038503 | 0 | 0 |  | 1 | TRUE | wye
157 | LV_4141-15_0_4_load_166 | 194 | 0.0014003 | 0.00035094 | 0 | 0 |  | 1 | TRUE | wye
158 | LV_4141-15_0_4_load_167 | 195 | 0.0016667 | 0.0004177 | 0 | 0 |  | 1 | TRUE | wye
159 | LV_4141-15_0_4_load_212 | 196 | 0.0020301 | 0.00050878 | 0 | 0 |  | 1 | TRUE | wye
160 | LV_4141-15_0_4_load_168 | 197 | 0.0016382 | 0.00041057 | 0 | 0 |  | 1 | TRUE | wye
161 | LV_4141-15_0_4_load_169 | 198 | 0.0022065 | 0.000553 | 0 | 0 |  | 1 | TRUE | wye
162 | LV_4141-15_0_4_load_171 | 200 | 0.0014407 | 0.00036108 | 0 | 0 |  | 1 | TRUE | wye
163 | LV_4141-15_0_4_load_172 | 201 | 0.002753 | 0.00068997 | 0 | 0 |  | 1 | TRUE | wye
164 | LV_4141-15_0_4_load_174 | 202 | 0.0014044 | 0.00035199 | 0 | 0 |  | 1 | TRUE | wye
165 | LV_4141-15_0_4_load_176 | 203 | 0.0015609 | 0.00039121 | 0 | 0 |  | 1 | TRUE | wye
166 | LV_4141-15_0_4_load_198 | 204 | 0.0017362 | 0.00043513 | 0 | 0 |  | 1 | TRUE | wye
167 | LV_4141-15_0_4_load_190 | 205 | 0.00066301 | 0.00016617 | 0 | 0 |  | 1 | TRUE | wye
168 | LV_4141-15_0_4_load_197 | 206 | 0.0015035 | 0.00037682 | 0 | 0 |  | 1 | TRUE | wye
169 | LV_4141-15_0_4_load_189 | 207 | 0.00069149 | 0.0001733 | 0 | 0 |  | 1 | TRUE | wye
170 | LV_4141-15_0_4_load_179 | 208 | 0.0019768 | 0.00049542 | 0 | 0 |  | 1 | TRUE | wye
171 | LV_4141-15_0_4_load_181 | 209 | 0.0013902 | 0.00034842 | 0 | 0 |  | 1 | TRUE | wye
172 | LV_4141-15_0_4_load_182 | 210 | 0.0022864 | 0.00057303 | 0 | 0 |  | 1 | TRUE | wye
173 | LV_4141-15_0_4_load_183 | 211 | 0.002063 | 0.00051703 | 0 | 0 |  | 1 | TRUE | wye
174 | LV_4141-15_0_4_load_186 | 214 | 0.0022148 | 0.00055508 | 0 | 0 |  | 1 | TRUE | wye
175 | LV_4141-15_0_4_load_187 | 215 | 0.00087975 | 0.00022049 | 0 | 0 |  | 1 | TRUE | wye
176 | LV_4141-15_0_4_load_234 | 216 | 0.0015394 | 0.00038582 | 0 | 0 |  | 1 | TRUE | wye
177 | LV_4141-15_0_4_load_223 | 217 | 0.0011315 | 0.00028357 | 0 | 0 |  | 1 | TRUE | wye
178 | LV_4141-15_0_4_load_213 | 218 | 0.0017616 | 0.0004415 | 0 | 0 |  | 1 | TRUE | wye
179 | LV_4141-15_0_4_load_265 | 219 | 0.001351 | 0.00033859 | 0 | 0 |  | 1 | TRUE | wye
180 | LV_4141-15_0_4_load_222 | 220 | 0.00087903 | 0.00022031 | 0 | 0 |  | 1 | TRUE | wye
181 | LV_4141-15_0_4_load_196 | 221 | 0.0017177 | 0.00043049 | 0 | 0 |  | 1 | TRUE | wye
182 | LV_4141-15_0_4_load_259 | 222 | 0.00096893 | 0.00024284 | 0 | 0 |  | 1 | TRUE | wye
183 | LV_4141-15_0_4_load_273 | 223 | 0.0010857 | 0.0002721 | 0 | 0 |  | 1 | TRUE | wye
184 | LV_4141-15_0_4_load_191 | 224 | 0.0018259 | 0.00045762 | 0 | 0 |  | 1 | TRUE | wye
185 | LV_4141-15_0_4_load_192 | 225 | 0.008638 | 0.0021649 | 0 | 0 |  | 1 | TRUE | wye
186 | LV_4141-15_0_4_load_266 | 226 | 0.00044548 | 0.00011165 | 0 | 0 |  | 1 | TRUE | wye
187 | LV_4141-15_0_4_load_267 | 227 | 0.0004085 | 0.00010238 | 0 | 0 |  | 1 | TRUE | wye
188 | LV_4141-15_0_4_load_238 | 228 | 0.00060816 | 0.00015242 | 0 | 0 |  | 1 | TRUE | wye
189 | LV_4141-15_0_4_load_268 | 229 | 0.0035081 | 0.00087922 | 0 | 0 |  | 1 | TRUE | wye
190 | LV_4141-15_0_4_load_195 | 230 | 0.0018426 | 0.00046179 | 0 | 0 |  | 1 | TRUE | wye
191 | LV_4141-15_0_4_load_199 | 231 | 0.0020554 | 0.00051514 | 0 | 0 |  | 1 | TRUE | wye
192 | LV_4141-15_0_4_load_200 | 232 | 0.0019377 | 0.00048562 | 0 | 0 |  | 1 | TRUE | wye
193 | LV_4141-15_0_4_load_239 | 234 | 0.0018695 | 0.00046854 | 0 | 0 |  | 1 | TRUE | wye
194 | LV_4141-15_0_4_load_235 | 235 | 0.00042151 | 0.00010564 | 0 | 0 |  | 1 | TRUE | wye
195 | LV_4141-15_0_4_load_208 | 236 | 0.00056514 | 0.00014164 | 0 | 0 |  | 1 | TRUE | wye
196 | LV_4141-15_0_4_load_217 | 237 | 0.0020309 | 0.000509 | 0 | 0 |  | 1 | TRUE | wye
197 | LV_4141-15_0_4_load_218 | 238 | 0.003094 | 0.00077542 | 0 | 0 |  | 1 | TRUE | wye
198 | LV_4141-15_0_4_load_219 | 239 | 0.0031315 | 0.00078484 | 0 | 0 |  | 1 | TRUE | wye
199 | LV_4141-15_0_4_load_220 | 240 | 0.0012558 | 0.00031473 | 0 | 0 |  | 1 | TRUE | wye
200 | LV_4141-15_0_4_load_221 | 241 | 0.0027758 | 0.00069569 | 0 | 0 |  | 1 | TRUE | wye
201 | LV_4141-15_0_4_load_231 | 242 | 0.0015053 | 0.00037726 | 0 | 0 |  | 1 | TRUE | wye
202 | LV_4141-15_0_4_load_258 | 243 | 0.0023469 | 0.00058818 | 0 | 0 |  | 1 | TRUE | wye
203 | LV_4141-15_0_4_load_260 | 245 | 0.0075768 | 0.0018989 | 0 | 0 |  | 1 | TRUE | wye
204 | LV_4141-15_0_4_load_224 | 246 | 0.001176 | 0.00029474 | 0 | 0 |  | 1 | TRUE | wye
205 | LV_4141-15_0_4_load_225 | 247 | 0.0017191 | 0.00043085 | 0 | 0 |  | 1 | TRUE | wye
206 | LV_4141-15_0_4_load_232 | 248 | 0.0027143 | 0.00068026 | 0 | 0 |  | 1 | TRUE | wye
207 | LV_4141-15_0_4_load_233 | 249 | 0.0029384 | 0.00073644 | 0 | 0 |  | 1 | TRUE | wye
208 | LV_4141-15_0_4_load_226 | 250 | 0.0016399 | 0.000411 | 0 | 0 |  | 1 | TRUE | wye
209 | LV_4141-15_0_4_load_227 | 251 | 0.0019989 | 0.00050098 | 0 | 0 |  | 1 | TRUE | wye
210 | LV_4141-15_0_4_load_229 | 252 | 0.0014883 | 0.00037301 | 0 | 0 |  | 1 | TRUE | wye
211 | LV_4141-15_0_4_load_256 | 253 | 0.00025508 | 6.393e-05 | 0 | 0 |  | 1 | TRUE | wye
212 | LV_4141-15_0_4_load_257 | 254 | 0.0036164 | 0.00090634 | 0 | 0 |  | 1 | TRUE | wye
213 | LV_4141-15_0_4_load_252 | 255 | 0.0013883 | 0.00034793 | 0 | 0 |  | 1 | TRUE | wye
214 | LV_4141-15_0_4_load_264 | 256 | 0.0016783 | 0.00042063 | 0 | 0 |  | 1 | TRUE | wye
215 | LV_4141-15_0_4_load_236 | 257 | 0.00052126 | 0.00013064 | 0 | 0 |  | 1 | TRUE | wye
216 | LV_4141-15_0_4_load_247 | 259 | 0.00084454 | 0.00021166 | 0 | 0 |  | 1 | TRUE | wye
217 | LV_4141-15_0_4_load_244 | 260 | 0.00073407 | 0.00018397 | 0 | 0 |  | 1 | TRUE | wye
218 | LV_4141-15_0_4_load_243 | 261 | 0.0012497 | 0.0003132 | 0 | 0 |  | 1 | TRUE | wye
219 | LV_4141-15_0_4_load_255 | 262 | 0.0014885 | 0.00037304 | 0 | 0 |  | 1 | TRUE | wye
220 | LV_4141-15_0_4_load_248 | 264 | 0.00035622 | 8.9278e-05 | 0 | 0 |  | 1 | TRUE | wye
221 | LV_4141-15_0_4_load_249 | 265 | 0.00030166 | 7.5602e-05 | 0 | 0 |  | 1 | TRUE | wye
222 | LV_4141-15_0_4_load_250 | 266 | 0.0013701 | 0.00034338 | 0 | 0 |  | 1 | TRUE | wye
223 | LV_4141-15_0_4_load_251 | 267 | 0.0015668 | 0.00039268 | 0 | 0 |  | 1 | TRUE | wye
224 | LV_4141-15_0_4_load_253 | 268 | 0.0021441 | 0.00053736 | 0 | 0 |  | 1 | TRUE | wye
225 | LV_4141-15_0_4_load_261 | 269 | 0.0020383 | 0.00051084 | 0 | 0 |  | 1 | TRUE | wye
226 | LV_4141-15_0_4_load_262 | 270 | 0.0020563 | 0.00051535 | 0 | 0 |  | 1 | TRUE | wye
227 | LV_4141-15_0_4_load_271 | 272 | 0.002204 | 0.00055237 | 0 | 0 |  | 1 | TRUE | wye

## ext_grid
| name | bus | vm_pu | va_degree | slack_weight | in_service
0 |  | 99 | 1 | 0 | 1 | TRUE

## line
| name | std_type | from_bus | to_bus | length_km | r_ohm_per_km | x_ohm_per_km | c_nf_per_km | g_us_per_km | max_i_ka | df | parallel | type | in_service
0 | LV_4141-15_0_4_line_0 |  | 0 | 1 | 0.022962 | 0.125 | 0.08 | 261 | 0 | 0.364 | 1 | 1 | cs | TRUE
1 | LV_4141-15_0_4_line_1 |  | 0 | 2 | 0.013984 | 0.125 | 0.08 | 261 | 0 | 0.364 | 1 | 1 | cs | TRUE
2 | LV_4141-15_0_4_line_2 |  | 1 | 3 | 0.016253 | 0.125 | 0.08 | 261 | 0 | 0.364 | 1 | 1 | cs | TRUE
3 | LV_4141-15_0_4_line_3 |  | 1 | 4 | 0.017047 | 0.125 | 0.08 | 261 | 0 | 0.364 | 1 | 1 | cs | TRUE
4 | LV_4141-15_0_4_line_4 |  | 2 | 5 | 0.021507 | 0.125 | 0.08 | 261 | 0 | 0.364 | 1 | 1 | cs | TRUE
5 | LV_4141-15_0_4_line_5 |  | 3 | 6 | 0.024644 | 0.125 | 0.08 | 261 | 0 | 0.364 | 1 | 1 | cs | TRUE
6 | LV_4141-15_0_4_line_6 |  | 4 | 7 | 0.0090071 | 0.125 | 0.08 | 261 | 0 | 0.364 | 1 | 1 | cs | TRUE
7 | LV_4141-15_0_4_line_7 |  | 6 | 8 | 0.0054068 | 0.125 | 0.08 | 261 | 0 | 0.364 | 1 | 1 | cs | TRUE
8 | LV_4141-15_0_4_line_8 |  | 7 | 9 | 0.00097117 | 0.125 | 0.08 | 261 | 0 | 0.364 | 1 | 1 | cs | TRUE
9 | LV_4141-15_0_4_line_9 |  | 8 | 23 | 0.024542 | 0.125 | 0.08 | 261 | 0 | 0.364 | 1 | 1 | cs | TRUE
10 | LV_4141-15_0_4_line_10 |  | 9 | 17 | 0.019924 | 0.125 | 0.08 | 261 | 0 | 0.364 | 1 | 1 | cs | TRUE
11 | LV_4141-15_0_4_line_11 |  | 10 | 11 | 0.050181 | 0.125 | 0.08 | 261 | 0 | 0.364 | 1 | 1 | cs | TRUE
12 | LV_4141-15_0_4_line_12 |  | 10 | 12 | 0.05324 | 0.125 | 0.08 | 261 | 0 | 0.364 | 1 | 1 | cs | TRUE
13 | LV_4141-15_0_4_line_13 |  | 11 | 13 | 0.026191 | 0.125 | 0.08 | 261 | 0 | 0.364 | 1 | 1 | cs | TRUE
14 | LV_4141-15_0_4_line_14 |  | 12 | 14 | 0.090322 | 0.125 | 0.08 | 261 | 0 | 0.364 | 1 | 1 | cs | TRUE
15 | LV_4141-15_0_4_line_15 |  | 13 | 17 | 0.017107 | 0.125 | 0.08 | 261 | 0 | 0.364 | 1 | 1 | cs | TRUE
16 | LV_4141-15_0_4_line_16 |  | 14 | 16 | 0.032535 | 0.125 | 0.08 | 261 | 0 | 0.364 | 1 | 1 | cs | TRUE
17 | LV_4141-15_0_4_line_17 |  | 15 | 16 | 0.061674 | 0.125 | 0.08 | 261 | 0 | 0.364 | 1 | 1 | cs | TRUE
18 | LV_4141-15_0_4_line_18 |  | 18 | 19 | 0.020801 | 0.125 | 0.08 | 261 | 0 | 0.364 | 1 | 1 | cs | TRUE
19 | LV_4141-15_0_4_line_19 |  | 18 | 20 | 0.015673 | 0.125 | 0.08 | 261 | 0 | 0.364 | 1 | 1 | cs | TRUE
20 | LV_4141-15_0_4_line_20 |  | 19 | 21 | 0.016151 | 0.125 | 0.08 | 261 | 0 | 0.364 | 1 | 1 | cs | TRUE
21 | LV_4141-15_0_4_line_21 |  | 20 | 22 | 0.033777 | 0.125 | 0.08 | 261 | 0 | 0.364 | 1 | 1 | cs | TRUE
22 | LV_4141-15_0_4_line_22 |  | 20 | 23 | 0.016197 | 0.125 | 0.08 | 261 | 0 | 0.364 | 1 | 1 | cs | TRUE
23 | LV_4141-15_0_4_line_23 |  | 21 | 24 | 0.016041 | 0.125 | 0.08 | 261 | 0 | 0.364 | 1 | 1 | cs | TRUE
24 | LV_4141-15_0_4_line_24 |  | 22 | 25 | 0.020578 | 0.125 | 0.08 | 261 | 0 | 0.364 | 1 | 1 | cs | TRUE
25 | LV_4141-15_0_4_line_25 |  | 22 | 26 | 0.03136 | 0.125 | 0.08 | 261 | 0 | 0.364 | 1 | 1 | cs | TRUE
26 | LV_4141-15_0_4_line_26 |  | 24 | 27 | 0.010304 | 0.125 | 0.08 | 261 | 0 | 0.364 | 1 | 1 | cs | TRUE
27 | LV_4141-15_0_4_line_27 |  | 25 | 28 | 0.0099396 | 0.125 | 0.08 | 261 | 0 | 0.364 | 1 | 1 | cs | TRUE
28 | LV_4141-15_0_4_line_28 |  | 26 | 29 | 0.0079954 | 0.125 | 0.08 | 261 | 0 | 0.364 | 1 | 1 | cs | TRUE
29 | LV_4141-15_0_4_line_29 |  | 28 | 33 | 0.0099072 | 0.125 | 0.08 | 261 | 0 | 0.364 | 1 | 1 | cs | TRUE
30 | LV_4141-15_0_4_line_30 |  | 29 | 30 | 0.016959 | 0.125 | 0.08 | 261 | 0 | 0.364 | 1 | 1 | cs | TRUE
31 | LV_4141-15_0_4_line_31 |  | 30 | 31 | 0.007383 | 0.125 | 0.08 | 261 | 0 | 0.364 | 1 | 1 | cs | TRUE
32 | LV_4141-15_0_4_line_32 |  | 31 | 32 | 0.047769 | 0.125 | 0.08 | 261 | 0 | 0.364 | 1 | 1 | cs | TRUE
33 | LV_4141-15_0_4_line_33 |  | 32 | 149 | 0.023598 | 0.125 | 0.08 | 261 | 0 | 0.364 | 1 | 1 | cs | TRUE
34 | LV_4141-15_0_4_line_34 |  | 33 | 250 | 0.019536 | 0.125 | 0.08 | 261 | 0 | 0.364 | 1 | 1 | cs | TRUE
35 | LV_4141-15_0_4_line_35 |  | 34 | 35 | 0.017917 | 0.125 | 0.08 | 261 | 0 | 0.364 | 1 | 1 | cs | TRUE
36 | LV_4141-15_0_4_line_36 |  | 34 | 36 | 0.024192 | 0.125 | 0.08 | 261 | 0 | 0.364 | 1 | 1 | cs | TRUE
37 | LV_4141-15_0_4_line_37 |  | 35 | 37 | 0.021866 | 0.125 | 0.08 | 261 | 0 | 0.364 | 1 | 1 | cs | TRUE
38 | LV_4141-15_0_4_line_38 |  | 36 | 38 | 0.022986 | 0.125 | 0.08 | 261 | 0 | 0.364 | 1 | 1 | cs | TRUE
39 | LV_4141-15_0_4_line_39 |  | 37 | 39 | 0.098826 | 0.125 | 0.08 | 261 | 0 | 0.364 | 1 | 1 | cs | TRUE
40 | LV_4141-15_0_4_line_40 |  | 38 | 40 | 0.05592 | 0.125 | 0.08 | 261 | 0 | 0.364 | 1 | 1 | cs | TRUE
41 | LV_4141-15_0_4_line_41 |  | 39 | 41 | 0.02374 | 0.125 | 0.08 | 261 | 0 | 0.364 | 1 | 1 | cs | TRUE
42 | LV_4141-15_0_4_line_42 |  | 40 | 43 | 0.030682 | 0.125 | 0.08 | 261 | 0 | 0.364 | 1 | 1 | cs | TRUE
43 | LV_4141-15_0_4_line_43 |  | 41 | 42 | 0.022621 | 0.125 | 0.08 | 261 | 0 | 0.364 | 1 | 1 | cs | TRUE
44 | LV_4141-15_0_4_line_44 |  | 42 | 54 | 0.13436 | 0.125 | 0.08 | 261 | 0 | 0.364 | 1 | 1 | cs | TRUE
45 | LV_4141-15_0_4_line_45 |  | 43 | 99 | 0.009863 | 0.125 | 0.08 | 261 | 0 | 0.364 | 1 | 1 | cs | TRUE
46 | LV_4141-15_0_4_line_46 |  | 44 | 45 | 0.020671 | 0.125 | 0.08 | 261 | 0 | 0.364 | 1 | 1 | cs | TRUE
47 | LV_4141-15_0_4_line_47 |  | 44 | 46 | 0.0091371 | 0.125 | 0.08 | 261 | 0 | 0.364 | 1 | 1 | cs | TRUE
48 | LV_4141-15_0_4_line_48 |  | 45 | 47 | 0.020536 | 0.125 | 0.08 | 261 | 0 | 0.364 | 1 | 1 | cs | TRUE
49 | LV_4141-15_0_4_line_49 |  | 47 | 48 | 0.019868 | 0.125 | 0.08 | 261 | 0 | 0.364 | 1 | 1 | cs | TRUE
50 | LV_4141-15_0_4_line_50 |  | 48 | 49 | 0.0094204 | 0.125 | 0.08 | 261 | 0 | 0.364 | 1 | 1 | cs | TRUE
51 | LV_4141-15_0_4_line_51 |  | 48 | 50 | 0.084864 | 0.125 | 0.08 | 261 | 0 | 0.364 | 1 | 1 | cs | TRUE
52 | LV_4141-15_0_4_line_52 |  | 49 | 131 | 0.0048523 | 0.125 | 0.08 | 261 | 0 | 0.364 | 1 | 1 | cs | TRUE
53 | LV_4141-15_0_4_line_53 |  | 50 | 116 | 0.02102 | 0.125 | 0.08 | 261 | 0 | 0.364 | 1 | 3 | cs | TRUE
54 | LV_4141-15_0_4_line_54 |  | 50 | 113 | 0.020236 | 0.125 | 0.08 | 261 | 0 | 0.364 | 1 | 3 | cs | TRUE
55 | LV_4141-15_0_4_line_55 |  | 51 | 52 | 0.036373 | 0.125 | 0.08 | 261 | 0 | 0.364 | 1 | 1 | cs | TRUE
56 | LV_4141-15_0_4_line_56 |  | 51 | 53 | 0.037663 | 0.125 | 0.08 | 261 | 0 | 0.364 | 1 | 1 | cs | TRUE
57 | LV_4141-15_0_4_line_57 |  | 52 | 54 | 0.0373 | 0.125 | 0.08 | 261 | 0 | 0.364 | 1 | 1 | cs | TRUE
58 | LV_4141-15_0_4_line_58 |  | 53 | 55 | 0.076949 | 0.125 | 0.08 | 261 | 0 | 0.364 | 1 | 1 | cs | TRUE
59 | LV_4141-15_0_4_line_59 |  | 55 | 85 | 0.024509 | 0.125 | 0.08 | 261 | 0 | 0.364 | 1 | 1 | cs | TRUE
60 | LV_4141-15_0_4_line_60 |  | 55 | 83 | 0.013928 | 0.125 | 0.08 | 261 | 0 | 0.364 | 1 | 1 | cs | TRUE
61 | LV_4141-15_0_4_line_61 |  | 56 | 57 | 0.0014927 | 0.125 | 0.08 | 261 | 0 | 0.364 | 1 | 1 | cs | TRUE
62 | LV_4141-15_0_4_line_62 |  | 56 | 58 | 0.022361 | 0.125 | 0.08 | 261 | 0 | 0.364 | 1 | 1 | cs | TRUE
63 | LV_4141-15_0_4_line_63 |  | 57 | 59 | 0.012135 | 0.125 | 0.08 | 261 | 0 | 0.364 | 1 | 1 | cs | TRUE
64 | LV_4141-15_0_4_line_64 |  | 57 | 60 | 0.020929 | 0.125 | 0.08 | 261 | 0 | 0.364 | 1 | 1 | cs | TRUE
65 | LV_4141-15_0_4_line_65 |  | 58 | 76 | 0.0024888 | 0.125 | 0.08 | 261 | 0 | 0.364 | 1 | 1 | cs | TRUE
66 | LV_4141-15_0_4_line_66 |  | 59 | 61 | 0.015118 | 0.125 | 0.08 | 261 | 0 | 0.364 | 1 | 1 | cs | TRUE
67 | LV_4141-15_0_4_line_67 |  | 60 | 62 | 0.023217 | 0.125 | 0.08 | 261 | 0 | 0.364 | 1 | 1 | cs | TRUE
68 | LV_4141-15_0_4_line_68 |  | 61 | 77 | 0.00025159 | 0.125 | 0.08 | 261 | 0 | 0.364 | 1 | 1 | cs | TRUE
69 | LV_4141-15_0_4_line_69 |  | 62 | 107 | 0.0016139 | 0.125 | 0.08 | 261 | 0 | 0.364 | 1 | 1 | cs | TRUE
70 | LV_4141-15_0_4_line_70 |  | 63 | 64 | 0.017498 | 0.125 | 0.08 | 261 | 0 | 0.364 | 1 | 1 | cs | TRUE
71 | LV_4141-15_0_4_line_71 |  | 63 | 65 | 0.047416 | 0.125 | 0.08 | 261 | 0 | 0.364 | 1 | 1 | cs | TRUE
72 | LV_4141-15_0_4_line_72 |  | 64 | 66 | 0.021238 | 0.125 | 0.08 | 261 | 0 | 0.364 | 1 | 1 | cs | TRUE
73 | LV_4141-15_0_4_line_73 |  | 65 | 95 | 0.015219 | 0.125 | 0.08 | 261 | 0 | 0.364 | 1 | 1 | cs | TRUE
74 | LV_4141-15_0_4_line_74 |  | 66 | 67 | 0.0091064 | 0.125 | 0.08 | 261 | 0 | 0.364 | 1 | 1 | cs | TRUE
75 | LV_4141-15_0_4_line_75 |  | 67 | 76 | 0.0054052 | 0.125 | 0.08 | 261 | 0 | 0.364 | 1 | 1 | cs | TRUE
76 | LV_4141-15_0_4_line_76 |  | 68 | 69 | 0.023669 | 0.125 | 0.08 | 261 | 0 | 0.364 | 1 | 1 | cs | TRUE
77 | LV_4141-15_0_4_line_77 |  | 68 | 70 | 0.050779 | 0.125 | 0.08 | 261 | 0 | 0.364 | 1 | 1 | cs | TRUE
78 | LV_4141-15_0_4_line_78 |  | 68 | 71 | 0.063034 | 0.125 | 0.08 | 261 | 0 | 0.364 | 1 | 1 | cs | TRUE
79 | LV_4141-15_0_4_line_79 |  | 69 | 72 | 0.0038149 | 0.125 | 0.08 | 261 | 0 | 0.364 | 1 | 1 | cs | TRUE
80 | LV_4141-15_0_4_line_80 |  | 71 | 74 | 0.016079 | 0.125 | 0.08 | 261 | 0 | 0.364 | 1 | 1 | cs | TRUE
81 | LV_4141-15_0_4_line_81 |  | 72 | 77 | 0.0063605 | 0.125 | 0.08 | 261 | 0 | 0.364 | 1 | 1 | cs | TRUE
82 | LV_4141-15_0_4_line_82 |  | 73 | 74 | 0.02013 | 0.125 | 0.08 | 261 | 0 | 0.364 | 1 | 1 | cs | TRUE
83 | LV_4141-15_0_4_line_83 |  | 73 | 75 | 0.067263 | 0.125 | 0.08 | 261 | 0 | 0.364 | 1 | 1 | cs | TRUE
84 | LV_4141-15_0_4_line_84 |  | 75 | 94 | 0.05699 | 0.125 | 0.08 | 261 | 0 | 0.364 | 1 | 1 | cs | TRUE
85 | LV_4141-15_0_4_line_85 |  | 75 | 97 | 0.024415 | 0.125 | 0.08 | 261 | 0 | 0.364 | 1 | 1 | cs | TRUE
86 | LV_4141-15_0_4_line_86 |  | 78 | 79 | 0.013916 | 0.125 | 0.08 | 261 | 0 | 0.364 | 1 | 1 | cs | TRUE
87 | LV_4141-15_0_4_line_87 |  | 78 | 80 | 0.035063 | 0.125 | 0.08 | 261 | 0 | 0.364 | 1 | 1 | cs | TRUE
88 | LV_4141-15_0_4_line_88 |  | 80 | 81 | 0.029135 | 0.125 | 0.08 | 261 | 0 | 0.364 | 1 | 1 | cs | TRUE
89 | LV_4141-15_0_4_line_89 |  | 81 | 82 | 0.0060916 | 0.125 | 0.08 | 261 | 0 | 0.364 | 1 | 1 | cs | TRUE
90 | LV_4141-15_0_4_line_90 |  | 82 | 88 | 0.018213 | 0.125 | 0.08 | 261 | 0 | 0.364 | 1 | 1 | cs | TRUE
91 | LV_4141-15_0_4_line_91 |  | 83 | 84 | 0.030267 | 0.125 | 0.08 | 261 | 0 | 0.364 | 1 | 1 | cs | TRUE
92 | LV_4141-15_0_4_line_92 |  | 85 | 86 | 0.0027498 | 0.125 | 0.08 | 261 | 0 | 0.364 | 1 | 1 | cs | TRUE
93 | LV_4141-15_0_4_line_93 |  | 85 | 87 | 0.049763 | 0.125 | 0.08 | 261 | 0 | 0.364 | 1 | 1 | cs | TRUE
94 | LV_4141-15_0_4_line_94 |  | 87 | 88 | 0.01259 | 0.125 | 0.08 | 261 | 0 | 0.364 | 1 | 1 | cs | TRUE
95 | LV_4141-15_0_4_line_95 |  | 89 | 90 | 0.006952 | 0.125 | 0.08 | 261 | 0 | 0.364 | 1 | 2 | cs | TRUE
96 | LV_4141-15_0_4_line_96 |  | 89 | 91 | 5.056e-06 | 0.125 | 0.08 | 261 | 0 | 0.364 | 1 | 3 | cs | TRUE
97 | LV_4141-15_0_4_line_97 |  | 90 | 92 | 0.03948 | 0.125 | 0.08 | 261 | 0 | 0.364 | 1 | 2 | cs | TRUE
98 | LV_4141-15_0_4_line_98 |  | 91 | 93 | 0.072931 | 0.125 | 0.08 | 261 | 0 | 0.364 | 1 | 3 | cs | TRUE
99 | LV_4141-15_0_4_line_99 |  | 92 | 94 | 0.00058333 | 0.125 | 0.08 | 261 | 0 | 0.364 | 1 | 1 | cs | TRUE
100 | LV_4141-15_0_4_line_100 |  | 93 | 101 | 0.032888 | 0.125 | 0.08 | 261 | 0 | 0.364 | 1 | 3 | cs | TRUE
101 | LV_4141-15_0_4_line_101 |  | 95 | 96 | 0.023624 | 0.125 | 0.08 | 261 | 0 | 0.364 | 1 | 1 | cs | TRUE
102 | LV_4141-15_0_4_line_102 |  | 96 | 98 | 0.00079795 | 0.125 | 0.08 | 261 | 0 | 0.364 | 1 | 1 | cs | TRUE
103 | LV_4141-15_0_4_line_103 |  | 99 | 100 | 0.026705 | 0.125 | 0.08 | 261 | 0 | 0.364 | 1 | 3 | cs | TRUE
104 | LV_4141-15_0_4_line_104 |  | 100 | 134 | 0.016022 | 0.125 | 0.08 | 261 | 0 | 0.364 | 1 | 3 | cs | TRUE
105 | LV_4141-15_0_4_line_105 |  | 100 | 124 | 0.050414 | 0.125 | 0.08 | 261 | 0 | 0.364 | 1 | 3 | cs | TRUE
106 | LV_4141-15_0_4_line_106 |  | 100 | 135 | 0.012077 | 0.125 | 0.08 | 261 | 0 | 0.364 | 1 | 1 | cs | TRUE
107 | LV_4141-15_0_4_line_107 |  | 101 | 113 | 0.01205 | 0.125 | 0.08 | 261 | 0 | 0.364 | 1 | 3 | cs | TRUE
108 | LV_4141-15_0_4_line_108 |  | 102 | 103 | 0.02074 | 0.125 | 0.08 | 261 | 0 | 0.364 | 1 | 1 | cs | TRUE
109 | LV_4141-15_0_4_line_109 |  | 102 | 104 | 0.0071583 | 0.125 | 0.08 | 261 | 0 | 0.364 | 1 | 1 | cs | TRUE
110 | LV_4141-15_0_4_line_110 |  | 103 | 105 | 0.0078836 | 0.125 | 0.08 | 261 | 0 | 0.364 | 1 | 1 | cs | TRUE
111 | LV_4141-15_0_4_line_111 |  | 104 | 106 | 0.011231 | 0.125 | 0.08 | 261 | 0 | 0.364 | 1 | 1 | cs | TRUE
112 | LV_4141-15_0_4_line_112 |  | 105 | 107 | 0.02362 | 0.125 | 0.08 | 261 | 0 | 0.364 | 1 | 1 | cs | TRUE
113 | LV_4141-15_0_4_line_113 |  | 106 | 108 | 0.0017904 | 0.125 | 0.08 | 261 | 0 | 0.364 | 1 | 1 | cs | TRUE
114 | LV_4141-15_0_4_line_114 |  | 107 | 109 | 0.016421 | 0.125 | 0.08 | 261 | 0 | 0.364 | 1 | 1 | cs | TRUE
115 | LV_4141-15_0_4_line_115 |  | 108 | 110 | 0.0068912 | 0.125 | 0.08 | 261 | 0 | 0.364 | 1 | 1 | cs | TRUE
116 | LV_4141-15_0_4_line_116 |  | 109 | 111 | 0.0032806 | 0.125 | 0.08 | 261 | 0 | 0.364 | 1 | 1 | cs | TRUE
117 | LV_4141-15_0_4_line_117 |  | 111 | 112 | 0.018823 | 0.125 | 0.08 | 261 | 0 | 0.364 | 1 | 1 | cs | TRUE
118 | LV_4141-15_0_4_line_118 |  | 114 | 115 | 0.0030279 | 0.125 | 0.08 | 261 | 0 | 0.364 | 1 | 1 | cs | TRUE
119 | LV_4141-15_0_4_line_119 |  | 115 | 117 | 0.067297 | 0.125 | 0.08 | 261 | 0 | 0.364 | 1 | 1 | cs | TRUE
120 | LV_4141-15_0_4_line_120 |  | 116 | 133 | 0.0651 | 0.125 | 0.08 | 261 | 0 | 0.364 | 1 | 3 | cs | TRUE
121 | LV_4141-15_0_4_line_121 |  | 117 | 131 | 0.013067 | 0.125 | 0.08 | 261 | 0 | 0.364 | 1 | 1 | cs | TRUE
122 | LV_4141-15_0_4_line_122 |  | 118 | 119 | 0.0026001 | 0.125 | 0.08 | 261 | 0 | 0.364 | 1 | 1 | cs | TRUE
123 | LV_4141-15_0_4_line_123 |  | 118 | 120 | 0.020178 | 0.125 | 0.08 | 261 | 0 | 0.364 | 1 | 1 | cs | TRUE
124 | LV_4141-15_0_4_line_124 |  | 120 | 121 | 0.06038 | 0.125 | 0.08 | 261 | 0 | 0.364 | 1 | 3 | cs | TRUE
125 | LV_4141-15_0_4_line_125 |  | 120 | 122 | 0.043565 | 0.125 | 0.08 | 261 | 0 | 0.364 | 1 | 3 | cs | TRUE
126 | LV_4141-15_0_4_line_126 |  | 121 | 126 | 0.022824 | 0.125 | 0.08 | 261 | 0 | 0.364 | 1 | 3 | cs | TRUE
127 | LV_4141-15_0_4_line_127 |  | 121 | 127 | 0.049782 | 0.125 | 0.08 | 261 | 0 | 0.364 | 1 | 1 | cs | TRUE
128 | LV_4141-15_0_4_line_128 |  | 122 | 128 | 0.036618 | 0.125 | 0.08 | 261 | 0 | 0.364 | 1 | 3 | cs | TRUE
129 | LV_4141-15_0_4_line_129 |  | 123 | 124 | 0.031634 | 0.125 | 0.08 | 261 | 0 | 0.364 | 1 | 3 | cs | TRUE
130 | LV_4141-15_0_4_line_130 |  | 123 | 125 | 0.070748 | 0.125 | 0.08 | 261 | 0 | 0.364 | 1 | 3 | cs | TRUE
131 | LV_4141-15_0_4_line_131 |  | 125 | 139 | 0.051029 | 0.125 | 0.08 | 261 | 0 | 0.364 | 1 | 1 | cs | TRUE
132 | LV_4141-15_0_4_line_132 |  | 125 | 126 | 0.020791 | 0.125 | 0.08 | 261 | 0 | 0.364 | 1 | 3 | cs | TRUE
133 | LV_4141-15_0_4_line_133 |  | 127 | 129 | 0.036805 | 0.125 | 0.08 | 261 | 0 | 0.364 | 1 | 1 | cs | TRUE
134 | LV_4141-15_0_4_line_134 |  | 128 | 130 | 0.02359 | 0.125 | 0.08 | 261 | 0 | 0.364 | 1 | 3 | cs | TRUE
135 | LV_4141-15_0_4_line_135 |  | 130 | 132 | 0.016148 | 0.125 | 0.08 | 261 | 0 | 0.364 | 1 | 3 | cs | TRUE
136 | LV_4141-15_0_4_line_136 |  | 132 | 133 | 0.015796 | 0.125 | 0.08 | 261 | 0 | 0.364 | 1 | 3 | cs | TRUE
137 | LV_4141-15_0_4_line_137 |  | 134 | 136 | 0.03114 | 0.125 | 0.08 | 261 | 0 | 0.364 | 1 | 3 | cs | TRUE
138 | LV_4141-15_0_4_line_138 |  | 134 | 137 | 0.007929 | 0.125 | 0.08 | 261 | 0 | 0.364 | 1 | 1 | cs | TRUE
139 | LV_4141-15_0_4_line_139 |  | 135 | 138 | 0.025702 | 0.125 | 0.08 | 261 | 0 | 0.364 | 1 | 1 | cs | TRUE
140 | LV_4141-15_0_4_line_140 |  | 136 | 193 | 0.029103 | 0.125 | 0.08 | 261 | 0 | 0.364 | 1 | 3 | cs | TRUE
141 | LV_4141-15_0_4_line_141 |  | 137 | 149 | 0.019174 | 0.125 | 0.08 | 261 | 0 | 0.364 | 1 | 1 | cs | TRUE
142 | LV_4141-15_0_4_line_142 |  | 138 | 182 | 0.026536 | 0.125 | 0.08 | 261 | 0 | 0.364 | 1 | 1 | cs | TRUE
143 | LV_4141-15_0_4_line_143 |  | 139 | 140 | 0.035941 | 0.125 | 0.08 | 261 | 0 | 0.364 | 1 | 1 | cs | TRUE
144 | LV_4141-15_0_4_line_144 |  | 141 | 142 | 0.022048 | 0.125 | 0.08 | 261 | 0 | 0.364 | 1 | 1 | cs | TRUE
145 | LV_4141-15_0_4_line_145 |  | 142 | 143 | 0.0085344 | 0.125 | 0.08 | 261 | 0 | 0.364 | 1 | 1 | cs | TRUE
146 | LV_4141-15_0_4_line_146 |  | 142 | 144 | 0.032725 | 0.125 | 0.08 | 261 | 0 | 0.364 | 1 | 1 | cs | TRUE
147 | LV_4141-15_0_4_line_147 |  | 143 | 145 | 0.025796 | 0.125 | 0.08 | 261 | 0 | 0.364 | 1 | 1 | cs | TRUE
148 | LV_4141-15_0_4_line_148 |  | 144 | 146 | 0.0046661 | 0.125 | 0.08 | 261 | 0 | 0.364 | 1 | 1 | cs | TRUE
149 | LV_4141-15_0_4_line_149 |  | 145 | 147 | 0.003367 | 0.125 | 0.08 | 261 | 0 | 0.364 | 1 | 1 | cs | TRUE
150 | LV_4141-15_0_4_line_150 |  | 146 | 148 | 0.010002 | 0.125 | 0.08 | 261 | 0 | 0.364 | 1 | 1 | cs | TRUE
151 | LV_4141-15_0_4_line_151 |  | 147 | 192 | 0.040365 | 0.125 | 0.08 | 261 | 0 | 0.364 | 1 | 1 | cs | TRUE
152 | LV_4141-15_0_4_line_152 |  | 148 | 175 | 0.024189 | 0.125 | 0.08 | 261 | 0 | 0.364 | 1 | 1 | cs | TRUE
153 | LV_4141-15_0_4_line_153 |  | 148 | 200 | 0.017291 | 0.125 | 0.08 | 261 | 0 | 0.364 | 1 | 1 | cs | TRUE
154 | LV_4141-15_0_4_line_154 |  | 150 | 151 | 0.022038 | 0.125 | 0.08 | 261 | 0 | 0.364 | 1 | 1 | cs | TRUE
155 | LV_4141-15_0_4_line_155 |  | 151 | 167 | 0.010581 | 0.125 | 0.08 | 261 | 0 | 0.364 | 1 | 1 | cs | TRUE
156 | LV_4141-15_0_4_line_156 |  | 151 | 163 | 0.028774 | 0.125 | 0.08 | 261 | 0 | 0.364 | 1 | 1 | cs | TRUE
157 | LV_4141-15_0_4_line_157 |  | 152 | 153 | 0.011327 | 0.125 | 0.08 | 261 | 0 | 0.364 | 1 | 3 | cs | TRUE
158 | LV_4141-15_0_4_line_158 |  | 152 | 154 | 0.022958 | 0.125 | 0.08 | 261 | 0 | 0.364 | 1 | 3 | cs | TRUE
159 | LV_4141-15_0_4_line_159 |  | 153 | 155 | 0.018799 | 0.125 | 0.08 | 261 | 0 | 0.364 | 1 | 3 | cs | TRUE
160 | LV_4141-15_0_4_line_160 |  | 154 | 156 | 0.013569 | 0.125 | 0.08 | 261 | 0 | 0.364 | 1 | 1 | cs | TRUE
161 | LV_4141-15_0_4_line_161 |  | 154 | 157 | 0.022073 | 0.125 | 0.08 | 261 | 0 | 0.364 | 1 | 3 | cs | TRUE
162 | LV_4141-15_0_4_line_162 |  | 155 | 158 | 0.0057141 | 0.125 | 0.08 | 261 | 0 | 0.364 | 1 | 3 | cs | TRUE
163 | LV_4141-15_0_4_line_163 |  | 156 | 159 | 0.021612 | 0.125 | 0.08 | 261 | 0 | 0.364 | 1 | 1 | cs | TRUE
164 | LV_4141-15_0_4_line_164 |  | 157 | 160 | 0.01874 | 0.125 | 0.08 | 261 | 0 | 0.364 | 1 | 3 | cs | TRUE
165 | LV_4141-15_0_4_line_165 |  | 158 | 161 | 0.026879 | 0.125 | 0.08 | 261 | 0 | 0.364 | 1 | 3 | cs | TRUE
166 | LV_4141-15_0_4_line_166 |  | 159 | 165 | 0.035001 | 0.125 | 0.08 | 261 | 0 | 0.364 | 1 | 1 | cs | TRUE
167 | LV_4141-15_0_4_line_167 |  | 160 | 166 | 0.027847 | 0.125 | 0.08 | 261 | 0 | 0.364 | 1 | 3 | cs | TRUE
168 | LV_4141-15_0_4_line_168 |  | 161 | 232 | 0.0013414 | 0.125 | 0.08 | 261 | 0 | 0.364 | 1 | 3 | cs | TRUE
169 | LV_4141-15_0_4_line_169 |  | 162 | 163 | 0.028817 | 0.125 | 0.08 | 261 | 0 | 0.364 | 1 | 3 | cs | TRUE
170 | LV_4141-15_0_4_line_170 |  | 162 | 164 | 0.015505 | 0.125 | 0.08 | 261 | 0 | 0.364 | 1 | 3 | cs | TRUE
171 | LV_4141-15_0_4_line_171 |  | 163 | 205 | 0.017491 | 0.125 | 0.08 | 261 | 0 | 0.364 | 1 | 1 | cs | TRUE
172 | LV_4141-15_0_4_line_172 |  | 163 | 196 | 0.01591 | 0.125 | 0.08 | 261 | 0 | 0.364 | 1 | 3 | cs | TRUE
173 | LV_4141-15_0_4_line_173 |  | 164 | 202 | 0.025907 | 0.125 | 0.08 | 261 | 0 | 0.364 | 1 | 3 | cs | TRUE
174 | LV_4141-15_0_4_line_174 |  | 166 | 213 | 0.038332 | 0.125 | 0.08 | 261 | 0 | 0.364 | 1 | 3 | cs | TRUE
175 | LV_4141-15_0_4_line_175 |  | 167 | 233 | 0.025834 | 0.125 | 0.08 | 261 | 0 | 0.364 | 1 | 1 | cs | TRUE
176 | LV_4141-15_0_4_line_176 |  | 168 | 169 | 0.02288 | 0.125 | 0.08 | 261 | 0 | 0.364 | 1 | 1 | cs | TRUE
177 | LV_4141-15_0_4_line_177 |  | 168 | 170 | 0.0043957 | 0.125 | 0.08 | 261 | 0 | 0.364 | 1 | 1 | cs | TRUE
178 | LV_4141-15_0_4_line_178 |  | 170 | 171 | 0.016927 | 0.125 | 0.08 | 261 | 0 | 0.364 | 1 | 1 | cs | TRUE
179 | LV_4141-15_0_4_line_179 |  | 171 | 172 | 0.013144 | 0.125 | 0.08 | 261 | 0 | 0.364 | 1 | 1 | cs | TRUE
180 | LV_4141-15_0_4_line_180 |  | 172 | 175 | 0.006533 | 0.125 | 0.08 | 261 | 0 | 0.364 | 1 | 1 | cs | TRUE
181 | LV_4141-15_0_4_line_181 |  | 172 | 176 | 0.057454 | 0.125 | 0.08 | 261 | 0 | 0.364 | 1 | 1 | cs | TRUE
182 | LV_4141-15_0_4_line_182 |  | 173 | 174 | 0.016927 | 0.125 | 0.08 | 261 | 0 | 0.364 | 1 | 1 | cs | TRUE
183 | LV_4141-15_0_4_line_183 |  | 174 | 177 | 0.009348 | 0.125 | 0.08 | 261 | 0 | 0.364 | 1 | 1 | cs | TRUE
184 | LV_4141-15_0_4_line_184 |  | 174 | 178 | 0.016861 | 0.125 | 0.08 | 261 | 0 | 0.364 | 1 | 1 | cs | TRUE
185 | LV_4141-15_0_4_line_185 |  | 176 | 236 | 0.014577 | 0.125 | 0.08 | 261 | 0 | 0.364 | 1 | 1 | cs | TRUE
186 | LV_4141-15_0_4_line_186 |  | 177 | 222 | 0.023388 | 0.125 | 0.08 | 261 | 0 | 0.364 | 1 | 1 | cs | TRUE
187 | LV_4141-15_0_4_line_187 |  | 177 | 215 | 0.014427 | 0.125 | 0.08 | 261 | 0 | 0.364 | 1 | 1 | cs | TRUE
188 | LV_4141-15_0_4_line_188 |  | 178 | 261 | 0.014644 | 0.125 | 0.08 | 261 | 0 | 0.364 | 1 | 1 | cs | TRUE
189 | LV_4141-15_0_4_line_189 |  | 179 | 180 | 0.013356 | 0.125 | 0.08 | 261 | 0 | 0.364 | 1 | 1 | cs | TRUE
190 | LV_4141-15_0_4_line_190 |  | 179 | 181 | 0.020945 | 0.125 | 0.08 | 261 | 0 | 0.364 | 1 | 1 | cs | TRUE
191 | LV_4141-15_0_4_line_191 |  | 180 | 182 | 0.028929 | 0.125 | 0.08 | 261 | 0 | 0.364 | 1 | 1 | cs | TRUE
192 | LV_4141-15_0_4_line_192 |  | 181 | 183 | 0.018866 | 0.125 | 0.08 | 261 | 0 | 0.364 | 1 | 1 | cs | TRUE
193 | LV_4141-15_0_4_line_193 |  | 181 | 184 | 0.023861 | 0.125 | 0.08 | 261 | 0 | 0.364 | 1 | 1 | cs | TRUE
194 | LV_4141-15_0_4_line_194 |  | 183 | 185 | 0.026576 | 0.125 | 0.08 | 261 | 0 | 0.364 | 1 | 1 | cs | TRUE
195 | LV_4141-15_0_4_line_195 |  | 183 | 186 | 0.021669 | 0.125 | 0.08 | 261 | 0 | 0.364 | 1 | 1 | cs | TRUE
196 | LV_4141-15_0_4_line_196 |  | 184 | 187 | 0.030106 | 0.125 | 0.08 | 261 | 0 | 0.364 | 1 | 1 | cs | TRUE
197 | LV_4141-15_0_4_line_197 |  | 185 | 188 | 0.027689 | 0.125 | 0.08 | 261 | 0 | 0.364 | 1 | 1 | cs | TRUE
198 | LV_4141-15_0_4_line_198 |  | 185 | 189 | 0.0089376 | 0.125 | 0.08 | 261 | 0 | 0.364 | 1 | 1 | cs | TRUE
199 | LV_4141-15_0_4_line_199 |  | 186 | 190 | 0.00083156 | 0.125 | 0.08 | 261 | 0 | 0.364 | 1 | 1 | cs | TRUE
200 | LV_4141-15_0_4_line_200 |  | 187 | 191 | 0.027002 | 0.125 | 0.08 | 261 | 0 | 0.364 | 1 | 1 | cs | TRUE
201 | LV_4141-15_0_4_line_201 |  | 188 | 223 | 0.028139 | 0.125 | 0.08 | 261 | 0 | 0.364 | 1 | 1 | cs | TRUE
202 | LV_4141-15_0_4_line_202 |  | 189 | 192 | 0.011399 | 0.125 | 0.08 | 261 | 0 | 0.364 | 1 | 1 | cs | TRUE
203 | LV_4141-15_0_4_line_203 |  | 190 | 208 | 0.015721 | 0.125 | 0.08 | 261 | 0 | 0.364 | 1 | 1 | cs | TRUE
204 | LV_4141-15_0_4_line_204 |  | 193 | 194 | 0.025645 | 0.125 | 0.08 | 261 | 0 | 0.364 | 1 | 3 | cs | TRUE
205 | LV_4141-15_0_4_line_205 |  | 194 | 195 | 0.00059144 | 0.125 | 0.08 | 261 | 0 | 0.364 | 1 | 3 | cs | TRUE
206 | LV_4141-15_0_4_line_206 |  | 195 | 196 | 0.026782 | 0.125 | 0.08 | 261 | 0 | 0.364 | 1 | 3 | cs | TRUE
207 | LV_4141-15_0_4_line_207 |  | 197 | 198 | 0.015568 | 0.125 | 0.08 | 261 | 0 | 0.364 | 1 | 1 | cs | TRUE
208 | LV_4141-15_0_4_line_208 |  | 197 | 199 | 0.0092864 | 0.125 | 0.08 | 261 | 0 | 0.364 | 1 | 1 | cs | TRUE
209 | LV_4141-15_0_4_line_209 |  | 199 | 200 | 0.013731 | 0.125 | 0.08 | 261 | 0 | 0.364 | 1 | 1 | cs | TRUE
210 | LV_4141-15_0_4_line_210 |  | 199 | 201 | 0.01814 | 0.125 | 0.08 | 261 | 0 | 0.364 | 1 | 1 | cs | TRUE
211 | LV_4141-15_0_4_line_211 |  | 202 | 203 | 0.025777 | 0.125 | 0.08 | 261 | 0 | 0.364 | 1 | 3 | cs | TRUE
212 | LV_4141-15_0_4_line_212 |  | 203 | 204 | 0.029078 | 0.125 | 0.08 | 261 | 0 | 0.364 | 1 | 3 | cs | TRUE
213 | LV_4141-15_0_4_line_213 |  | 204 | 206 | 0.02835 | 0.125 | 0.08 | 261 | 0 | 0.364 | 1 | 3 | cs | TRUE
214 | LV_4141-15_0_4_line_214 |  | 205 | 207 | 0.019579 | 0.125 | 0.08 | 261 | 0 | 0.364 | 1 | 1 | cs | TRUE
215 | LV_4141-15_0_4_line_215 |  | 206 | 231 | 0.010905 | 0.125 | 0.08 | 261 | 0 | 0.364 | 1 | 3 | cs | TRUE
216 | LV_4141-15_0_4_line_216 |  | 208 | 209 | 0.012339 | 0.125 | 0.08 | 261 | 0 | 0.364 | 1 | 1 | cs | TRUE
217 | LV_4141-15_0_4_line_217 |  | 210 | 211 | 0.024703 | 0.125 | 0.08 | 261 | 0 | 0.364 | 1 | 2 | cs | TRUE
218 | LV_4141-15_0_4_line_218 |  | 210 | 212 | 0.028031 | 0.125 | 0.08 | 261 | 0 | 0.364 | 1 | 1 | cs | TRUE
219 | LV_4141-15_0_4_line_219 |  | 211 | 213 | 0.018697 | 0.125 | 0.08 | 261 | 0 | 0.364 | 1 | 3 | cs | TRUE
220 | LV_4141-15_0_4_line_220 |  | 212 | 214 | 0.027063 | 0.125 | 0.08 | 261 | 0 | 0.364 | 1 | 1 | cs | TRUE
221 | LV_4141-15_0_4_line_221 |  | 212 | 215 | 0.019876 | 0.125 | 0.08 | 261 | 0 | 0.364 | 1 | 1 | cs | TRUE
222 | LV_4141-15_0_4_line_222 |  | 213 | 216 | 0.034466 | 0.125 | 0.08 | 261 | 0 | 0.364 | 1 | 1 | cs | TRUE
223 | LV_4141-15_0_4_line_223 |  | 213 | 217 | 0.015623 | 0.125 | 0.08 | 261 | 0 | 0.364 | 1 | 1 | cs | TRUE
224 | LV_4141-15_0_4_line_224 |  | 214 | 218 | 0.019678 | 0.125 | 0.08 | 261 | 0 | 0.364 | 1 | 1 | cs | TRUE
225 | LV_4141-15_0_4_line_225 |  | 216 | 219 | 0.027022 | 0.125 | 0.08 | 261 | 0 | 0.364 | 1 | 1 | cs | TRUE
226 | LV_4141-15_0_4_line_226 |  | 217 | 220 | 0.0086605 | 0.125 | 0.08 | 261 | 0 | 0.364 | 1 | 1 | cs | TRUE
227 | LV_4141-15_0_4_line_227 |  | 218 | 221 | 0.010096 | 0.125 | 0.08 | 261 | 0 | 0.364 | 1 | 1 | cs | TRUE
228 | LV_4141-15_0_4_line_228 |  | 219 | 256 | 0.02162 | 0.125 | 0.08 | 261 | 0 | 0.364 | 1 | 1 | cs | TRUE
229 | LV_4141-15_0_4_line_229 |  | 220 | 246 | 0.019124 | 0.125 | 0.08 | 261 | 0 | 0.364 | 1 | 1 | cs | TRUE
230 | LV_4141-15_0_4_line_230 |  | 221 | 230 | 0.013646 | 0.125 | 0.08 | 261 | 0 | 0.364 | 1 | 1 | cs | TRUE
231 | LV_4141-15_0_4_line_231 |  | 222 | 262 | 0.02069 | 0.125 | 0.08 | 261 | 0 | 0.364 | 1 | 1 | cs | TRUE
232 | LV_4141-15_0_4_line_232 |  | 224 | 225 | 0.0041395 | 0.125 | 0.08 | 261 | 0 | 0.364 | 1 | 1 | cs | TRUE
233 | LV_4141-15_0_4_line_233 |  | 224 | 226 | 0.025287 | 0.125 | 0.08 | 261 | 0 | 0.364 | 1 | 1 | cs | TRUE
234 | LV_4141-15_0_4_line_234 |  | 226 | 227 | 0.02498 | 0.125 | 0.08 | 261 | 0 | 0.364 | 1 | 1 | cs | TRUE
235 | LV_4141-15_0_4_line_235 |  | 226 | 228 | 0.016029 | 0.125 | 0.08 | 261 | 0 | 0.364 | 1 | 1 | cs | TRUE
236 | LV_4141-15_0_4_line_236 |  | 227 | 229 | 0.021648 | 0.125 | 0.08 | 261 | 0 | 0.364 | 1 | 1 | cs | TRUE
237 | LV_4141-15_0_4_line_237 |  | 228 | 257 | 0.030459 | 0.125 | 0.08 | 261 | 0 | 0.364 | 1 | 1 | cs | TRUE
238 | LV_4141-15_0_4_line_238 |  | 231 | 232 | 0.017307 | 0.125 | 0.08 | 261 | 0 | 0.364 | 1 | 3 | cs | TRUE
239 | LV_4141-15_0_4_line_239 |  | 233 | 234 | 0.021847 | 0.125 | 0.08 | 261 | 0 | 0.364 | 1 | 1 | cs | TRUE
240 | LV_4141-15_0_4_line_240 |  | 233 | 235 | 0.036695 | 0.125 | 0.08 | 261 | 0 | 0.364 | 1 | 1 | cs | TRUE
241 | LV_4141-15_0_4_line_241 |  | 234 | 258 | 0.0092748 | 0.125 | 0.08 | 261 | 0 | 0.364 | 1 | 1 | cs | TRUE
242 | LV_4141-15_0_4_line_242 |  | 235 | 257 | 0.0079419 | 0.125 | 0.08 | 261 | 0 | 0.364 | 1 | 1 | cs | TRUE
243 | LV_4141-15_0_4_line_243 |  | 237 | 238 | 0.021796 | 0.125 | 0.08 | 261 | 0 | 0.364 | 1 | 1 | cs | TRUE
244 | LV_4141-15_0_4_line_244 |  | 237 | 239 | 0.013163 | 0.125 | 0.08 | 261 | 0 | 0.364 | 1 | 1 | cs | TRUE
245 | LV_4141-15_0_4_line_245 |  | 238 | 240 | 0.0041213 | 0.125 | 0.08 | 261 | 0 | 0.364 | 1 | 1 | cs | TRUE
246 | LV_4141-15_0_4_line_246 |  | 239 | 241 | 0.00070843 | 0.125 | 0.08 | 261 | 0 | 0.364 | 1 | 1 | cs | TRUE
247 | LV_4141-15_0_4_line_247 |  | 240 | 242 | 0.0054103 | 0.125 | 0.08 | 261 | 0 | 0.364 | 1 | 1 | cs | TRUE
248 | LV_4141-15_0_4_line_248 |  | 241 | 243 | 0.012256 | 0.125 | 0.08 | 261 | 0 | 0.364 | 1 | 1 | cs | TRUE
249 | LV_4141-15_0_4_line_249 |  | 242 | 244 | 0.012599 | 0.125 | 0.08 | 261 | 0 | 0.364 | 1 | 1 | cs | TRUE
250 | LV_4141-15_0_4_line_250 |  | 243 | 245 | 0.012663 | 0.125 | 0.08 | 261 | 0 | 0.364 | 1 | 1 | cs | TRUE
251 | LV_4141-15_0_4_line_251 |  | 244 | 255 | 0.0075137 | 0.125 | 0.08 | 261 | 0 | 0.364 | 1 | 1 | cs | TRUE
252 | LV_4141-15_0_4_line_252 |  | 245 | 269 | 0.0085981 | 0.125 | 0.08 | 261 | 0 | 0.364 | 1 | 1 | cs | TRUE
253 | LV_4141-15_0_4_line_253 |  | 246 | 247 | 0.01065 | 0.125 | 0.08 | 261 | 0 | 0.364 | 1 | 1 | cs | TRUE
254 | LV_4141-15_0_4_line_254 |  | 247 | 248 | 0.019663 | 0.125 | 0.08 | 261 | 0 | 0.364 | 1 | 1 | cs | TRUE
255 | LV_4141-15_0_4_line_255 |  | 248 | 249 | 0.033713 | 0.125 | 0.08 | 261 | 0 | 0.364 | 1 | 1 | cs | TRUE
256 | LV_4141-15_0_4_line_256 |  | 250 | 251 | 0.010766 | 0.125 | 0.08 | 261 | 0 | 0.364 | 1 | 1 | cs | TRUE
257 | LV_4141-15_0_4_line_257 |  | 251 | 252 | 0.021006 | 0.125 | 0.08 | 261 | 0 | 0.364 | 1 | 1 | cs | TRUE
258 | LV_4141-15_0_4_line_258 |  | 252 | 253 | 0.018222 | 0.125 | 0.08 | 261 | 0 | 0.364 | 1 | 1 | cs | TRUE
259 | LV_4141-15_0_4_line_259 |  | 253 | 254 | 0.053272 | 0.125 | 0.08 | 261 | 0 | 0.364 | 1 | 1 | cs | TRUE
260 | LV_4141-15_0_4_line_260 |  | 255 | 266 | 0.0047301 | 0.125 | 0.08 | 261 | 0 | 0.364 | 1 | 1 | cs | TRUE
261 | LV_4141-15_0_4_line_261 |  | 258 | 259 | 0.042073 | 0.125 | 0.08 | 261 | 0 | 0.364 | 1 | 1 | cs | TRUE
262 | LV_4141-15_0_4_line_262 |  | 258 | 260 | 0.023174 | 0.125 | 0.08 | 261 | 0 | 0.364 | 1 | 1 | cs | TRUE
263 | LV_4141-15_0_4_line_263 |  | 260 | 263 | 0.011689 | 0.125 | 0.08 | 261 | 0 | 0.364 | 1 | 1 | cs | TRUE
264 | LV_4141-15_0_4_line_264 |  | 262 | 268 | 0.027637 | 0.125 | 0.08 | 261 | 0 | 0.364 | 1 | 1 | cs | TRUE
265 | LV_4141-15_0_4_line_265 |  | 263 | 264 | 0.023263 | 0.125 | 0.08 | 261 | 0 | 0.364 | 1 | 1 | cs | TRUE
266 | LV_4141-15_0_4_line_266 |  | 263 | 265 | 0.014435 | 0.125 | 0.08 | 261 | 0 | 0.364 | 1 | 1 | cs | TRUE
267 | LV_4141-15_0_4_line_267 |  | 266 | 267 | 0.0049624 | 0.125 | 0.08 | 261 | 0 | 0.364 | 1 | 1 | cs | TRUE
268 | LV_4141-15_0_4_line_268 |  | 267 | 268 | 0.00078907 | 0.125 | 0.08 | 261 | 0 | 0.364 | 1 | 1 | cs | TRUE
269 | LV_4141-15_0_4_line_269 |  | 269 | 270 | 0.018925 | 0.125 | 0.08 | 261 | 0 | 0.364 | 1 | 1 | cs | TRUE
270 | LV_4141-15_0_4_line_270 |  | 270 | 271 | 0.031808 | 0.125 | 0.08 | 261 | 0 | 0.364 | 1 | 1 | cs | TRUE
271 | LV_4141-15_0_4_line_271 |  | 271 | 272 | 0.018876 | 0.125 | 0.08 | 261 | 0 | 0.364 | 1 | 1 | cs | TRUE

## trafo
| name | std_type | hv_bus | lv_bus | sn_mva | vn_hv_kv | vn_lv_kv | vk_percent | vkr_percent | pfe_kw | i0_percent | shift_degree | tap_side | tap_neutral | tap_min | tap_max | tap_step_percent | tap_step_degree | tap_pos | tap_phase_shifter | parallel | df | in_service
0 | LV_4141-15_0_4_trafo_109 | 0.63 MVA 20/0.4 kV | 273 | 99 | 0.63 | 20 | 0.4 | 6 | 1.206 | 1.65 | 0.2619 | 150 | hv | 0 | -2 | 2 | 2.5 | 0 | 0 | FALSE | 1 | 1 | TRUE

## line_geodata
| x0 | y0 | x1 | y1 | x2 | y2 | x3 | y3 | x4 | y4 | x5 | y5
0 | 2655492.2841 | 1234192.7041 | 2655515.0318 | 1234189.5721
1 | 2655528.885 | 1234187.6648 | 2655515.0318 | 1234189.5721
2 | 2655492.2841 | 1234192.7041 | 2655476.1186 | 1234194.3874
3 | 2655492.2841 | 1234192.7041 | 2655492.9496 | 1234196.0125 | 2655492.2372 | 1234201.7762 | 2655491.0093 | 1234204.3887 | 2655488.4091 | 1234208.6342
4 | 2655528.885 | 1234187.6648 | 2655527.1724 | 1234167.6136 | 2655527.732 | 1234166.3491
5 | 2655476.1186 | 1234194.3874 | 2655459.0665 | 1234196.1631 | 2655451.5799 | 1234195.7227
6 | 2655488.4091 | 1234208.6342 | 2655483.7048 | 1234216.3153
7 | 2655446.1825 | 1234195.4052 | 2655451.5799 | 1234195.7227
8 | 2655483.7048 | 1234216.3153 | 2655483.1976 | 1234217.1435
9 | 2655446.1825 | 1234195.4052 | 2655435.0309 | 1234194.7492 | 2655422.2388 | 1234190.8558
10 | 2655483.1976 | 1234217.1435 | 2655472.7918 | 1234234.1339
11 | 2655432.5715 | 1234318.0919 | 2655436.6961 | 1234305.9256 | 2655446.7868 | 1234279.0912 | 2655450.8169 | 1234271.4201
12 | 2655415.4779 | 1234368.5128 | 2655432.5715 | 1234318.0919
13 | 2655463.8573 | 1234248.7219 | 2655456.0114 | 1234261.5325 | 2655450.8169 | 1234271.4201
14 | 2655415.4779 | 1234368.5128 | 2655500.5597 | 1234398.8314
15 | 2655472.7918 | 1234234.1339 | 2655463.8573 | 1234248.7219
16 | 2655531.2074 | 1234409.7526 | 2655500.5597 | 1234398.8314
17 | 2655531.2074 | 1234409.7526 | 2655546.2553 | 1234367.6548 | 2655552.0664 | 1234351.713
18 | 2655384.3095 | 1234212.3041 | 2655391.9087 | 1234203.464 | 2655397.7459 | 1234196.4262
19 | 2655407.5155 | 1234184.1747 | 2655403.1549 | 1234189.9045 | 2655397.7459 | 1234196.4262
20 | 2655384.3095 | 1234212.3041 | 2655373.7807 | 1234224.5521
21 | 2655407.5155 | 1234184.1747 | 2655390.3106 | 1234174.3303 | 2655377.8582 | 1234167.8657
22 | 2655407.5155 | 1234184.1747 | 2655419.5797 | 1234190.0465 | 2655422.2388 | 1234190.8558
23 | 2655373.7807 | 1234224.5521 | 2655363.3242 | 1234236.716
24 | 2655377.8582 | 1234167.8657 | 2655383.027 | 1234156.6288 | 2655389.2882 | 1234151.3188
25 | 2655377.8582 | 1234167.8657 | 2655362.9935 | 1234163.5689 | 2655347.1772 | 1234162.0695
26 | 2655356.6697 | 1234244.5814 | 2655357.9926 | 1234242.9182 | 2655363.3242 | 1234236.716
27 | 2655396.8688 | 1234144.8899 | 2655389.2882 | 1234151.3188
28 | 2655347.1772 | 1234162.0695 | 2655344.5247 | 1234161.8181 | 2655339.194 | 1234161.8687
29 | 2655396.8688 | 1234144.8899 | 2655400.1183 | 1234142.1341 | 2655404.6326 | 1234138.7424
30 | 2655322.4016 | 1234163.9247 | 2655334.4788 | 1234161.9135 | 2655339.194 | 1234161.8687
31 | 2655320.1963 | 1234156.8774 | 2655322.4016 | 1234163.9247
32 | 2655320.1963 | 1234156.8774 | 2655310.6851 | 1234155.6436 | 2655274.8294 | 1234148.1164 | 2655273.2948 | 1234147.9758
33 | 2655273.2948 | 1234147.9758 | 2655261.329 | 1234146.879 | 2655253.8735 | 1234147.6213 | 2655249.8056 | 1234148.0428
34 | 2655419.8654 | 1234126.5511 | 2655416.0506 | 1234130.1637 | 2655404.6326 | 1234138.7424
35 | 2655042.9968 | 1234188.1839 | 2655027.0682 | 1234196.3872
36 | 2655042.9968 | 1234188.1839 | 2655064.5038 | 1234177.1076
37 | 2655027.0682 | 1234196.3872 | 2655014.9034 | 1234202.6522 | 2655008.4115 | 1234207.6337
38 | 2655085.2938 | 1234167.3786 | 2655077.9946 | 1234170.1597 | 2655064.5038 | 1234177.1076
39 | 2655008.4115 | 1234207.6337 | 2654930.1604 | 1234267.993
40 | 2655085.2938 | 1234167.3786 | 2655100.3284 | 1234161.65 | 2655126.2056 | 1234157.1314 | 2655139.7552 | 1234156.5531
41 | 2654907.4694 | 1234274.971 | 2654911.1098 | 1234273.8055 | 2654930.1604 | 1234267.993
42 | 2655170.4095 | 1234155.2449 | 2655139.7552 | 1234156.5531
43 | 2654907.4694 | 1234274.971 | 2654885.9257 | 1234281.8685
44 | 2654765.4687 | 1234341.3994 | 2654885.9257 | 1234281.8685
45 | 2655180.261 | 1234154.7857 | 2655179.487 | 1234154.8575 | 2655170.4095 | 1234155.2449
46 | 2655030.3875 | 1234375.2553 | 2655018.3428 | 1234392.0551
47 | 2655035.7115 | 1234367.8295 | 2655030.3875 | 1234375.2553
48 | 2655006.3303 | 1234408.7097 | 2655007.5683 | 1234407.0833 | 2655018.3428 | 1234392.0551
49 | 2655006.3303 | 1234408.7097 | 2655002.7946 | 1234413.3543 | 2654997.1061 | 1234413.7798 | 2654989.72 | 1234409.9371
50 | 2654981.581 | 1234405.1941 | 2654989.5127 | 1234409.8292 | 2654989.72 | 1234409.9371
51 | 2654989.72 | 1234409.9371 | 2654988.268 | 1234494.7886
52 | 2654981.581 | 1234405.1941 | 2654977.3916 | 1234402.7459
53 | 2654988.268 | 1234494.7886 | 2655001.6954 | 1234478.6166
54 | 2654988.268 | 1234494.7886 | 2654981.8502 | 1234502.5184 | 2654975.3465 | 1234510.3614
55 | 2654693.1264 | 1234343.2858 | 2654711.3307 | 1234346.5998 | 2654729.1619 | 1234347.7627
56 | 2654659.2364 | 1234327.008 | 2654674.7721 | 1234335.7121 | 2654693.1264 | 1234343.2858 | 2654693.1264 | 1234343.2858
57 | 2654765.4687 | 1234341.3994 | 2654755.2495 | 1234345.6702 | 2654733.3672 | 1234348.0369 | 2654729.1619 | 1234347.7627
58 | 2654659.2364 | 1234327.008 | 2654613.4723 | 1234265.1475
59 | 2654613.4723 | 1234265.1475 | 2654604.1026 | 1234250.174 | 2654600.9567 | 1234244.0745
60 | 2654613.4723 | 1234265.1475 | 2654619.5288 | 1234256.82 | 2654622.2654 | 1234254.4335
61 | 2654674.9752 | 1234565.3625 | 2654676.3547 | 1234564.7923
62 | 2654697.0259 | 1234556.2665 | 2654695.8927 | 1234556.716 | 2654676.3547 | 1234564.7923
63 | 2654674.9752 | 1234565.3625 | 2654679.1317 | 1234576.7637
64 | 2654674.9752 | 1234565.3625 | 2654655.4875 | 1234572.994
65 | 2654697.0259 | 1234556.2665 | 2654699.3393 | 1234555.3488
66 | 2654688.8165 | 1234588.3694 | 2654685.3286 | 1234584.4034 | 2654679.1317 | 1234576.7637 | 2654679.1317 | 1234576.7637
67 | 2654655.4875 | 1234572.994 | 2654633.8691 | 1234581.4599
68 | 2654688.9826 | 1234588.5583 | 2654688.8165 | 1234588.3694
69 | 2654632.3664 | 1234582.0483 | 2654633.8691 | 1234581.4599
70 | 2654748.8355 | 1234535.7153 | 2654732.5705 | 1234542.1671
71 | 2654748.8355 | 1234535.7153 | 2654755.9388 | 1234532.8977 | 2654791.7748 | 1234518.5741 | 2654792.8679 | 1234518.1247
72 | 2654732.5705 | 1234542.1671 | 2654712.8284 | 1234549.9981
73 | 2654806.9438 | 1234512.3375 | 2654792.8679 | 1234518.1247
74 | 2654704.3637 | 1234553.3558 | 2654712.8284 | 1234549.9981
75 | 2654699.3393 | 1234555.3488 | 2654704.3637 | 1234553.3558
76 | 2654716.2829 | 1234606.9695 | 2654709.6102 | 1234605.7962 | 2654701.6049 | 1234600.5636 | 2654695.7698 | 1234596.1267
77 | 2654750.0757 | 1234569.5341 | 2654728.871 | 1234597.0345 | 2654721.1689 | 1234604.0792 | 2654716.2829 | 1234606.9695
78 | 2654716.2829 | 1234606.9695 | 2654756.329 | 1234655.6474
79 | 2654693.1831 | 1234593.3345 | 2654695.3737 | 1234595.8254 | 2654695.7698 | 1234596.1267
80 | 2654756.329 | 1234655.6474 | 2654767.6125 | 1234667.1031
81 | 2654688.9826 | 1234588.5583 | 2654693.1831 | 1234593.3345
82 | 2654785.153 | 1234666.7715 | 2654779.1597 | 1234670.9788 | 2654770.4419 | 1234669.9756 | 2654767.6125 | 1234667.1031
83 | 2654851.4617 | 1234678.0611 | 2654785.153 | 1234666.7715
84 | 2654851.4617 | 1234678.0611 | 2654854.7417 | 1234671.2202 | 2654863.2813 | 1234666.9407 | 2654874.078 | 1234666.5846 | 2654880.9918 | 1234664.5915 | 2654892.9107 | 1234646.2738
85 | 2654851.4617 | 1234678.0611 | 2654868.7421 | 1234695.3081
86 | 2654516.3139 | 1234368.8767 | 2654509.9161 | 1234381.2345
87 | 2654516.3139 | 1234368.8767 | 2654516.6509 | 1234368.2257 | 2654534.5806 | 1234338.9496
88 | 2654551.2069 | 1234315.0292 | 2654535.6779 | 1234337.1578 | 2654534.5806 | 1234338.9496
89 | 2654551.2069 | 1234315.0292 | 2654554.7061 | 1234310.0429
90 | 2654565.1683 | 1234295.1345 | 2654554.7061 | 1234310.0429
91 | 2654645.0765 | 1234234.5403 | 2654622.2654 | 1234254.4335
92 | 2654600.9567 | 1234244.0745 | 2654599.6964 | 1234241.6305
93 | 2654600.9567 | 1234244.0745 | 2654572.3944 | 1234284.8249
94 | 2654565.1683 | 1234295.1345 | 2654572.3944 | 1234284.8249
95 | 2654920.3319 | 1234608.1555 | 2654915.9748 | 1234613.5728
96 | 2654920.3319 | 1234608.1555 | 2654920.335 | 1234608.1516
97 | 2654893.2288 | 1234645.7849 | 2654906.6212 | 1234625.2026 | 2654915.9748 | 1234613.5728
98 | 2654920.335 | 1234608.1516 | 2654941.4879 | 1234538.3559
99 | 2654892.9107 | 1234646.2738 | 2654893.2288 | 1234645.7849
100 | 2654941.4879 | 1234538.3559 | 2654948.5963 | 1234535.499 | 2654957.1663 | 1234531.2199 | 2654961.6573 | 1234526.8697 | 2654967.6545 | 1234519.6374
101 | 2654806.9438 | 1234512.3375 | 2654828.7931 | 1234503.3543
102 | 2654829.5311 | 1234503.0508 | 2654828.7931 | 1234503.3543
103 | 2655206.8523 | 1234152.321 | 2655180.261 | 1234154.7857
104 | 2655222.823 | 1234150.835 | 2655214.2801 | 1234152.112 | 2655206.8523 | 1234152.321
105 | 2655180.3024 | 1234195.0244 | 2655185.8638 | 1234185.492 | 2655203.9311 | 1234159.5763 | 2655206.8523 | 1234152.321
106 | 2655206.8523 | 1234152.321 | 2655203.6821 | 1234145.6428 | 2655200.2048 | 1234142.5034
107 | 2654967.6545 | 1234519.6374 | 2654975.3465 | 1234510.3614
108 | 2654583.1979 | 1234599.5626 | 2654592.8538 | 1234597.0618 | 2654602.9263 | 1234593.2611
109 | 2654583.1979 | 1234599.5626 | 2654581.2455 | 1234600.0683 | 2654576.148 | 1234600.7388
110 | 2654610.3023 | 1234590.478 | 2654602.9263 | 1234593.2611
111 | 2654565.013 | 1234602.2036 | 2654576.148 | 1234600.7388
112 | 2654632.3664 | 1234582.0483 | 2654624.6105 | 1234585.079 | 2654610.3023 | 1234590.478
113 | 2654565.013 | 1234602.2036 | 2654563.2379 | 1234602.4371
114 | 2654632.3664 | 1234582.0483 | 2654625.4836 | 1234567.1394
115 | 2654563.2379 | 1234602.4371 | 2654561.7315 | 1234602.6353 | 2654556.3647 | 1234602.8661
116 | 2654625.4836 | 1234567.1394 | 2654624.1086 | 1234564.1609
117 | 2654612.6853 | 1234556.6861 | 2654619.2529 | 1234553.6428 | 2654624.1086 | 1234564.1609
118 | 2654915.1632 | 1234441.5804 | 2654917.4091 | 1234439.5496
119 | 2654967.3257 | 1234394.4141 | 2654917.4091 | 1234439.5496
120 | 2655043.6725 | 1234428.858 | 2655001.6954 | 1234478.6166
121 | 2654967.3257 | 1234394.4141 | 2654977.3916 | 1234402.7459 | 2654977.3916 | 1234402.7459
122 | 2655118.6407 | 1234293.9809 | 2655120.059 | 1234291.8016
123 | 2655107.6342 | 1234310.8921 | 2655118.6407 | 1234293.9809
124 | 2655166.5979 | 1234297.319 | 2655159.5968 | 1234299.6889 | 2655107.6342 | 1234310.8921
125 | 2655107.6342 | 1234310.8921 | 2655106.5968 | 1234316.6529 | 2655106.078 | 1234319.5388 | 2655095.9188 | 1234345.7617 | 2655093.5413 | 1234351.9797
126 | 2655166.5979 | 1234297.319 | 2655186.3104 | 1234290.6309 | 2655188.059 | 1234289.6436
127 | 2655143.9743 | 1234336.2899 | 2655148.2339 | 1234330.7925 | 2655164.5927 | 1234320.0707 | 2655167.617 | 1234311.482 | 2655167.4089 | 1234305.3539 | 2655166.5979 | 1234297.319
128 | 2655093.5413 | 1234351.9797 | 2655088.9758 | 1234363.9202 | 2655079.3743 | 1234380.631 | 2655076.9796 | 1234384.5135
129 | 2655180.3024 | 1234195.0244 | 2655164.3566 | 1234222.3458
130 | 2655164.3566 | 1234222.3458 | 2655206.1627 | 1234279.4209
131 | 2655244.8103 | 1234246.5618 | 2655233.7004 | 1234259.1728 | 2655210.4856 | 1234276.9798 | 2655206.1627 | 1234279.4209
132 | 2655188.059 | 1234289.6436 | 2655206.1627 | 1234279.4209
133 | 2655143.9743 | 1234336.2899 | 2655178.6541 | 1234348.6154
134 | 2655063.5821 | 1234403.878 | 2655069.9373 | 1234395.9312 | 2655076.9796 | 1234384.5135
135 | 2655053.4967 | 1234416.4893 | 2655063.5821 | 1234403.878
136 | 2655053.4967 | 1234416.4893 | 2655050.4934 | 1234420.2447 | 2655043.6725 | 1234428.858
137 | 2655222.823 | 1234150.835 | 2655224.3778 | 1234147.2471 | 2655244.6854 | 1234129.1067
138 | 2655222.823 | 1234150.835 | 2655230.7333 | 1234150.019
139 | 2655200.2048 | 1234142.5034 | 2655181.128 | 1234125.28
140 | 2655265.3251 | 1234108.7107 | 2655259.8794 | 1234115.5342 | 2655244.6854 | 1234129.1067
141 | 2655230.7333 | 1234150.019 | 2655249.8056 | 1234148.0428
142 | 2655181.128 | 1234125.28 | 2655178.2116 | 1234122.647 | 2655162.9747 | 1234105.9465
143 | 2655244.8103 | 1234246.5618 | 2655268.569 | 1234219.5933
144 | 2655049.3413 | 1233935.8762 | 2655030.4277 | 1233924.5446
145 | 2655049.3413 | 1233935.8762 | 2655052.7439 | 1233943.703
146 | 2655049.3413 | 1233935.8762 | 2655058.7687 | 1233912.7041 | 2655063.5162 | 1233906.6315
147 | 2655063.0285 | 1233967.3602 | 2655052.7439 | 1233943.703
148 | 2655066.3901 | 1233902.9554 | 2655063.5162 | 1233906.6315
149 | 2655064.3709 | 1233970.4481 | 2655063.0285 | 1233967.3602
150 | 2655072.5504 | 1233895.0758 | 2655066.3901 | 1233902.9554
151 | 2655064.3709 | 1233970.4481 | 2655080.464 | 1234007.4662
152 | 2655072.5504 | 1233895.0758 | 2655080.1347 | 1233885.3732 | 2655085.2297 | 1233874.6477
153 | 2655072.5504 | 1233895.0758 | 2655086.9422 | 1233904.6597
154 | 2655325.7196 | 1234076.6657 | 2655326.5405 | 1234094.1847 | 2655326.8609 | 1234098.6727
155 | 2655325.7196 | 1234076.6657 | 2655329.5189 | 1234071.053 | 2655332.3425 | 1234068.5048
156 | 2655307.6016 | 1234054.2716 | 2655325.7196 | 1234076.6657
157 | 2655247.4663 | 1233990.5786 | 2655240.2438 | 1233999.3041
158 | 2655265.9728 | 1233978.8246 | 2655256.9539 | 1233980.7865 | 2655253.5092 | 1233983.2783 | 2655247.4663 | 1233990.5786
159 | 2655228.2568 | 1234013.7855 | 2655240.2438 | 1233999.3041
160 | 2655265.9728 | 1233978.8246 | 2655270.0082 | 1233991.7816
161 | 2655265.9728 | 1233978.8246 | 2655265.873 | 1233956.7517
162 | 2655228.2568 | 1234013.7855 | 2655224.6132 | 1234018.1873
163 | 2655270.0082 | 1233991.7816 | 2655288.4065 | 1233980.4417
164 | 2655267.4339 | 1233938.094 | 2655265.8564 | 1233953.0846 | 2655265.873 | 1233956.7517
165 | 2655224.6132 | 1234018.1873 | 2655207.4739 | 1234038.8932
166 | 2655318.2022 | 1233962.0772 | 2655288.4065 | 1233980.4417
167 | 2655267.4339 | 1233938.094 | 2655269.5101 | 1233918.3628 | 2655271.3686 | 1233910.5744
168 | 2655206.6186 | 1234039.9265 | 2655207.4739 | 1234038.8932
169 | 2655307.6016 | 1234054.2716 | 2655291.2295 | 1234030.5262
170 | 2655291.2295 | 1234030.5262 | 2655281.0568 | 1234042.2271
171 | 2655307.6016 | 1234054.2716 | 2655322.5766 | 1234045.2344
172 | 2655307.6016 | 1234054.2716 | 2655297.883 | 1234066.8683
173 | 2655281.0568 | 1234042.2271 | 2655264.0593 | 1234061.7782
174 | 2655281.984 | 1233873.7721 | 2655275.0162 | 1233895.2879 | 2655271.3686 | 1233910.5744
175 | 2655353.577 | 1234053.8547 | 2655335.0917 | 1234066.0238 | 2655332.3425 | 1234068.5048
176 | 2655112.3924 | 1233844.5612 | 2655124.4812 | 1233825.1362
177 | 2655110.0698 | 1233848.2932 | 2655112.3924 | 1233844.5612
178 | 2655110.0698 | 1233848.2932 | 2655105.0713 | 1233852.6164 | 2655097.5782 | 1233859.7102
179 | 2655088.033 | 1233868.7467 | 2655097.5782 | 1233859.7102
180 | 2655088.033 | 1233868.7467 | 2655085.2297 | 1233874.6477
181 | 2655088.033 | 1233868.7467 | 2655087.6624 | 1233855.6459 | 2655082.9458 | 1233839.3583 | 2655074.1895 | 1233826.8581 | 2655065.5424 | 1233818.3525
182 | 2655176.237 | 1233856.7567 | 2655160.1178 | 1233851.5901
183 | 2655176.237 | 1233856.7567 | 2655180.1539 | 1233848.2654
184 | 2655176.237 | 1233856.7567 | 2655167.8022 | 1233871.3568
185 | 2655053.6987 | 1233810.1128 | 2655061.204 | 1233814.0851 | 2655065.5424 | 1233818.3525
186 | 2655180.1539 | 1233848.2654 | 2655184.0632 | 1233839.7739 | 2655188.5924 | 1233826.4852
187 | 2655180.1539 | 1233848.2654 | 2655194.4948 | 1233849.8341
188 | 2655160.4763 | 1233884.0372 | 2655167.8022 | 1233871.3568
189 | 2655136.8428 | 1234072.7864 | 2655144.6526 | 1234083.6204
190 | 2655124.5947 | 1234055.7953 | 2655136.8428 | 1234072.7864
191 | 2655162.9747 | 1234105.9465 | 2655152.359 | 1234094.3111 | 2655144.6526 | 1234083.6204
192 | 2655110.8011 | 1234042.8814 | 2655124.5947 | 1234055.7953
193 | 2655124.5947 | 1234055.7953 | 2655139.8897 | 1234037.4811
194 | 2655091.9521 | 1234024.1168 | 2655099.6866 | 1234032.4827 | 2655110.8011 | 1234042.8814
195 | 2655110.8011 | 1234042.8814 | 2655100.0779 | 1234061.7107
196 | 2655139.8897 | 1234037.4811 | 2655159.1877 | 1234014.3738
197 | 2655091.9521 | 1234024.1168 | 2655087.0265 | 1234030.3974 | 2655087.5037 | 1234034.4489 | 2655079.1161 | 1234047.6346
198 | 2655091.9521 | 1234024.1168 | 2655087.2229 | 1234019.003 | 2655086.226 | 1234017.3013
199 | 2655099.6664 | 1234062.4333 | 2655100.0779 | 1234061.7107
200 | 2655176.4958 | 1233993.6492 | 2655159.1877 | 1234014.3738
201 | 2655064.0129 | 1234071.3774 | 2655079.1161 | 1234047.6346
202 | 2655080.464 | 1234007.4662 | 2655080.464 | 1234007.4662 | 2655086.226 | 1234017.3013
203 | 2655099.6664 | 1234062.4333 | 2655091.8866 | 1234076.0942
204 | 2655265.3251 | 1234108.7107 | 2655273.6197 | 1234098.3174 | 2655281.162 | 1234088.5414
205 | 2655281.162 | 1234088.5414 | 2655281.5233 | 1234088.0731
206 | 2655281.5233 | 1234088.0731 | 2655297.883 | 1234066.8683
207 | 2655114.384 | 1233893.2623 | 2655104.3543 | 1233905.1684
208 | 2655098.3713 | 1233912.2706 | 2655104.3543 | 1233905.1684
209 | 2655098.3713 | 1233912.2706 | 2655086.9422 | 1233904.6597
210 | 2655098.3713 | 1233912.2706 | 2655088.7176 | 1233927.6287
211 | 2655264.0593 | 1234061.7782 | 2655247.1467 | 1234081.2317
212 | 2655226.4829 | 1234080.7628 | 2655238.5018 | 1234091.1753 | 2655247.1467 | 1234081.2317
213 | 2655205.056 | 1234062.1998 | 2655226.4829 | 1234080.7628
214 | 2655339.3397 | 1234035.1183 | 2655322.5766 | 1234045.2344
215 | 2655205.056 | 1234062.1998 | 2655200.3619 | 1234058.1331 | 2655197.7563 | 1234054.2286
216 | 2655082.6737 | 1234084.3031 | 2655091.8866 | 1234076.0942
217 | 2655240.6363 | 1233860.7391 | 2655248.9387 | 1233864.2144 | 2655264.0233 | 1233868.5773
218 | 2655214.2527 | 1233851.9954 | 2655221.4754 | 1233852.7185 | 2655240.6363 | 1233860.7391
219 | 2655281.984 | 1233873.7721 | 2655264.0233 | 1233868.5773
220 | 2655214.2527 | 1233851.9954 | 2655212.5961 | 1233879.0079
221 | 2655214.2527 | 1233851.9954 | 2655194.4948 | 1233849.8341
222 | 2655281.984 | 1233873.7721 | 2655299.4802 | 1233878.449 | 2655315.8237 | 1233877.8143
223 | 2655281.984 | 1233873.7721 | 2655288.2786 | 1233859.4733
224 | 2655212.5961 | 1233879.0079 | 2655212.2185 | 1233885.1646 | 2655211.6278 | 1233898.6616
225 | 2655341.947 | 1233871.5375 | 2655336.5276 | 1233873.6127 | 2655321.1914 | 1233877.6059 | 2655315.8237 | 1233877.8143
226 | 2655291.7679 | 1233851.5468 | 2655288.2786 | 1233859.4733
227 | 2655211.1864 | 1233908.7482 | 2655211.6278 | 1233898.6616
228 | 2655361.9696 | 1233863.4009 | 2655354.2442 | 1233866.8288 | 2655341.947 | 1233871.5375
229 | 2655291.7679 | 1233851.5468 | 2655299.4731 | 1233834.0435
230 | 2655211.1864 | 1233908.7482 | 2655210.7482 | 1233918.7616 | 2655209.7573 | 1233922.2462
231 | 2655198.8107 | 1233808.5343 | 2655196.9887 | 1233810.8863 | 2655188.5924 | 1233826.4852
232 | 2655422.6553 | 1233980.5445 | 2655425.6184 | 1233977.6538
233 | 2655430.2744 | 1234004.6564 | 2655422.6553 | 1233980.5445
234 | 2655430.2744 | 1234004.6564 | 2655440.4373 | 1233998.2279 | 2655450.187 | 1233989.6972
235 | 2655430.2744 | 1234004.6564 | 2655416.7284 | 1234013.2248
236 | 2655450.187 | 1233989.6972 | 2655453.0228 | 1233987.2159 | 2655465.8588 | 1233974.769
237 | 2655416.7284 | 1234013.2248 | 2655390.9869 | 1234029.5074
238 | 2655197.7563 | 1234054.2286 | 2655197.7563 | 1234054.2286 | 2655198.4102 | 1234049.8429 | 2655206.6186 | 1234039.9265
239 | 2655353.577 | 1234053.8547 | 2655359.8163 | 1234058.538 | 2655367.2645 | 1234065.0894 | 2655370.1761 | 1234068.0124
240 | 2655353.577 | 1234053.8547 | 2655380.1054 | 1234036.3904 | 2655384.275 | 1234033.7529
241 | 2655376.7215 | 1234074.5836 | 2655370.1761 | 1234068.0124
242 | 2655384.275 | 1234033.7529 | 2655390.9869 | 1234029.5074
243 | 2655255.0784 | 1233738.8839 | 2655241.0251 | 1233755.544
244 | 2655255.0784 | 1233738.8839 | 2655263.5657 | 1233728.8224
245 | 2655241.0251 | 1233755.544 | 2655238.3678 | 1233758.6942
246 | 2655264.0225 | 1233728.2809 | 2655263.5657 | 1233728.8224
247 | 2655234.8793 | 1233762.8297 | 2655238.3678 | 1233758.6942
248 | 2655264.0225 | 1233728.2809 | 2655264.2019 | 1233728.0682 | 2655269.5954 | 1233717.3739
249 | 2655226.7557 | 1233772.4601 | 2655234.8793 | 1233762.8297
250 | 2655269.5954 | 1233717.3739 | 2655273.4723 | 1233709.6869 | 2655275.2977 | 1233706.0678
251 | 2655226.7557 | 1233772.4601 | 2655222.1543 | 1233778.4
252 | 2655279.1697 | 1233698.3908 | 2655275.2977 | 1233706.0678
253 | 2655301.2459 | 1233823.7735 | 2655301.6683 | 1233827.1695 | 2655300.1268 | 1233832.5586 | 2655299.4731 | 1233834.0435
254 | 2655301.2459 | 1233823.7735 | 2655301.0203 | 1233821.9601 | 2655297.5494 | 1233817.4916 | 2655287.0135 | 1233811.3852
255 | 2655258.2422 | 1233793.8486 | 2655266.8816 | 1233799.7172 | 2655287.0135 | 1233811.3852
256 | 2655419.8654 | 1234126.5511 | 2655425.177 | 1234121.521 | 2655426.7524 | 1234118.4506
257 | 2655426.7524 | 1234118.4506 | 2655432.3704 | 1234107.5012 | 2655439.4872 | 1234102.4976 | 2655439.4872 | 1234102.4976
258 | 2655456.6669 | 1234108.5729 | 2655439.4872 | 1234102.4976
259 | 2655456.6669 | 1234108.5729 | 2655486.1878 | 1234124.9033 | 2655497.4411 | 1234130.0784 | 2655504.5761 | 1234129.6255
260 | 2655219.2576 | 1233782.1394 | 2655222.1543 | 1233778.4
261 | 2655376.7215 | 1234074.5836 | 2655371.6468 | 1234085.4656 | 2655371.4147 | 1234110.3684 | 2655376.592 | 1234110.4167
262 | 2655376.7215 | 1234074.5836 | 2655382.9501 | 1234081.2237 | 2655387.8134 | 1234082.4809 | 2655391.878 | 1234081.7071 | 2655396.1696 | 1234079.3234
263 | 2655401.3352 | 1234069.2539 | 2655401.1064 | 1234071.8756 | 2655399.4507 | 1234075.7071 | 2655396.1696 | 1234079.3234
264 | 2655215.7354 | 1233786.6862 | 2655198.8107 | 1233808.5343
265 | 2655401.3352 | 1234069.2539 | 2655414.7146 | 1234050.1995
266 | 2655396.7896 | 1234055.8473 | 2655399.5903 | 1234060.7321 | 2655401.1705 | 1234064.994 | 2655401.3352 | 1234069.2539
267 | 2655219.2576 | 1233782.1394 | 2655216.2186 | 1233786.0624
268 | 2655215.7354 | 1233786.6862 | 2655216.2186 | 1233786.0624
269 | 2655279.1697 | 1233698.3908 | 2655283.2903 | 1233690.2212 | 2655287.8924 | 1233681.5974
270 | 2655302.8678 | 1233653.5351 | 2655287.8924 | 1233681.5974
271 | 2655302.8678 | 1233653.5351 | 2655286.0612 | 1233644.9424

## bus_geodata
| x | y | coords
0 | 2655515.0318 | 1234189.5721
1 | 2655492.2841 | 1234192.7041
2 | 2655528.885 | 1234187.6648
3 | 2655476.1186 | 1234194.3874
4 | 2655488.4091 | 1234208.6342
5 | 2655527.732 | 1234166.3491
6 | 2655451.5799 | 1234195.7227
7 | 2655483.7048 | 1234216.3153
8 | 2655446.1825 | 1234195.4052
9 | 2655483.1976 | 1234217.1435
10 | 2655432.5715 | 1234318.0919
11 | 2655450.8169 | 1234271.4201
12 | 2655415.4779 | 1234368.5128
13 | 2655463.8573 | 1234248.7219
14 | 2655500.5597 | 1234398.8314
15 | 2655552.0664 | 1234351.713
16 | 2655531.2074 | 1234409.7526
17 | 2655472.7918 | 1234234.1339
18 | 2655397.7459 | 1234196.4262
19 | 2655384.3095 | 1234212.3041
20 | 2655407.5155 | 1234184.1747
21 | 2655373.7807 | 1234224.5521
22 | 2655377.8582 | 1234167.8657
23 | 2655422.2388 | 1234190.8558
24 | 2655363.3242 | 1234236.716
25 | 2655389.2882 | 1234151.3188
26 | 2655347.1772 | 1234162.0695
27 | 2655356.6697 | 1234244.5814
28 | 2655396.8688 | 1234144.8899
29 | 2655339.194 | 1234161.8687
30 | 2655322.4016 | 1234163.9247
31 | 2655320.1963 | 1234156.8774
32 | 2655273.2948 | 1234147.9758
33 | 2655404.6326 | 1234138.7424
34 | 2655042.9968 | 1234188.1839
35 | 2655027.0682 | 1234196.3872
36 | 2655064.5038 | 1234177.1076
37 | 2655008.4115 | 1234207.6337
38 | 2655085.2938 | 1234167.3786
39 | 2654930.1604 | 1234267.993
40 | 2655139.7552 | 1234156.5531
41 | 2654907.4694 | 1234274.971
42 | 2654885.9257 | 1234281.8685
43 | 2655170.4095 | 1234155.2449
44 | 2655030.3875 | 1234375.2553
45 | 2655018.3428 | 1234392.0551
46 | 2655035.7115 | 1234367.8295
47 | 2655006.3303 | 1234408.7097
48 | 2654989.72 | 1234409.9371
49 | 2654981.581 | 1234405.1941
50 | 2654988.268 | 1234494.7886
51 | 2654693.1264 | 1234343.2858
52 | 2654729.1619 | 1234347.7627
53 | 2654659.2364 | 1234327.008
54 | 2654765.4687 | 1234341.3994
55 | 2654613.4723 | 1234265.1475
56 | 2654676.3547 | 1234564.7923
57 | 2654674.9752 | 1234565.3625
58 | 2654697.0259 | 1234556.2665
59 | 2654679.1317 | 1234576.7637
60 | 2654655.4875 | 1234572.994
61 | 2654688.8165 | 1234588.3694
62 | 2654633.8691 | 1234581.4599
63 | 2654748.8355 | 1234535.7153
64 | 2654732.5705 | 1234542.1671
65 | 2654792.8679 | 1234518.1247
66 | 2654712.8284 | 1234549.9981
67 | 2654704.3637 | 1234553.3558
68 | 2654716.2829 | 1234606.9695
69 | 2654695.7699 | 1234596.1267
70 | 2654750.0757 | 1234569.5341
71 | 2654756.329 | 1234655.6474
72 | 2654693.1831 | 1234593.3345
73 | 2654785.153 | 1234666.7715
74 | 2654767.6125 | 1234667.1031
75 | 2654851.4617 | 1234678.0611
76 | 2654699.3393 | 1234555.3488
77 | 2654688.9826 | 1234588.5583
78 | 2654516.3139 | 1234368.8767
79 | 2654509.9161 | 1234381.2345
80 | 2654534.5806 | 1234338.9496
81 | 2654551.2069 | 1234315.0292
82 | 2654554.7061 | 1234310.0429
83 | 2654622.2654 | 1234254.4335
84 | 2654645.0765 | 1234234.5403
85 | 2654600.9567 | 1234244.0745
86 | 2654599.6964 | 1234241.6305
87 | 2654572.3944 | 1234284.8249
88 | 2654565.1683 | 1234295.1345
89 | 2654920.3319 | 1234608.1555
90 | 2654915.9748 | 1234613.5728
91 | 2654920.335 | 1234608.1516
92 | 2654893.2288 | 1234645.7849
93 | 2654941.4879 | 1234538.3559
94 | 2654892.9107 | 1234646.2738
95 | 2654806.9438 | 1234512.3375
96 | 2654828.7931 | 1234503.3543
97 | 2654868.7421 | 1234695.3081
98 | 2654829.5311 | 1234503.0508
99 | 2655180.261 | 1234154.7857
100 | 2655206.8523 | 1234152.321
101 | 2654967.6545 | 1234519.6374
102 | 2654583.1979 | 1234599.5626
103 | 2654602.9263 | 1234593.2611
104 | 2654576.148 | 1234600.7388
105 | 2654610.3023 | 1234590.478
106 | 2654565.013 | 1234602.2036
107 | 2654632.3664 | 1234582.0483
108 | 2654563.2379 | 1234602.4371
109 | 2654625.4836 | 1234567.1394
110 | 2654556.3647 | 1234602.8661
111 | 2654624.1086 | 1234564.1609
112 | 2654612.6853 | 1234556.6861
113 | 2654975.3465 | 1234510.3614
114 | 2654915.1632 | 1234441.5804
115 | 2654917.4091 | 1234439.5496
116 | 2655001.6954 | 1234478.6166
117 | 2654967.3257 | 1234394.4141
118 | 2655118.6407 | 1234293.9809
119 | 2655120.059 | 1234291.8016
120 | 2655107.6342 | 1234310.8921
121 | 2655166.5979 | 1234297.319
122 | 2655093.5413 | 1234351.9797
123 | 2655164.3566 | 1234222.3458
124 | 2655180.3024 | 1234195.0244
125 | 2655206.1627 | 1234279.4209
126 | 2655188.059 | 1234289.6436
127 | 2655143.9743 | 1234336.2899
128 | 2655076.9796 | 1234384.5135
129 | 2655178.6541 | 1234348.6154
130 | 2655063.5821 | 1234403.878
131 | 2654977.3916 | 1234402.7459
132 | 2655053.4967 | 1234416.4893
133 | 2655043.6725 | 1234428.858
134 | 2655222.823 | 1234150.835
135 | 2655200.2048 | 1234142.5034
136 | 2655244.6854 | 1234129.1067
137 | 2655230.7333 | 1234150.019
138 | 2655181.128 | 1234125.28
139 | 2655244.8103 | 1234246.5618
140 | 2655268.569 | 1234219.5933
141 | 2655030.4277 | 1233924.5446
142 | 2655049.3413 | 1233935.8762
143 | 2655052.7439 | 1233943.703
144 | 2655063.5162 | 1233906.6315
145 | 2655063.0285 | 1233967.3602
146 | 2655066.3901 | 1233902.9554
147 | 2655064.3709 | 1233970.4481
148 | 2655072.5504 | 1233895.0758
149 | 2655249.8056 | 1234148.0428
150 | 2655326.8609 | 1234098.6727
151 | 2655325.7196 | 1234076.6657
152 | 2655247.4663 | 1233990.5786
153 | 2655240.2438 | 1233999.3041
154 | 2655265.9728 | 1233978.8246
155 | 2655228.2568 | 1234013.7855
156 | 2655270.0082 | 1233991.7816
157 | 2655265.873 | 1233956.7517
158 | 2655224.6132 | 1234018.1873
159 | 2655288.4065 | 1233980.4417
160 | 2655267.4339 | 1233938.094
161 | 2655207.4739 | 1234038.8932
162 | 2655291.2295 | 1234030.5262
163 | 2655307.6016 | 1234054.2716
164 | 2655281.0568 | 1234042.2271
165 | 2655318.2022 | 1233962.0772
166 | 2655271.3686 | 1233910.5744
167 | 2655332.3425 | 1234068.5048
168 | 2655112.3924 | 1233844.5612
169 | 2655124.4812 | 1233825.1362
170 | 2655110.0698 | 1233848.2932
171 | 2655097.5782 | 1233859.7102
172 | 2655088.033 | 1233868.7467
173 | 2655160.1178 | 1233851.5901
174 | 2655176.237 | 1233856.7567
175 | 2655085.2297 | 1233874.6477
176 | 2655065.5424 | 1233818.3525
177 | 2655180.1539 | 1233848.2654
178 | 2655167.8022 | 1233871.3568
179 | 2655136.8428 | 1234072.7864
180 | 2655144.6526 | 1234083.6204
181 | 2655124.5947 | 1234055.7953
182 | 2655162.9747 | 1234105.9465
183 | 2655110.8011 | 1234042.8814
184 | 2655139.8897 | 1234037.4811
185 | 2655091.9521 | 1234024.1168
186 | 2655100.0779 | 1234061.7107
187 | 2655159.1877 | 1234014.3738
188 | 2655079.1161 | 1234047.6346
189 | 2655086.226 | 1234017.3013
190 | 2655099.6664 | 1234062.4333
191 | 2655176.4958 | 1233993.6492
192 | 2655080.464 | 1234007.4662
193 | 2655265.3251 | 1234108.7107
194 | 2655281.162 | 1234088.5414
195 | 2655281.5233 | 1234088.0731
196 | 2655297.883 | 1234066.8683
197 | 2655104.3543 | 1233905.1684
198 | 2655114.384 | 1233893.2623
199 | 2655098.3713 | 1233912.2706
200 | 2655086.9422 | 1233904.6597
201 | 2655088.7176 | 1233927.6287
202 | 2655264.0593 | 1234061.7782
203 | 2655247.1467 | 1234081.2317
204 | 2655226.4829 | 1234080.7628
205 | 2655322.5766 | 1234045.2344
206 | 2655205.056 | 1234062.1998
207 | 2655339.3397 | 1234035.1183
208 | 2655091.8866 | 1234076.0942
209 | 2655082.6737 | 1234084.3031
210 | 2655240.6363 | 1233860.7391
211 | 2655264.0233 | 1233868.5773
212 | 2655214.2527 | 1233851.9954
213 | 2655281.984 | 1233873.7721
214 | 2655212.5961 | 1233879.0079
215 | 2655194.4948 | 1233849.8341
216 | 2655315.8237 | 1233877.8143
217 | 2655288.2786 | 1233859.4733
218 | 2655211.6278 | 1233898.6616
219 | 2655341.947 | 1233871.5375
220 | 2655291.7679 | 1233851.5468
221 | 2655211.1864 | 1233908.7482
222 | 2655188.5924 | 1233826.4852
223 | 2655064.0129 | 1234071.3774
224 | 2655422.6553 | 1233980.5445
225 | 2655425.6184 | 1233977.6538
226 | 2655430.2744 | 1234004.6563
227 | 2655450.187 | 1233989.6972
228 | 2655416.7284 | 1234013.2248
229 | 2655465.8588 | 1233974.769
230 | 2655209.7573 | 1233922.2462
231 | 2655197.7563 | 1234054.2286
232 | 2655206.6186 | 1234039.9265
233 | 2655353.5769 | 1234053.8547
234 | 2655370.1761 | 1234068.0124
235 | 2655384.275 | 1234033.7529
236 | 2655053.6987 | 1233810.1128
237 | 2655255.0784 | 1233738.8839
238 | 2655241.0251 | 1233755.544
239 | 2655263.5657 | 1233728.8224
240 | 2655238.3678 | 1233758.6942
241 | 2655264.0225 | 1233728.2809
242 | 2655234.8793 | 1233762.8297
243 | 2655269.5954 | 1233717.3739
244 | 2655226.7557 | 1233772.4601
245 | 2655275.2977 | 1233706.0678
246 | 2655299.4731 | 1233834.0435
247 | 2655301.2459 | 1233823.7735
248 | 2655287.0135 | 1233811.3852
249 | 2655258.2422 | 1233793.8486
250 | 2655419.8654 | 1234126.5511
251 | 2655426.7524 | 1234118.4506
252 | 2655439.4872 | 1234102.4976
253 | 2655456.6669 | 1234108.5729
254 | 2655504.5761 | 1234129.6255
255 | 2655222.1543 | 1233778.4
256 | 2655361.9696 | 1233863.4009
257 | 2655390.9869 | 1234029.5074
258 | 2655376.7215 | 1234074.5836
259 | 2655376.592 | 1234110.4167
260 | 2655396.1696 | 1234079.3234
261 | 2655160.4763 | 1233884.0372
262 | 2655198.8107 | 1233808.5343
263 | 2655401.3352 | 1234069.2539
264 | 2655414.7146 | 1234050.1995
265 | 2655396.7896 | 1234055.8473
266 | 2655219.2576 | 1233782.1394
267 | 2655216.2186 | 1233786.0624
268 | 2655215.7354 | 1233786.6862
269 | 2655279.1697 | 1233698.3908
270 | 2655287.8924 | 1233681.5974
271 | 2655302.8678 | 1233653.5351
272 | 2655286.0612 | 1233644.9424
273 | 2655206.8523 | 1234152.321

## line_std_types
| c_nf_per_km | r_ohm_per_km | x_ohm_per_km | max_i_ka | type | q_mm2 | alpha | voltage_rating
NAYY 4x50 SE | 210 | 0.642 | 0.083 | 0.142 | cs | 50 | 0.00403 | LV
NAYY 4x120 SE | 264 | 0.225 | 0.08 | 0.242 | cs | 120 | 0.00403 | LV
NAYY 4x150 SE | 261 | 0.208 | 0.08 | 0.27 | cs | 150 | 0.00403 | LV
NA2XS2Y 1x95 RM/25 12/20 kV | 216 | 0.313 | 0.132 | 0.252 | cs | 95 | 0.00403 | MV
NA2XS2Y 1x185 RM/25 12/20 kV | 273 | 0.161 | 0.117 | 0.362 | cs | 185 | 0.00403 | MV
NA2XS2Y 1x240 RM/25 12/20 kV | 304 | 0.122 | 0.112 | 0.421 | cs | 240 | 0.00403 | MV
NA2XS2Y 1x95 RM/25 6/10 kV | 315 | 0.313 | 0.123 | 0.249 | cs | 95 | 0.00403 | MV
NA2XS2Y 1x185 RM/25 6/10 kV | 406 | 0.161 | 0.11 | 0.358 | cs | 185 | 0.00403 | MV
NA2XS2Y 1x240 RM/25 6/10 kV | 456 | 0.122 | 0.105 | 0.416 | cs | 240 | 0.00403 | MV
NA2XS2Y 1x150 RM/25 12/20 kV | 250 | 0.206 | 0.116 | 0.319 | cs | 150 | 0.00403 | MV
NA2XS2Y 1x120 RM/25 12/20 kV | 230 | 0.253 | 0.119 | 0.283 | cs | 120 | 0.00403 | MV
NA2XS2Y 1x70 RM/25 12/20 kV | 190 | 0.443 | 0.132 | 0.22 | cs | 70 | 0.00403 | MV
NA2XS2Y 1x150 RM/25 6/10 kV | 360 | 0.206 | 0.11 | 0.315 | cs | 150 | 0.00403 | MV
NA2XS2Y 1x120 RM/25 6/10 kV | 340 | 0.253 | 0.113 | 0.28 | cs | 120 | 0.00403 | MV
NA2XS2Y 1x70 RM/25 6/10 kV | 280 | 0.443 | 0.123 | 0.217 | cs | 70 | 0.00403 | MV
N2XS(FL)2Y 1x120 RM/35 64/110 kV | 112 | 0.153 | 0.166 | 0.366 | cs | 120 | 0.00393 | HV
N2XS(FL)2Y 1x185 RM/35 64/110 kV | 125 | 0.099 | 0.156 | 0.457 | cs | 185 | 0.00393 | HV
N2XS(FL)2Y 1x240 RM/35 64/110 kV | 135 | 0.075 | 0.149 | 0.526 | cs | 240 | 0.00393 | HV
N2XS(FL)2Y 1x300 RM/35 64/110 kV | 144 | 0.06 | 0.144 | 0.588 | cs | 300 | 0.00393 | HV
15-AL1/3-ST1A 0.4 | 11 | 1.8769 | 0.35 | 0.105 | ol | 16 | 0.00403 | LV
24-AL1/4-ST1A 0.4 | 11.25 | 1.2012 | 0.335 | 0.14 | ol | 24 | 0.00403 | LV
48-AL1/8-ST1A 0.4 | 12.2 | 0.5939 | 0.3 | 0.21 | ol | 48 | 0.00403 | LV
94-AL1/15-ST1A 0.4 | 13.2 | 0.306 | 0.29 | 0.35 | ol | 94 | 0.00403 | LV
34-AL1/6-ST1A 10.0 | 9.7 | 0.8342 | 0.36 | 0.17 | ol | 34 | 0.00403 | MV
48-AL1/8-ST1A 10.0 | 10.1 | 0.5939 | 0.35 | 0.21 | ol | 48 | 0.00403 | MV
70-AL1/11-ST1A 10.0 | 10.4 | 0.4132 | 0.339 | 0.29 | ol | 70 | 0.00403 | MV
94-AL1/15-ST1A 10.0 | 10.75 | 0.306 | 0.33 | 0.35 | ol | 94 | 0.00403 | MV
122-AL1/20-ST1A 10.0 | 11.1 | 0.2376 | 0.323 | 0.41 | ol | 122 | 0.00403 | MV
149-AL1/24-ST1A 10.0 | 11.25 | 0.194 | 0.315 | 0.47 | ol | 149 | 0.00403 | MV
34-AL1/6-ST1A 20.0 | 9.15 | 0.8342 | 0.382 | 0.17 | ol | 34 | 0.00403 | MV
48-AL1/8-ST1A 20.0 | 9.5 | 0.5939 | 0.372 | 0.21 | ol | 48 | 0.00403 | MV
70-AL1/11-ST1A 20.0 | 9.7 | 0.4132 | 0.36 | 0.29 | ol | 70 | 0.00403 | MV
94-AL1/15-ST1A 20.0 | 10 | 0.306 | 0.35 | 0.35 | ol | 94 | 0.00403 | MV
122-AL1/20-ST1A 20.0 | 10.3 | 0.2376 | 0.344 | 0.41 | ol | 122 | 0.00403 | MV
149-AL1/24-ST1A 20.0 | 10.5 | 0.194 | 0.337 | 0.47 | ol | 149 | 0.00403 | MV
184-AL1/30-ST1A 20.0 | 10.75 | 0.1571 | 0.33 | 0.535 | ol | 184 | 0.00403 | MV
243-AL1/39-ST1A 20.0 | 11 | 0.1188 | 0.32 | 0.645 | ol | 243 | 0.00403 | MV
48-AL1/8-ST1A 110.0 | 8 | 0.5939 | 0.46 | 0.21 | ol | 48 | 0.00403 | HV
70-AL1/11-ST1A 110.0 | 8.4 | 0.4132 | 0.45 | 0.29 | ol | 70 | 0.00403 | HV
94-AL1/15-ST1A 110.0 | 8.65 | 0.306 | 0.44 | 0.35 | ol | 94 | 0.00403 | HV
122-AL1/20-ST1A 110.0 | 8.5 | 0.2376 | 0.43 | 0.41 | ol | 122 | 0.00403 | HV
149-AL1/24-ST1A 110.0 | 8.75 | 0.194 | 0.41 | 0.47 | ol | 149 | 0.00403 | HV
184-AL1/30-ST1A 110.0 | 8.8 | 0.1571 | 0.4 | 0.535 | ol | 184 | 0.00403 | HV
243-AL1/39-ST1A 110.0 | 9 | 0.1188 | 0.39 | 0.645 | ol | 243 | 0.00403 | HV
305-AL1/39-ST1A 110.0 | 9.2 | 0.0949 | 0.38 | 0.74 | ol | 305 | 0.00403 | HV
490-AL1/64-ST1A 110.0 | 9.75 | 0.059 | 0.37 | 0.96 | ol | 490 | 0.00403 | HV
679-AL1/86-ST1A 110.0 | 9.95 | 0.042 | 0.36 | 1.15 | ol | 679 | 0.00403 | HV
490-AL1/64-ST1A 220.0 | 10 | 0.059 | 0.285 | 0.96 | ol | 490 | 0.00403 | HV
679-AL1/86-ST1A 220.0 | 11.7 | 0.042 | 0.275 | 1.15 | ol | 679 | 0.00403 | HV
490-AL1/64-ST1A 380.0 | 11 | 0.059 | 0.253 | 0.96 | ol | 490 | 0.00403 | HV
679-AL1/86-ST1A 380.0 | 14.6 | 0.042 | 0.25 | 1.15 | ol | 679 | 0.00403 | HV

## trafo_std_types
| i0_percent | pfe_kw | vkr_percent | sn_mva | vn_lv_kv | vn_hv_kv | vk_percent | shift_degree | vector_group | tap_side | tap_neutral | tap_min | tap_max | tap_step_degree | tap_step_percent | tap_phase_shifter
160 MVA 380/110 kV | 0.06 | 60 | 0.25 | 160 | 110 | 380 | 12.2 | 0 | Yy0 | hv | 0 | -9 | 9 | 0 | 1.5 | FALSE
100 MVA 220/110 kV | 0.06 | 55 | 0.26 | 100 | 110 | 220 | 12 | 0 | Yy0 | hv | 0 | -9 | 9 | 0 | 1.5 | FALSE
63 MVA 110/20 kV | 0.04 | 22 | 0.32 | 63 | 20 | 110 | 18 | 150 | YNd5 | hv | 0 | -9 | 9 | 0 | 1.5 | FALSE
40 MVA 110/20 kV | 0.05 | 18 | 0.34 | 40 | 20 | 110 | 16.2 | 150 | YNd5 | hv | 0 | -9 | 9 | 0 | 1.5 | FALSE
25 MVA 110/20 kV | 0.07 | 14 | 0.41 | 25 | 20 | 110 | 12 | 150 | YNd5 | hv | 0 | -9 | 9 | 0 | 1.5 | FALSE
63 MVA 110/10 kV | 0.04 | 22 | 0.32 | 63 | 10 | 110 | 18 | 150 | YNd5 | hv | 0 | -9 | 9 | 0 | 1.5 | FALSE
40 MVA 110/10 kV | 0.05 | 18 | 0.34 | 40 | 10 | 110 | 16.2 | 150 | YNd5 | hv | 0 | -9 | 9 | 0 | 1.5 | FALSE
25 MVA 110/10 kV | 0.07 | 14 | 0.41 | 25 | 10 | 110 | 12 | 150 | YNd5 | hv | 0 | -9 | 9 | 0 | 1.5 | FALSE
0.25 MVA 20/0.4 kV | 0.32 | 0.8 | 1.44 | 0.25 | 0.4 | 20 | 6 | 150 | Yzn5 | hv | 0 | -2 | 2 | 0 | 2.5 | FALSE
0.4 MVA 20/0.4 kV | 0.3375 | 1.35 | 1.425 | 0.4 | 0.4 | 20 | 6 | 150 | Dyn5 | hv | 0 | -2 | 2 | 0 | 2.5 | FALSE
0.63 MVA 20/0.4 kV | 0.2619 | 1.65 | 1.206 | 0.63 | 0.4 | 20 | 6 | 150 | Dyn5 | hv | 0 | -2 | 2 | 0 | 2.5 | FALSE
0.25 MVA 10/0.4 kV | 0.24 | 0.6 | 1.2 | 0.25 | 0.4 | 10 | 4 | 150 | Dyn5 | hv | 0 | -2 | 2 | 0 | 2.5 | FALSE
0.4 MVA 10/0.4 kV | 0.2375 | 0.95 | 1.325 | 0.4 | 0.4 | 10 | 4 | 150 | Dyn5 | hv | 0 | -2 | 2 | 0 | 2.5 | FALSE
0.63 MVA 10/0.4 kV | 0.1873 | 1.18 | 1.0794 | 0.63 | 0.4 | 10 | 4 | 150 | Dyn5 | hv | 0 | -2 | 2 | 0 | 2.5 | FALSE

## trafo3w_std_types
| sn_hv_mva | sn_mv_mva | sn_lv_mva | vn_hv_kv | vn_mv_kv | vn_lv_kv | vk_hv_percent | vk_mv_percent | vk_lv_percent | vkr_hv_percent | vkr_mv_percent | vkr_lv_percent | pfe_kw | i0_percent | shift_mv_degree | shift_lv_degree | vector_group | tap_side | tap_neutral | tap_min | tap_max | tap_step_percent
63/25/38 MVA 110/20/10 kV | 63 | 25 | 38 | 110 | 20 | 10 | 10.4 | 10.4 | 10.4 | 0.28 | 0.32 | 0.35 | 35 | 0.89 | 0 | 0 | YN0yn0yn0 | hv | 0 | -10 | 10 | 1.2
63/25/38 MVA 110/10/10 kV | 63 | 25 | 38 | 110 | 10 | 10 | 10.4 | 10.4 | 10.4 | 0.28 | 0.32 | 0.35 | 35 | 0.89 | 0 | 0 | YN0yn0yn0 | hv | 0 | -10 | 10 | 1.2

## fuse_std_types
| fuse_type | i_rated_a | t_avg | t_min | t_total | x_avg | x_min | x_total
HV 100A | HV 100A | 100 | 0 | [10.0, 3.64, 0.854, 0.281, 0.1, 0.0531, 0.022, 0.01] | [10.0, 4.267, 1.21, 0.403, 0.1, 0.058, 0.022, 0.01] | 0 | [300.0, 350.0, 450.0, 550.0, 700.0, 850.0, 1200.0, 1752.0] | [600.0, 700.0, 900.0, 1150.0, 1665.0, 2000.0, 3000.0, 4313.0]
HV 10A | HV 10A | 10 | 0 | [10.0, 1675.0, 0.344, 0.156, 0.1, 0.0417, 0.0171, 0.01] | [10.0, 1.3, 0.3, 0.155, 0.1, 0.0555, 0.023, 0.01] | 0 | [30.0, 32.0, 35.0, 37.0, 39.0, 50.0, 70.0, 88.0] | [60.0, 70.0, 80.0, 87.0, 94.0, 110.0, 150.0, 216.0]
HV 125A | HV 125A | 125 | 0 | [10.0, 1.82, 0.344, 0.1, 0.0467, 0.0269, 0.01] | [10.0, 2.478, 0.426, 0.1, 0.0427, 0.0211, 0.01] | 0 | [375.0, 500.0, 700.0, 925.0, 1200.0, 1500.0, 2341.0] | [750.0, 1000.0, 1500.0, 2200.0, 3000.0, 4000.0, 5765.0]
HV 160A | HV 160A | 160 | 0 | [10.0, 4.15, 1.03, 0.198, 0.1, 0.051, 0.0172, 0.01] | [10.0, 2.3, 0.734, 0.274, 0.1, 0.046, 0.0177, 0.01] | 0 | [480.0, 550.0, 700.0, 1000.0, 1260.0, 1600.0, 2500.0, 3227.0] | [960.0, 1300.0, 1700.0, 2200.0, 2996.0, 4000.0, 6000.0, 7946.0]
HV 16A | HV 16A | 16 | 0 | [10.0, 0.352, 0.164, 0.1, 0.0649, 0.0342, 0.01] | [10.0, 2.34, 0.722, 0.181, 0.1, 0.055, 0.0296, 0.01] | 0 | [48.0, 60.0, 65.0, 71.0, 80.0, 100.0, 162.0] | [96.0, 110.0, 125.0, 150.0, 168.0, 200.0, 250.0, 398.0]
HV 200A | HV 200A | 200 | 0 | [10.0, 4.267, 1.21, 0.403, 0.1, 0.058, 0.022, 0.01] | [10.0, 3.73, 1.654, 0.328, 0.1, 0.0531, 0.019, 0.01] | 0 | [600.0, 700.0, 900.0, 1150.0, 1665.0, 2000.0, 3000.0, 4313.0] | [1200.0, 1500.0, 1800.0, 2700.0, 3960.0, 5000.0, 7500.0, 10620.0]
HV 20A | HV 20A | 20 | 0 | [10.0, 1.3, 0.3, 0.155, 0.1, 0.0555, 0.023, 0.01] | [10.0, 1.3, 0.161, 0.1, 0.0611, 0.0399, 0.0141, 0.01] | 0 | [60.0, 70.0, 80.0, 87.0, 94.0, 110.0, 150.0, 216.0] | [120.0, 150.0, 200.0, 223.0, 260.0, 300.0, 450.0, 532.0]
HV 25A | HV 25A | 25 | 0 | [10.0, 2.512, 0.833, 0.299, 0.1, 0.0372, 0.0223, 0.01] | [10.0, 3.125, 0.597, 0.198, 0.1, 0.0378, 0.022, 0.01] | 0 | [75.0, 82.0, 90.0, 100.0, 124.0, 170.0, 200.0, 289.0] | [150.0, 170.0, 210.0, 250.0, 294.0, 400.0, 500.0, 711.0]
HV 31.5A | HV 31.5A | 31.5 | 0 | [10.0, 2.34, 0.722, 0.181, 0.1, 0.055, 0.0296, 0.01] | [10.0, 2.84, 0.368, 0.164, 0.1, 0.0621, 0.0378, 0.0195, 0.01] | 0 | [95.0, 110.0, 125.0, 150.0, 165.0, 200.0, 250.0, 390.0] | [189.0, 220.0, 300.0, 350.0, 393.0, 450.0, 530.0, 700.0, 960.0]
HV 40A | HV 40A | 40 | 0 | [10.0, 1.3, 0.161, 0.1, 0.0611, 0.0399, 0.0141, 0.01] | [10.0, 2.05, 0.369, 0.198, 0.1, 0.051, 0.0298, 0.01] | 0 | [120.0, 150.0, 200.0, 223.0, 260.0, 300.0, 450.0, 532.0] | [240.0, 300.0, 400.0, 450.0, 530.0, 650.0, 800.0, 1311.0]
HV 50A | HV 50A | 50 | 0 | [10.0, 3.215, 0.597, 0.198, 0.1, 0.0378, 0.022, 0.01] | [10.0, 3.64, 0.854, 0.281, 0.1, 0.0531, 0.022, 0.01] | 0 | [150.0, 170.0, 210.0, 250.0, 294.0, 400.0, 500.0, 711.0] | [300.0, 350.0, 450.0, 550.0, 700.0, 850.0, 1200.0, 1752.0]
HV 6.3A | HV 6.3A | 6.3 | 0 | [10.0, 1.39, 0.344, 0.168, 0.1, 0.056, 0.0263, 0.01] | [10.0, 1.711, 0.516, 0.198, 0.1, 0.0634, 0.0303, 0.01] | 0 | [19.0, 19.5, 20.4, 20.8, 22.0, 25.0, 32.0, 48.0] | [38.0, 40.0, 43.0, 48.0, 53.0, 60.0, 75.0, 118.0]
HV 63A | HV 63A | 63 | 0 | [10.0, 2.84, 0.368, 0.164, 0.1, 0.0621, 0.0378, 0.0195, 0.01] | [10.0, 1.82, 0.344, 0.1, 0.0467, 0.0269, 0.01] | 0 | [189.0, 220.0, 300.0, 350.0, 393.0, 450.0, 530.0, 700.0, 961.0] | [378.0, 500.0, 700.0, 934.0, 1200.0, 1500.0, 2366.0]
HV 80A | HV 80A | 80 | 0 | [10.0, 2.05, 0.369, 0.198, 0.1, 0.051, 0.0298, 0.01] | [10.0, 4.15, 1.03, 0.198, 0.1, 0.051, 0.0172, 0.01] | 0 | [240.0, 300.0, 400.0, 450.0, 530.0, 650.0, 800.0, 1311.0] | [480.0, 550.0, 700.0, 1000.0, 1260.0, 1600.0, 2500.0, 3227.0]
Siemens NH-1-100 | Siemens NH-1-100 | 100 | [5400.0, 2000.0, 400.0, 20.0, 1.0, 0.2, 0.012, 0.004] | 0 | 0 | [150.0, 190.0, 250.0, 430.0, 900.0, 1250.0, 2700.0, 3600.0] | 0 | 0
Siemens NH-1-125 | Siemens NH-1-125 | 125 | [4800.0, 120.0, 7.0, 0.1, 0.004] | 0 | 0 | [180.0, 400.0, 740.0, 2000.0, 4250.0] | 0 | 0
Siemens NH-1-16 | Siemens NH-1-16 | 16 | [4000.0, 400.0, 2.0, 0.1, 0.04, 0.01] | 0 | 0 | [26.0, 35.0, 75.0, 150.0, 200.0, 300.0] | 0 | 0
Siemens NH-1-160 | Siemens NH-1-160 | 160 | [4800.0, 120.0, 7.0, 0.1, 0.004] | 0 | 0 | [210.0, 500.0, 900.0, 2300.0, 5000.0] | 0 | 0
Siemens NH-1-25 | Siemens NH-1-25 | 25 | [4000.0, 1000.0, 10.0, 0.2, 0.02, 0.01] | 0 | 0 | [40.0, 50.0, 100.0, 210.0, 400.0, 500.0] | 0 | 0
Siemens NH-1-50 | Siemens NH-1-50 | 50 | [4000.0, 40.0, 4.0, 1.0, 0.02, 0.01] | 0 | 0 | [86.0, 200.0, 300.0, 400.0, 1000.0, 1280.0] | 0 | 0
Siemens NH-1-63 | Siemens NH-1-63 | 63 | [4000.0, 100.0, 10.0, 2.0, 0.04, 0.01] | 0 | 0 | [100.0, 200.0, 300.0, 400.0, 1000.0, 1500.0] | 0 | 0
Siemens NH-1-80 | Siemens NH-1-80 | 80 | [4800.0, 120.0, 7.0, 0.1, 0.01] | 0 | 0 | [150.58, 250.0, 450.0, 1150.0, 2470.0] | 0 | 0
Siemens NH-2-1000 | Siemens NH-2-1000 | 1000 | [4800.0, 120.0, 7.0, 0.1, 0.004] | 0 | 0 | [1900.0, 3500.0, 8400.0, 24000.0, 52000.0] | 0 | 0
Siemens NH-2-200 | Siemens NH-2-200 | 200 | [4800.0, 120.0, 7.0, 0.1, 0.004] | 0 | 0 | [280.0, 650.0, 1200.0, 3000.0, 7000.0] | 0 | 0
Siemens NH-2-224 | Siemens NH-2-224 | 224 | [4800.0, 120.0, 7.0, 0.2, 0.04, 0.004] | 0 | 0 | [400.0, 750.0, 1453.0, 3025.0, 4315.0, 7600.0] | 0 | 0
Siemens NH-2-250 | Siemens NH-2-250 | 250 | [4800.0, 120.0, 7.0, 0.1, 0.004] | 0 | 0 | [450.0, 800.0, 1650.0, 4000.0, 8500.0] | 0 | 0
Siemens NH-2-315 | Siemens NH-2-315 | 315 | [4800.0, 120.0, 7.0, 0.1, 0.004] | 0 | 0 | [550.0, 920.0, 1900.0, 5000.0, 11000.0] | 0 | 0
Siemens NH-2-355 | Siemens NH-2-355 | 355 | [4800.0, 120.0, 6.0, 0.1, 0.004] | 0 | 0 | [650.0, 1116.27, 2350.0, 5840.0, 12790.0] | 0 | 0
Siemens NH-2-400 | Siemens NH-2-400 | 400 | [4800.0, 120.0, 7.0, 0.1, 0.004] | 0 | 0 | [720.0, 1350.0, 2800.0, 6500.0, 15000.0] | 0 | 0
Siemens NH-2-425 | Siemens NH-2-425 | 425 | [4800.0, 120.0, 7.0, 0.1, 0.004] | 0 | 0 | [850.0, 1500.0, 3050.0, 7500.0, 16500.0] | 0 | 0
Siemens NH-2-630 | Siemens NH-2-630 | 630 | [4800.0, 120.0, 7.0, 0.1, 0.004] | 0 | 0 | [1200.0, 2000.0, 4800.0, 12000.0, 26000.0] | 0 | 0

## dtypes
| element | column | dtype
0 | bus | name | object
1 | bus | vn_kv | float64
2 | bus | type | object
3 | bus | zone | object
4 | bus | in_service | bool
5 | load | name | object
6 | load | bus | uint32
7 | load | p_mw | float64
8 | load | q_mvar | float64
9 | load | const_z_percent | float64
10 | load | const_i_percent | float64
11 | load | sn_mva | float64
12 | load | scaling | float64
13 | load | in_service | bool
14 | load | type | object
15 | ext_grid | name | object
16 | ext_grid | bus | uint32
17 | ext_grid | vm_pu | float64
18 | ext_grid | va_degree | float64
19 | ext_grid | slack_weight | float64
20 | ext_grid | in_service | bool
21 | line | name | object
22 | line | std_type | object
23 | line | from_bus | uint32
24 | line | to_bus | uint32
25 | line | length_km | float64
26 | line | r_ohm_per_km | float64
27 | line | x_ohm_per_km | float64
28 | line | c_nf_per_km | float64
29 | line | g_us_per_km | float64
30 | line | max_i_ka | float64
31 | line | df | float64
32 | line | parallel | uint32
33 | line | type | object
34 | line | in_service | bool
35 | trafo | name | object
36 | trafo | std_type | object
37 | trafo | hv_bus | uint32
38 | trafo | lv_bus | uint32
39 | trafo | sn_mva | float64
40 | trafo | vn_hv_kv | float64
41 | trafo | vn_lv_kv | float64
42 | trafo | vk_percent | float64
43 | trafo | vkr_percent | float64
44 | trafo | pfe_kw | float64
45 | trafo | i0_percent | float64
46 | trafo | shift_degree | float64
47 | trafo | tap_side | object
48 | trafo | tap_neutral | int32
49 | trafo | tap_min | int32
50 | trafo | tap_max | int32
51 | trafo | tap_step_percent | float64
52 | trafo | tap_step_degree | float64
53 | trafo | tap_pos | int32
54 | trafo | tap_phase_shifter | bool
55 | trafo | parallel | uint32
56 | trafo | df | float64
57 | trafo | in_service | bool
58 | line_geodata | coords | object
59 | bus_geodata | x | float64
60 | bus_geodata | y | float64
61 | bus_geodata | coords | object

## parameters
| version | format_version | converged | OPF_converged | name | f_hz | sn_mva
0 | 2.14.6 | 2.14.0 | FALSE | FALSE |  | 50 | 1