## bus
| name | vn_kv | type | zone | in_service
0 | bus_LV_4141-20_0_4_node_0 | 0.4 | n |  | TRUE
1 | bus_LV_4141-20_0_4_node_1 | 0.4 | n |  | TRUE
2 | bus_LV_4141-20_0_4_node_2 | 0.4 | n |  | TRUE
3 | bus_LV_4141-20_0_4_node_142 | 0.4 | n |  | TRUE
4 | bus_LV_4141-20_0_4_node_8 | 0.4 | n |  | TRUE
5 | bus_LV_4141-20_0_4_node_141 | 0.4 | n |  | TRUE
6 | bus_LV_4141-20_0_4_node_112 | 0.4 | n |  | TRUE
7 | bus_LV_4141-20_0_4_node_111 | 0.4 | n |  | TRUE
8 | bus_LV_4141-20_0_4_node_110 | 0.4 | n |  | TRUE
9 | bus_LV_4141-20_0_4_node_5 | 0.4 | n |  | TRUE
10 | bus_LV_4141-20_0_4_node_6 | 0.4 | n |  | TRUE
11 | bus_LV_4141-20_0_4_node_7 | 0.4 | n |  | TRUE
12 | bus_LV_4141-20_0_4_node_50 | 0.4 | n |  | TRUE
13 | bus_LV_4141-20_0_4_node_51 | 0.4 | n |  | TRUE
14 | bus_LV_4141-20_0_4_node_52 | 0.4 | n |  | TRUE
15 | bus_LV_4141-20_0_4_node_45 | 0.4 | n |  | TRUE
16 | bus_LV_4141-20_0_4_node_9 | 0.4 | n |  | TRUE
17 | bus_LV_4141-20_0_4_node_10 | 0.4 | n |  | TRUE
18 | bus_LV_4141-20_0_4_node_11 | 0.4 | n |  | TRUE
19 | bus_LV_4141-20_0_4_node_53 | 0.4 | n |  | TRUE
20 | bus_LV_4141-20_0_4_node_12 | 0.4 | n |  | TRUE
21 | bus_LV_4141-20_0_4_node_13 | 0.4 | n |  | TRUE
22 | bus_LV_4141-20_0_4_node_14 | 0.4 | n |  | TRUE
23 | bus_LV_4141-20_0_4_node_15 | 0.4 | n |  | TRUE
24 | bus_LV_4141-20_0_4_node_16 | 0.4 | n |  | TRUE
25 | bus_LV_4141-20_0_4_node_70 | 0.4 | n |  | TRUE
26 | bus_LV_4141-20_0_4_node_68 | 0.4 | n |  | TRUE
27 | bus_LV_4141-20_0_4_node_59 | 0.4 | n |  | TRUE
28 | bus_LV_4141-20_0_4_node_22 | 0.4 | n |  | TRUE
29 | bus_LV_4141-20_0_4_node_93 | 0.4 | n |  | TRUE
30 | bus_LV_4141-20_0_4_node_37 | 0.4 | n |  | TRUE
31 | bus_LV_4141-20_0_4_node_39 | 0.4 | n |  | TRUE
32 | bus_LV_4141-20_0_4_node_36 | 0.4 | n |  | TRUE
33 | bus_LV_4141-20_0_4_node_23 | 0.4 | n |  | TRUE
34 | bus_LV_4141-20_0_4_node_17 | 0.4 | n |  | TRUE
35 | bus_LV_4141-20_0_4_node_18 | 0.4 | n |  | TRUE
36 | bus_LV_4141-20_0_4_node_19 | 0.4 | n |  | TRUE
37 | bus_LV_4141-20_0_4_node_20 | 0.4 | n |  | TRUE
38 | bus_LV_4141-20_0_4_node_21 | 0.4 | n |  | TRUE
39 | bus_LV_4141-20_0_4_node_114 | 0.4 | n |  | TRUE
40 | bus_LV_4141-20_0_4_node_115 | 0.4 | n |  | TRUE
41 | bus_LV_4141-20_0_4_node_113 | 0.4 | n |  | TRUE
42 | bus_LV_4141-20_0_4_node_116 | 0.4 | n |  | TRUE
43 | bus_LV_4141-20_0_4_node_129 | 0.4 | n |  | TRUE
44 | bus_LV_4141-20_0_4_node_128 | 0.4 | n |  | TRUE
45 | bus_LV_4141-20_0_4_node_80 | 0.4 | n |  | TRUE
46 | bus_LV_4141-20_0_4_node_66 | 0.4 | n |  | TRUE
47 | bus_LV_4141-20_0_4_node_57 | 0.4 | n |  | TRUE
48 | bus_LV_4141-20_0_4_node_81 | 0.4 | n |  | TRUE
49 | bus_LV_4141-20_0_4_node_82 | 0.4 | n |  | TRUE
50 | bus_LV_4141-20_0_4_node_24 | 0.4 | n |  | TRUE
51 | bus_LV_4141-20_0_4_node_28 | 0.4 | n |  | TRUE
52 | bus_LV_4141-20_0_4_node_137 | 0.4 | n |  | TRUE
53 | bus_LV_4141-20_0_4_node_26 | 0.4 | n |  | TRUE
54 | bus_LV_4141-20_0_4_node_25 | 0.4 | n |  | TRUE
55 | bus_LV_4141-20_0_4_node_29 | 0.4 | n |  | TRUE
56 | bus_LV_4141-20_0_4_node_30 | 0.4 | n |  | TRUE
57 | bus_LV_4141-20_0_4_node_78 | 0.4 | n |  | TRUE
58 | bus_LV_4141-20_0_4_node_61 | 0.4 | n |  | TRUE
59 | bus_LV_4141-20_0_4_node_27 | 0.4 | n |  | TRUE
60 | bus_LV_4141-20_0_4_node_60 | 0.4 | n |  | TRUE
61 | bus_LV_4141-20_0_4_node_47 | 0.4 | n |  | TRUE
62 | bus_LV_4141-20_0_4_node_62 | 0.4 | n |  | TRUE
63 | bus_LV_4141-20_0_4_node_46 | 0.4 | n |  | TRUE
64 | bus_LV_4141-20_0_4_node_48 | 0.4 | n |  | TRUE
65 | bus_LV_4141-20_0_4_node_49 | 0.4 | n |  | TRUE
66 | bus_LV_4141-20_0_4_node_118 | 0.4 | n |  | TRUE
67 | bus_LV_4141-20_0_4_node_87 | 0.4 | n |  | TRUE
68 | bus_LV_4141-20_0_4_node_117 | 0.4 | n |  | TRUE
69 | bus_LV_4141-20_0_4_node_34 | 0.4 | n |  | TRUE
70 | bus_LV_4141-20_0_4_node_106 | 0.4 | n |  | TRUE
71 | bus_LV_4141-20_0_4_node_104 | 0.4 | n |  | TRUE
72 | bus_LV_4141-20_0_4_node_101 | 0.4 | n |  | TRUE
73 | bus_LV_4141-20_0_4_node_76 | 0.4 | n |  | TRUE
74 | bus_LV_4141-20_0_4_node_31 | 0.4 | n |  | TRUE
75 | bus_LV_4141-20_0_4_node_32 | 0.4 | n |  | TRUE
76 | bus_LV_4141-20_0_4_node_33 | 0.4 | n |  | TRUE
77 | bus_LV_4141-20_0_4_node_35 | 0.4 | n |  | TRUE
78 | bus_LV_4141-20_0_4_node_130 | 0.4 | n |  | TRUE
79 | bus_LV_4141-20_0_4_node_79 | 0.4 | n |  | TRUE
80 | bus_LV_4141-20_0_4_node_140 | 0.4 | n |  | TRUE
81 | bus_LV_4141-20_0_4_node_105 | 0.4 | n |  | TRUE
82 | bus_LV_4141-20_0_4_node_73 | 0.4 | n |  | TRUE
83 | bus_LV_4141-20_0_4_node_74 | 0.4 | n |  | TRUE
84 | bus_LV_4141-20_0_4_node_38 | 0.4 | n |  | TRUE
85 | bus_LV_4141-20_0_4_node_40 | 0.4 | n |  | TRUE
86 | bus_LV_4141-20_0_4_node_136 | 0.4 | n |  | TRUE
87 | bus_LV_4141-20_0_4_node_91 | 0.4 | n |  | TRUE
88 | bus_LV_4141-20_0_4_node_89 | 0.4 | n |  | TRUE
89 | bus_LV_4141-20_0_4_node_90 | 0.4 | n |  | TRUE
90 | bus_LV_4141-20_0_4_node_72 | 0.4 | n |  | TRUE
91 | bus_LV_4141-20_0_4_node_88 | 0.4 | n |  | TRUE
92 | bus_LV_4141-20_0_4_node_92 | 0.4 | n |  | TRUE
93 | bus_LV_4141-20_0_4_node_134 | 0.4 | n |  | TRUE
94 | bus_LV_4141-20_0_4_node_131 | 0.4 | n |  | TRUE
95 | bus_LV_4141-20_0_4_node_97 | 0.4 | n |  | TRUE
96 | bus_LV_4141-20_0_4_node_98 | 0.4 | n |  | TRUE
97 | bus_LV_4141-20_0_4_node_99 | 0.4 | n |  | TRUE
98 | bus_LV_4141-20_0_4_node_100 | 0.4 | n |  | TRUE
99 | bus_LV_4141-20_0_4_node_132 | 0.4 | n |  | TRUE
100 | bus_LV_4141-20_0_4_node_135 | 0.4 | n |  | TRUE
101 | bus_LV_4141-20_0_4_node_69 | 0.4 | n |  | TRUE
102 | bus_LV_4141-20_0_4_node_41 | 0.4 | n |  | TRUE
103 | bus_LV_4141-20_0_4_node_42 | 0.4 | n |  | TRUE
104 | bus_LV_4141-20_0_4_node_43 | 0.4 | n |  | TRUE
105 | bus_LV_4141-20_0_4_node_44 | 0.4 | n |  | TRUE
106 | bus_LV_4141-20_0_4_node_67 | 0.4 | n |  | TRUE
107 | bus_LV_4141-20_0_4_node_64 | 0.4 | n |  | TRUE
108 | bus_LV_4141-20_0_4_node_71 | 0.4 | n |  | TRUE
109 | bus_LV_4141-20_0_4_node_109 | 0.4 | n |  | TRUE
110 | bus_LV_4141-20_0_4_node_65 | 0.4 | n |  | TRUE
111 | bus_LV_4141-20_0_4_node_139 | 0.4 | n |  | TRUE
112 | bus_LV_4141-20_0_4_node_138 | 0.4 | n |  | TRUE
113 | bus_LV_4141-20_0_4_node_54 | 0.4 | n |  | TRUE
114 | bus_LV_4141-20_0_4_node_55 | 0.4 | n |  | TRUE
115 | bus_LV_4141-20_0_4_node_56 | 0.4 | n |  | TRUE
116 | bus_LV_4141-20_0_4_node_120 | 0.4 | n |  | TRUE
117 | bus_LV_4141-20_0_4_node_58 | 0.4 | n |  | TRUE
118 | bus_LV_4141-20_0_4_node_121 | 0.4 | n |  | TRUE
119 | bus_LV_4141-20_0_4_node_127 | 0.4 | n |  | TRUE
120 | bus_LV_4141-20_0_4_node_119 | 0.4 | n |  | TRUE
121 | bus_LV_4141-20_0_4_node_126 | 0.4 | n |  | TRUE
122 | bus_LV_4141-20_0_4_node_63 | 0.4 | n |  | TRUE
123 | bus_LV_4141-20_0_4_node_86 | 0.4 | n |  | TRUE
124 | bus_LV_4141-20_0_4_node_108 | 0.4 | n |  | TRUE
125 | bus_LV_4141-20_0_4_node_75 | 0.4 | n |  | TRUE
126 | bus_LV_4141-20_0_4_node_77 | 0.4 | n |  | TRUE
127 | bus_LV_4141-20_0_4_node_94 | 0.4 | n |  | TRUE
128 | bus_LV_4141-20_0_4_node_95 | 0.4 | n |  | TRUE
129 | bus_LV_4141-20_0_4_node_107 | 0.4 | n |  | TRUE
130 | bus_LV_4141-20_0_4_node_85 | 0.4 | n |  | TRUE
131 | bus_LV_4141-20_0_4_node_83 | 0.4 | n |  | TRUE
132 | bus_LV_4141-20_0_4_node_84 | 0.4 | n |  | TRUE
133 | bus_LV_4141-20_0_4_node_96 | 0.4 | n |  | TRUE
134 | bus_LV_4141-20_0_4_node_102 | 0.4 | n |  | TRUE
135 | bus_LV_4141-20_0_4_node_103 | 0.4 | n |  | TRUE
136 | bus_LV_4141-20_0_4_node_124 | 0.4 | n |  | TRUE
137 | bus_LV_4141-20_0_4_node_125 | 0.4 | n |  | TRUE
138 | bus_MV_474_0_node_73 | 20 | n |  | TRUE

## load
| name | bus | p_mw | q_mvar | const_z_percent | const_i_percent | sn_mva | scaling | in_service | type
0 | LV_4141-20_0_4_load_0 | 0 | 0.0020583 | 0.00051587 | 0 | 0 |  | 1 | TRUE | wye
1 | LV_4141-20_0_4_load_1 | 1 | 0.016448 | 0.0041223 | 0 | 0 |  | 1 | TRUE | wye
2 | LV_4141-20_0_4_load_2 | 2 | 0.0017941 | 0.00044964 | 0 | 0 |  | 1 | TRUE | wye
3 | LV_4141-20_0_4_load_142 | 3 | 0.0014896 | 0.00037332 | 0 | 0 |  | 1 | TRUE | wye
4 | LV_4141-20_0_4_load_8 | 4 | 0.00081105 | 0.00020327 | 0 | 0 |  | 1 | TRUE | wye
5 | LV_4141-20_0_4_load_141 | 5 | 0.0020006 | 0.00050139 | 0 | 0 |  | 1 | TRUE | wye
6 | LV_4141-20_0_4_load_112 | 6 | 0.0061079 | 0.0015308 | 0 | 0 |  | 1 | TRUE | wye
7 | LV_4141-20_0_4_load_111 | 7 | 0.0061192 | 0.0015336 | 0 | 0 |  | 1 | TRUE | wye
8 | LV_4141-20_0_4_load_110 | 8 | 0.018595 | 0.0046604 | 0 | 0 |  | 1 | TRUE | wye
9 | LV_4141-20_0_4_load_5 | 9 | 0.0011007 | 0.00027586 | 0 | 0 |  | 1 | TRUE | wye
10 | LV_4141-20_0_4_load_7 | 11 | 0.0014601 | 0.00036594 | 0 | 0 |  | 1 | TRUE | wye
11 | LV_4141-20_0_4_load_51 | 13 | 0.0008031 | 0.00020128 | 0 | 0 |  | 1 | TRUE | wye
12 | LV_4141-20_0_4_load_9 | 16 | 0.0007913 | 0.00019832 | 0 | 0 |  | 1 | TRUE | wye
13 | LV_4141-20_0_4_load_11 | 18 | 0.00058792 | 0.00014735 | 0 | 0 |  | 1 | TRUE | wye
14 | LV_4141-20_0_4_load_12 | 20 | 0.0014363 | 0.00035996 | 0 | 0 |  | 1 | TRUE | wye
15 | LV_4141-20_0_4_load_13 | 21 | 0.0019428 | 0.00048691 | 0 | 0 |  | 1 | TRUE | wye
16 | LV_4141-20_0_4_load_14 | 22 | 0.0013521 | 0.00033888 | 0 | 0 |  | 1 | TRUE | wye
17 | LV_4141-20_0_4_load_15 | 23 | 0.0016087 | 0.00040317 | 0 | 0 |  | 1 | TRUE | wye
18 | LV_4141-20_0_4_load_16 | 24 | 0.0014361 | 0.00035991 | 0 | 0 |  | 1 | TRUE | wye
19 | LV_4141-20_0_4_load_70 | 25 | 0.0013841 | 0.00034689 | 0 | 0 |  | 1 | TRUE | wye
20 | LV_4141-20_0_4_load_68 | 26 | 0.004666 | 0.0011694 | 0 | 0 |  | 1 | TRUE | wye
21 | LV_4141-20_0_4_load_22 | 28 | 0.0013351 | 0.0003346 | 0 | 0 |  | 1 | TRUE | wye
22 | LV_4141-20_0_4_load_93 | 29 | 0.0012208 | 0.00030595 | 0 | 0 |  | 1 | TRUE | wye
23 | LV_4141-20_0_4_load_37 | 30 | 0.0015579 | 0.00039045 | 0 | 0 |  | 1 | TRUE | wye
24 | LV_4141-20_0_4_load_36 | 32 | 0.0018381 | 0.00046067 | 0 | 0 |  | 1 | TRUE | wye
25 | LV_4141-20_0_4_load_23 | 33 | 0.00084071 | 0.0002107 | 0 | 0 |  | 1 | TRUE | wye
26 | LV_4141-20_0_4_load_17 | 34 | 0.0030431 | 0.00076267 | 0 | 0 |  | 1 | TRUE | wye
27 | LV_4141-20_0_4_load_18 | 35 | 0.0012469 | 0.00031251 | 0 | 0 |  | 1 | TRUE | wye
28 | LV_4141-20_0_4_load_19 | 36 | 0.0051311 | 0.001286 | 0 | 0 |  | 1 | TRUE | wye
29 | LV_4141-20_0_4_load_20 | 37 | 0.0020069 | 0.00050298 | 0 | 0 |  | 1 | TRUE | wye
30 | LV_4141-20_0_4_load_21 | 38 | 0.0043308 | 0.0010854 | 0 | 0 |  | 1 | TRUE | wye
31 | LV_4141-20_0_4_load_114 | 39 | 0.003283 | 0.0008228 | 0 | 0 |  | 1 | TRUE | wye
32 | LV_4141-20_0_4_load_113 | 41 | 0.0016777 | 0.00042048 | 0 | 0 |  | 1 | TRUE | wye
33 | LV_4141-20_0_4_load_116 | 42 | 0.0010887 | 0.00027285 | 0 | 0 |  | 1 | TRUE | wye
34 | LV_4141-20_0_4_load_129 | 43 | 0.00067359 | 0.00016882 | 0 | 0 |  | 1 | TRUE | wye
35 | LV_4141-20_0_4_load_128 | 44 | 0.0010338 | 0.00025909 | 0 | 0 |  | 1 | TRUE | wye
36 | LV_4141-20_0_4_load_66 | 46 | 0.0019075 | 0.00047807 | 0 | 0 |  | 1 | TRUE | wye
37 | LV_4141-20_0_4_load_57 | 47 | 0.0020342 | 0.00050981 | 0 | 0 |  | 1 | TRUE | wye
38 | LV_4141-20_0_4_load_81 | 48 | 0.0014829 | 0.00037166 | 0 | 0 |  | 1 | TRUE | wye
39 | LV_4141-20_0_4_load_82 | 49 | 0.001462 | 0.00036641 | 0 | 0 |  | 1 | TRUE | wye
40 | LV_4141-20_0_4_load_24 | 50 | 0.0010026 | 0.00025127 | 0 | 0 |  | 1 | TRUE | wye
41 | LV_4141-20_0_4_load_28 | 51 | 0.0016819 | 0.00042153 | 0 | 0 |  | 1 | TRUE | wye
42 | LV_4141-20_0_4_load_137 | 52 | 0.00078977 | 0.00019793 | 0 | 0 |  | 1 | TRUE | wye
43 | LV_4141-20_0_4_load_25 | 54 | 0.0011806 | 0.0002959 | 0 | 0 |  | 1 | TRUE | wye
44 | LV_4141-20_0_4_load_29 | 55 | 0.00081077 | 0.0002032 | 0 | 0 |  | 1 | TRUE | wye
45 | LV_4141-20_0_4_load_30 | 56 | 0.0028754 | 0.00072065 | 0 | 0 |  | 1 | TRUE | wye
46 | LV_4141-20_0_4_load_78 | 57 | 0.0015218 | 0.00038139 | 0 | 0 |  | 1 | TRUE | wye
47 | LV_4141-20_0_4_load_61 | 58 | 0.0011124 | 0.00027879 | 0 | 0 |  | 1 | TRUE | wye
48 | LV_4141-20_0_4_load_27 | 59 | 0.0010284 | 0.00025774 | 0 | 0 |  | 1 | TRUE | wye
49 | LV_4141-20_0_4_load_60 | 60 | 0.0043687 | 0.0010949 | 0 | 0 |  | 1 | TRUE | wye
50 | LV_4141-20_0_4_load_47 | 61 | 0.001337 | 0.00033509 | 0 | 0 |  | 1 | TRUE | wye
51 | LV_4141-20_0_4_load_46 | 63 | 0.0012858 | 0.00032225 | 0 | 0 |  | 1 | TRUE | wye
52 | LV_4141-20_0_4_load_48 | 64 | 0.0007952 | 0.0001993 | 0 | 0 |  | 1 | TRUE | wye
53 | LV_4141-20_0_4_load_49 | 65 | 0.0015458 | 0.00038742 | 0 | 0 |  | 1 | TRUE | wye
54 | LV_4141-20_0_4_load_118 | 66 | 0.0020494 | 0.00051364 | 0 | 0 |  | 1 | TRUE | wye
55 | LV_4141-20_0_4_load_87 | 67 | 0.0029766 | 0.00074601 | 0 | 0 |  | 1 | TRUE | wye
56 | LV_4141-20_0_4_load_117 | 68 | 0.0027511 | 0.0006895 | 0 | 0 |  | 1 | TRUE | wye
57 | LV_4141-20_0_4_load_34 | 69 | 0.0039935 | 0.0010009 | 0 | 0 |  | 1 | TRUE | wye
58 | LV_4141-20_0_4_load_104 | 71 | 0.00095969 | 0.00024052 | 0 | 0 |  | 1 | TRUE | wye
59 | LV_4141-20_0_4_load_101 | 72 | 0.0019808 | 0.00049644 | 0 | 0 |  | 1 | TRUE | wye
60 | LV_4141-20_0_4_load_76 | 73 | 0.0017153 | 0.00042988 | 0 | 0 |  | 1 | TRUE | wye
61 | LV_4141-20_0_4_load_31 | 74 | 0.0049575 | 0.0012425 | 0 | 0 |  | 1 | TRUE | wye
62 | LV_4141-20_0_4_load_32 | 75 | 0.0022448 | 0.00056261 | 0 | 0 |  | 1 | TRUE | wye
63 | LV_4141-20_0_4_load_35 | 77 | 0.0029507 | 0.00073951 | 0 | 0 |  | 1 | TRUE | wye
64 | LV_4141-20_0_4_load_130 | 78 | 0.0036467 | 0.00091396 | 0 | 0 |  | 1 | TRUE | wye
65 | LV_4141-20_0_4_load_140 | 80 | 0.0018868 | 0.00047287 | 0 | 0 |  | 1 | TRUE | wye
66 | LV_4141-20_0_4_load_105 | 81 | 0.0018368 | 0.00046034 | 0 | 0 |  | 1 | TRUE | wye
67 | LV_4141-20_0_4_load_73 | 82 | 0.0013353 | 0.00033465 | 0 | 0 |  | 1 | TRUE | wye
68 | LV_4141-20_0_4_load_74 | 83 | 0.0014022 | 0.00035142 | 0 | 0 |  | 1 | TRUE | wye
69 | LV_4141-20_0_4_load_38 | 84 | 0.0013979 | 0.00035035 | 0 | 0 |  | 1 | TRUE | wye
70 | LV_4141-20_0_4_load_40 | 85 | 0.0011463 | 0.00028729 | 0 | 0 |  | 1 | TRUE | wye
71 | LV_4141-20_0_4_load_136 | 86 | 0.0050433 | 0.001264 | 0 | 0 |  | 1 | TRUE | wye
72 | LV_4141-20_0_4_load_91 | 87 | 0.0012416 | 0.00031117 | 0 | 0 |  | 1 | TRUE | wye
73 | LV_4141-20_0_4_load_89 | 88 | 0.0018776 | 0.00047058 | 0 | 0 |  | 1 | TRUE | wye
74 | LV_4141-20_0_4_load_72 | 90 | 0.001034 | 0.00025914 | 0 | 0 |  | 1 | TRUE | wye
75 | LV_4141-20_0_4_load_88 | 91 | 0.0013364 | 0.00033494 | 0 | 0 |  | 1 | TRUE | wye
76 | LV_4141-20_0_4_load_134 | 93 | 0.001707 | 0.00042783 | 0 | 0 |  | 1 | TRUE | wye
77 | LV_4141-20_0_4_load_131 | 94 | 0.0018906 | 0.00047384 | 0 | 0 |  | 1 | TRUE | wye
78 | LV_4141-20_0_4_load_97 | 95 | 0.0011374 | 0.00028505 | 0 | 0 |  | 1 | TRUE | wye
79 | LV_4141-20_0_4_load_98 | 96 | 0.0026202 | 0.00065669 | 0 | 0 |  | 1 | TRUE | wye
80 | LV_4141-20_0_4_load_99 | 97 | 0.0016397 | 0.00041096 | 0 | 0 |  | 1 | TRUE | wye
81 | LV_4141-20_0_4_load_100 | 98 | 0.0024927 | 0.00062473 | 0 | 0 |  | 1 | TRUE | wye
82 | LV_4141-20_0_4_load_132 | 99 | 0.006411 | 0.0016068 | 0 | 0 |  | 1 | TRUE | wye
83 | LV_4141-20_0_4_load_135 | 100 | 0.00449 | 0.0011253 | 0 | 0 |  | 1 | TRUE | wye
84 | LV_4141-20_0_4_load_41 | 102 | 0.002694 | 0.00067517 | 0 | 0 |  | 1 | TRUE | wye
85 | LV_4141-20_0_4_load_42 | 103 | 0.0013046 | 0.00032695 | 0 | 0 |  | 1 | TRUE | wye
86 | LV_4141-20_0_4_load_43 | 104 | 0.0013602 | 0.00034089 | 0 | 0 |  | 1 | TRUE | wye
87 | LV_4141-20_0_4_load_67 | 106 | 0.0019674 | 0.00049308 | 0 | 0 |  | 1 | TRUE | wye
88 | LV_4141-20_0_4_load_64 | 107 | 0.0026816 | 0.00067207 | 0 | 0 |  | 1 | TRUE | wye
89 | LV_4141-20_0_4_load_71 | 108 | 0.0010788 | 0.00027038 | 0 | 0 |  | 1 | TRUE | wye
90 | LV_4141-20_0_4_load_109 | 109 | 0.0025002 | 0.0006266 | 0 | 0 |  | 1 | TRUE | wye
91 | LV_4141-20_0_4_load_65 | 110 | 0.0010345 | 0.00025928 | 0 | 0 |  | 1 | TRUE | wye
92 | LV_4141-20_0_4_load_139 | 111 | 0.0017064 | 0.00042767 | 0 | 0 |  | 1 | TRUE | wye
93 | LV_4141-20_0_4_load_138 | 112 | 0.0015917 | 0.00039891 | 0 | 0 |  | 1 | TRUE | wye
94 | LV_4141-20_0_4_load_54 | 113 | 0.0027459 | 0.00068818 | 0 | 0 |  | 1 | TRUE | wye
95 | LV_4141-20_0_4_load_55 | 114 | 0.0041388 | 0.0010373 | 0 | 0 |  | 1 | TRUE | wye
96 | LV_4141-20_0_4_load_56 | 115 | 0.0030419 | 0.00076236 | 0 | 0 |  | 1 | TRUE | wye
97 | LV_4141-20_0_4_load_120 | 116 | 0.0015695 | 0.00039335 | 0 | 0 |  | 1 | TRUE | wye
98 | LV_4141-20_0_4_load_58 | 117 | 0.0014718 | 0.00036886 | 0 | 0 |  | 1 | TRUE | wye
99 | LV_4141-20_0_4_load_121 | 118 | 0.0016721 | 0.00041907 | 0 | 0 |  | 1 | TRUE | wye
100 | LV_4141-20_0_4_load_127 | 119 | 0.0010921 | 0.00027372 | 0 | 0 |  | 1 | TRUE | wye
101 | LV_4141-20_0_4_load_119 | 120 | 0.0014274 | 0.00035774 | 0 | 0 |  | 1 | TRUE | wye
102 | LV_4141-20_0_4_load_126 | 121 | 0.002278 | 0.00057093 | 0 | 0 |  | 1 | TRUE | wye
103 | LV_4141-20_0_4_load_63 | 122 | 0.0022753 | 0.00057025 | 0 | 0 |  | 1 | TRUE | wye
104 | LV_4141-20_0_4_load_86 | 123 | 0.0016519 | 0.000414 | 0 | 0 |  | 1 | TRUE | wye
105 | LV_4141-20_0_4_load_108 | 124 | 0.0011921 | 0.00029877 | 0 | 0 |  | 1 | TRUE | wye
106 | LV_4141-20_0_4_load_75 | 125 | 0.0017145 | 0.0004297 | 0 | 0 |  | 1 | TRUE | wye
107 | LV_4141-20_0_4_load_77 | 126 | 0.0014494 | 0.00036325 | 0 | 0 |  | 1 | TRUE | wye
108 | LV_4141-20_0_4_load_94 | 127 | 0.001579 | 0.00039573 | 0 | 0 |  | 1 | TRUE | wye
109 | LV_4141-20_0_4_load_95 | 128 | 0.0018341 | 0.00045966 | 0 | 0 |  | 1 | TRUE | wye
110 | LV_4141-20_0_4_load_107 | 129 | 0.00073769 | 0.00018488 | 0 | 0 |  | 1 | TRUE | wye
111 | LV_4141-20_0_4_load_85 | 130 | 0.0015375 | 0.00038533 | 0 | 0 |  | 1 | TRUE | wye
112 | LV_4141-20_0_4_load_83 | 131 | 0.0036351 | 0.00091104 | 0 | 0 |  | 1 | TRUE | wye
113 | LV_4141-20_0_4_load_84 | 132 | 0.0052639 | 0.0013193 | 0 | 0 |  | 1 | TRUE | wye
114 | LV_4141-20_0_4_load_96 | 133 | 0.0017586 | 0.00044075 | 0 | 0 |  | 1 | TRUE | wye
115 | LV_4141-20_0_4_load_102 | 134 | 0.0017117 | 0.000429 | 0 | 0 |  | 1 | TRUE | wye
116 | LV_4141-20_0_4_load_103 | 135 | 0.0010341 | 0.00025916 | 0 | 0 |  | 1 | TRUE | wye
117 | LV_4141-20_0_4_load_124 | 136 | 0.00113 | 0.00028321 | 0 | 0 |  | 1 | TRUE | wye
118 | LV_4141-20_0_4_load_125 | 137 | 0.00070921 | 0.00017775 | 0 | 0 |  | 1 | TRUE | wye

## ext_grid
| name | bus | vm_pu | va_degree | slack_weight | in_service
0 |  | 107 | 1 | 0 | 1 | TRUE

## line
| name | std_type | from_bus | to_bus | length_km | r_ohm_per_km | x_ohm_per_km | c_nf_per_km | g_us_per_km | max_i_ka | df | parallel | type | in_service
0 | LV_4141-20_0_4_line_0 |  | 0 | 1 | 0.011173 | 0.125 | 0.08 | 261 | 0 | 0.364 | 1 | 1 | cs | TRUE
1 | LV_4141-20_0_4_line_1 |  | 1 | 2 | 0.033098 | 0.125 | 0.08 | 261 | 0 | 0.364 | 1 | 1 | cs | TRUE
2 | LV_4141-20_0_4_line_2 |  | 1 | 3 | 0.038799 | 0.125 | 0.08 | 261 | 0 | 0.364 | 1 | 1 | cs | TRUE
3 | LV_4141-20_0_4_line_3 |  | 2 | 4 | 0.0013902 | 0.125 | 0.08 | 261 | 0 | 0.364 | 1 | 1 | cs | TRUE
4 | LV_4141-20_0_4_line_4 |  | 3 | 5 | 0.0091761 | 0.125 | 0.08 | 261 | 0 | 0.364 | 1 | 1 | cs | TRUE
5 | LV_4141-20_0_4_line_5 |  | 4 | 8 | 0.0038524 | 0.125 | 0.08 | 261 | 0 | 0.364 | 1 | 1 | cs | TRUE
6 | LV_4141-20_0_4_line_6 |  | 6 | 7 | 0.042262 | 0.125 | 0.08 | 261 | 0 | 0.364 | 1 | 1 | cs | TRUE
7 | LV_4141-20_0_4_line_7 |  | 7 | 129 | 0.058775 | 0.125 | 0.08 | 261 | 0 | 0.364 | 1 | 1 | cs | TRUE
8 | LV_4141-20_0_4_line_8 |  | 8 | 15 | 0.035758 | 0.125 | 0.08 | 261 | 0 | 0.364 | 1 | 1 | cs | TRUE
9 | LV_4141-20_0_4_line_9 |  | 9 | 10 | 0.037671 | 0.125 | 0.08 | 261 | 0 | 0.364 | 1 | 1 | cs | TRUE
10 | LV_4141-20_0_4_line_10 |  | 10 | 11 | 0.029634 | 0.125 | 0.08 | 261 | 0 | 0.364 | 1 | 1 | cs | TRUE
11 | LV_4141-20_0_4_line_11 |  | 11 | 12 | 0.037065 | 0.125 | 0.08 | 261 | 0 | 0.364 | 1 | 1 | cs | TRUE
12 | LV_4141-20_0_4_line_12 |  | 12 | 13 | 0.030534 | 0.125 | 0.08 | 261 | 0 | 0.364 | 1 | 1 | cs | TRUE
13 | LV_4141-20_0_4_line_13 |  | 12 | 14 | 0.066156 | 0.125 | 0.08 | 261 | 0 | 0.364 | 1 | 1 | cs | TRUE
14 | LV_4141-20_0_4_line_14 |  | 13 | 19 | 0.013692 | 0.125 | 0.08 | 261 | 0 | 0.364 | 1 | 1 | cs | TRUE
15 | LV_4141-20_0_4_line_15 |  | 14 | 111 | 0.0046596 | 0.125 | 0.08 | 261 | 0 | 0.364 | 1 | 1 | cs | TRUE
16 | LV_4141-20_0_4_line_16 |  | 15 | 108 | 0.01096 | 0.125 | 0.08 | 261 | 0 | 0.364 | 1 | 3 | cs | TRUE
17 | LV_4141-20_0_4_line_17 |  | 15 | 104 | 0.018536 | 0.125 | 0.08 | 261 | 0 | 0.364 | 1 | 3 | cs | TRUE
18 | LV_4141-20_0_4_line_18 |  | 16 | 17 | 0.023234 | 0.125 | 0.08 | 261 | 0 | 0.364 | 1 | 1 | cs | TRUE
19 | LV_4141-20_0_4_line_19 |  | 17 | 18 | 0.038088 | 0.125 | 0.08 | 261 | 0 | 0.364 | 1 | 1 | cs | TRUE
20 | LV_4141-20_0_4_line_20 |  | 18 | 19 | 0.02689 | 0.125 | 0.08 | 261 | 0 | 0.364 | 1 | 1 | cs | TRUE
21 | LV_4141-20_0_4_line_21 |  | 20 | 21 | 0.015931 | 0.125 | 0.08 | 261 | 0 | 0.364 | 1 | 3 | cs | TRUE
22 | LV_4141-20_0_4_line_22 |  | 20 | 22 | 0.014009 | 0.125 | 0.08 | 261 | 0 | 0.364 | 1 | 3 | cs | TRUE
23 | LV_4141-20_0_4_line_23 |  | 21 | 23 | 0.029249 | 0.125 | 0.08 | 261 | 0 | 0.364 | 1 | 3 | cs | TRUE
24 | LV_4141-20_0_4_line_24 |  | 22 | 24 | 0.0023582 | 0.125 | 0.08 | 261 | 0 | 0.364 | 1 | 3 | cs | TRUE
25 | LV_4141-20_0_4_line_25 |  | 23 | 27 | 0.013747 | 0.125 | 0.08 | 261 | 0 | 0.364 | 1 | 3 | cs | TRUE
26 | LV_4141-20_0_4_line_26 |  | 24 | 28 | 0.017324 | 0.125 | 0.08 | 261 | 0 | 0.364 | 1 | 3 | cs | TRUE
27 | LV_4141-20_0_4_line_27 |  | 25 | 26 | 0.014197 | 0.125 | 0.08 | 261 | 0 | 0.364 | 1 | 1 | cs | TRUE
28 | LV_4141-20_0_4_line_28 |  | 26 | 101 | 0.024492 | 0.125 | 0.08 | 261 | 0 | 0.364 | 1 | 1 | cs | TRUE
29 | LV_4141-20_0_4_line_29 |  | 27 | 29 | 0.017 | 0.125 | 0.08 | 261 | 0 | 0.364 | 1 | 3 | cs | TRUE
30 | LV_4141-20_0_4_line_30 |  | 28 | 33 | 0.010871 | 0.125 | 0.08 | 261 | 0 | 0.364 | 1 | 3 | cs | TRUE
31 | LV_4141-20_0_4_line_31 |  | 29 | 89 | 0.010453 | 0.125 | 0.08 | 261 | 0 | 0.364 | 1 | 3 | cs | TRUE
32 | LV_4141-20_0_4_line_32 |  | 30 | 31 | 0.058796 | 0.125 | 0.08 | 261 | 0 | 0.364 | 1 | 3 | cs | TRUE
33 | LV_4141-20_0_4_line_33 |  | 30 | 32 | 0.034855 | 0.125 | 0.08 | 261 | 0 | 0.364 | 1 | 3 | cs | TRUE
34 | LV_4141-20_0_4_line_34 |  | 31 | 86 | 0.079658 | 0.125 | 0.08 | 261 | 0 | 0.364 | 1 | 3 | cs | TRUE
35 | LV_4141-20_0_4_line_35 |  | 32 | 84 | 0.0059097 | 0.125 | 0.08 | 261 | 0 | 0.364 | 1 | 3 | cs | TRUE
36 | LV_4141-20_0_4_line_36 |  | 33 | 50 | 0.0084636 | 0.125 | 0.08 | 261 | 0 | 0.364 | 1 | 3 | cs | TRUE
37 | LV_4141-20_0_4_line_37 |  | 34 | 35 | 0.041839 | 0.125 | 0.08 | 261 | 0 | 0.364 | 1 | 1 | cs | TRUE
38 | LV_4141-20_0_4_line_38 |  | 34 | 36 | 0.022033 | 0.125 | 0.08 | 261 | 0 | 0.364 | 1 | 1 | cs | TRUE
39 | LV_4141-20_0_4_line_39 |  | 35 | 37 | 0.0053261 | 0.125 | 0.08 | 261 | 0 | 0.364 | 1 | 1 | cs | TRUE
40 | LV_4141-20_0_4_line_40 |  | 36 | 38 | 0.0030018 | 0.125 | 0.08 | 261 | 0 | 0.364 | 1 | 1 | cs | TRUE
41 | LV_4141-20_0_4_line_41 |  | 37 | 42 | 0.044023 | 0.125 | 0.08 | 261 | 0 | 0.364 | 1 | 1 | cs | TRUE
42 | LV_4141-20_0_4_line_42 |  | 38 | 45 | 0.018404 | 0.125 | 0.08 | 261 | 0 | 0.364 | 1 | 1 | cs | TRUE
43 | LV_4141-20_0_4_line_43 |  | 39 | 40 | 0.02499 | 0.125 | 0.08 | 261 | 0 | 0.364 | 1 | 1 | cs | TRUE
44 | LV_4141-20_0_4_line_44 |  | 39 | 41 | 0.0021669 | 0.125 | 0.08 | 261 | 0 | 0.364 | 1 | 1 | cs | TRUE
45 | LV_4141-20_0_4_line_45 |  | 40 | 43 | 0.041948 | 0.125 | 0.08 | 261 | 0 | 0.364 | 1 | 1 | cs | TRUE
46 | LV_4141-20_0_4_line_46 |  | 40 | 70 | 0.025249 | 0.125 | 0.08 | 261 | 0 | 0.364 | 1 | 1 | cs | TRUE
47 | LV_4141-20_0_4_line_47 |  | 41 | 46 | 0.045786 | 0.125 | 0.08 | 261 | 0 | 0.364 | 1 | 1 | cs | TRUE
48 | LV_4141-20_0_4_line_48 |  | 42 | 47 | 0.02068 | 0.125 | 0.08 | 261 | 0 | 0.364 | 1 | 1 | cs | TRUE
49 | LV_4141-20_0_4_line_49 |  | 43 | 44 | 0.027359 | 0.125 | 0.08 | 261 | 0 | 0.364 | 1 | 1 | cs | TRUE
50 | LV_4141-20_0_4_line_50 |  | 44 | 118 | 0.021559 | 0.125 | 0.08 | 261 | 0 | 0.364 | 1 | 1 | cs | TRUE
51 | LV_4141-20_0_4_line_51 |  | 45 | 48 | 0.067045 | 0.125 | 0.08 | 261 | 0 | 0.364 | 1 | 1 | cs | TRUE
52 | LV_4141-20_0_4_line_52 |  | 45 | 49 | 0.031444 | 0.125 | 0.08 | 261 | 0 | 0.364 | 1 | 1 | cs | TRUE
53 | LV_4141-20_0_4_line_53 |  | 46 | 110 | 0.0043596 | 0.125 | 0.08 | 261 | 0 | 0.364 | 1 | 1 | cs | TRUE
54 | LV_4141-20_0_4_line_54 |  | 47 | 114 | 0.0048591 | 0.125 | 0.08 | 261 | 0 | 0.364 | 1 | 1 | cs | TRUE
55 | LV_4141-20_0_4_line_55 |  | 48 | 127 | 0.014083 | 0.125 | 0.08 | 261 | 0 | 0.364 | 1 | 1 | cs | TRUE
56 | LV_4141-20_0_4_line_56 |  | 49 | 123 | 0.014936 | 0.125 | 0.08 | 261 | 0 | 0.364 | 1 | 1 | cs | TRUE
57 | LV_4141-20_0_4_line_57 |  | 50 | 51 | 0.021097 | 0.125 | 0.08 | 261 | 0 | 0.364 | 1 | 3 | cs | TRUE
58 | LV_4141-20_0_4_line_58 |  | 51 | 52 | 0.050828 | 0.125 | 0.08 | 261 | 0 | 0.364 | 1 | 1 | cs | TRUE
59 | LV_4141-20_0_4_line_59 |  | 51 | 53 | 0.053755 | 0.125 | 0.08 | 261 | 0 | 0.364 | 1 | 3 | cs | TRUE
60 | LV_4141-20_0_4_line_60 |  | 52 | 72 | 0.045639 | 0.125 | 0.08 | 261 | 0 | 0.364 | 1 | 1 | cs | TRUE
61 | LV_4141-20_0_4_line_61 |  | 53 | 55 | 0.044636 | 0.125 | 0.08 | 261 | 0 | 0.364 | 1 | 1 | cs | TRUE
62 | LV_4141-20_0_4_line_62 |  | 53 | 56 | 0.01216 | 0.125 | 0.08 | 261 | 0 | 0.364 | 1 | 3 | cs | TRUE
63 | LV_4141-20_0_4_line_63 |  | 53 | 54 | 0.013841 | 0.125 | 0.08 | 261 | 0 | 0.364 | 1 | 1 | cs | TRUE
64 | LV_4141-20_0_4_line_64 |  | 55 | 57 | 0.025087 | 0.125 | 0.08 | 261 | 0 | 0.364 | 1 | 1 | cs | TRUE
65 | LV_4141-20_0_4_line_65 |  | 56 | 58 | 0.034592 | 0.125 | 0.08 | 261 | 0 | 0.364 | 1 | 3 | cs | TRUE
66 | LV_4141-20_0_4_line_66 |  | 57 | 73 | 0.026422 | 0.125 | 0.08 | 261 | 0 | 0.364 | 1 | 1 | cs | TRUE
67 | LV_4141-20_0_4_line_67 |  | 58 | 60 | 0.058859 | 0.125 | 0.08 | 261 | 0 | 0.364 | 1 | 3 | cs | TRUE
68 | LV_4141-20_0_4_line_68 |  | 59 | 60 | 0.090127 | 0.125 | 0.08 | 261 | 0 | 0.364 | 1 | 3 | cs | TRUE
69 | LV_4141-20_0_4_line_69 |  | 59 | 61 | 0.10979 | 0.125 | 0.08 | 261 | 0 | 0.364 | 1 | 1 | cs | TRUE
70 | LV_4141-20_0_4_line_70 |  | 60 | 62 | 0.014027 | 0.125 | 0.08 | 261 | 0 | 0.364 | 1 | 1 | cs | TRUE
71 | LV_4141-20_0_4_line_71 |  | 61 | 63 | 0.0012048 | 0.125 | 0.08 | 261 | 0 | 0.364 | 1 | 1 | cs | TRUE
72 | LV_4141-20_0_4_line_72 |  | 62 | 122 | 0.027742 | 0.125 | 0.08 | 261 | 0 | 0.364 | 1 | 1 | cs | TRUE
73 | LV_4141-20_0_4_line_73 |  | 63 | 64 | 0.036717 | 0.125 | 0.08 | 261 | 0 | 0.364 | 1 | 1 | cs | TRUE
74 | LV_4141-20_0_4_line_74 |  | 64 | 65 | 0.00040196 | 0.125 | 0.08 | 261 | 0 | 0.364 | 1 | 1 | cs | TRUE
75 | LV_4141-20_0_4_line_75 |  | 65 | 66 | 0.025355 | 0.125 | 0.08 | 261 | 0 | 0.364 | 1 | 1 | cs | TRUE
76 | LV_4141-20_0_4_line_76 |  | 66 | 68 | 0.011458 | 0.125 | 0.08 | 261 | 0 | 0.364 | 1 | 1 | cs | TRUE
77 | LV_4141-20_0_4_line_77 |  | 67 | 68 | 0.0080135 | 0.125 | 0.08 | 261 | 0 | 0.364 | 1 | 1 | cs | TRUE
78 | LV_4141-20_0_4_line_78 |  | 67 | 69 | 0.012637 | 0.125 | 0.08 | 261 | 0 | 0.364 | 1 | 1 | cs | TRUE
79 | LV_4141-20_0_4_line_79 |  | 69 | 75 | 0.012039 | 0.125 | 0.08 | 261 | 0 | 0.364 | 1 | 1 | cs | TRUE
80 | LV_4141-20_0_4_line_80 |  | 70 | 71 | 0.015635 | 0.125 | 0.08 | 261 | 0 | 0.364 | 1 | 1 | cs | TRUE
81 | LV_4141-20_0_4_line_81 |  | 71 | 134 | 0.0051031 | 0.125 | 0.08 | 261 | 0 | 0.364 | 1 | 1 | cs | TRUE
82 | LV_4141-20_0_4_line_82 |  | 72 | 97 | 0.030305 | 0.125 | 0.08 | 261 | 0 | 0.364 | 1 | 1 | cs | TRUE
83 | LV_4141-20_0_4_line_83 |  | 73 | 125 | 0.029145 | 0.125 | 0.08 | 261 | 0 | 0.364 | 1 | 1 | cs | TRUE
84 | LV_4141-20_0_4_line_84 |  | 74 | 75 | 0.02023 | 0.125 | 0.08 | 261 | 0 | 0.364 | 1 | 1 | cs | TRUE
85 | LV_4141-20_0_4_line_85 |  | 74 | 76 | 0.038209 | 0.125 | 0.08 | 261 | 0 | 0.364 | 1 | 1 | cs | TRUE
86 | LV_4141-20_0_4_line_86 |  | 76 | 77 | 0.012419 | 0.125 | 0.08 | 261 | 0 | 0.364 | 1 | 1 | cs | TRUE
87 | LV_4141-20_0_4_line_87 |  | 77 | 82 | 0.033875 | 0.125 | 0.08 | 261 | 0 | 0.364 | 1 | 1 | cs | TRUE
88 | LV_4141-20_0_4_line_88 |  | 78 | 79 | 0.025041 | 0.125 | 0.08 | 261 | 0 | 0.364 | 1 | 1 | cs | TRUE
89 | LV_4141-20_0_4_line_89 |  | 79 | 126 | 0.022178 | 0.125 | 0.08 | 261 | 0 | 0.364 | 1 | 1 | cs | TRUE
90 | LV_4141-20_0_4_line_90 |  | 80 | 81 | 0.0088574 | 0.125 | 0.08 | 261 | 0 | 0.364 | 1 | 1 | cs | TRUE
91 | LV_4141-20_0_4_line_91 |  | 81 | 135 | 0.027483 | 0.125 | 0.08 | 261 | 0 | 0.364 | 1 | 1 | cs | TRUE
92 | LV_4141-20_0_4_line_92 |  | 82 | 83 | 0.0097237 | 0.125 | 0.08 | 261 | 0 | 0.364 | 1 | 1 | cs | TRUE
93 | LV_4141-20_0_4_line_93 |  | 84 | 85 | 0.0094761 | 0.125 | 0.08 | 261 | 0 | 0.364 | 1 | 3 | cs | TRUE
94 | LV_4141-20_0_4_line_94 |  | 85 | 90 | 0.031865 | 0.125 | 0.08 | 261 | 0 | 0.364 | 1 | 3 | cs | TRUE
95 | LV_4141-20_0_4_line_95 |  | 86 | 100 | 0.028567 | 0.125 | 0.08 | 261 | 0 | 0.364 | 1 | 3 | cs | TRUE
96 | LV_4141-20_0_4_line_96 |  | 87 | 88 | 0.014421 | 0.125 | 0.08 | 261 | 0 | 0.364 | 1 | 1 | cs | TRUE
97 | LV_4141-20_0_4_line_97 |  | 88 | 91 | 0.011287 | 0.125 | 0.08 | 261 | 0 | 0.364 | 1 | 1 | cs | TRUE
98 | LV_4141-20_0_4_line_98 |  | 89 | 92 | 0.003408 | 0.125 | 0.08 | 261 | 0 | 0.364 | 1 | 3 | cs | TRUE
99 | LV_4141-20_0_4_line_99 |  | 89 | 91 | 0.027736 | 0.125 | 0.08 | 261 | 0 | 0.364 | 1 | 1 | cs | TRUE
100 | LV_4141-20_0_4_line_100 |  | 90 | 101 | 0.0086968 | 0.125 | 0.08 | 261 | 0 | 0.364 | 1 | 3 | cs | TRUE
101 | LV_4141-20_0_4_line_101 |  | 92 | 93 | 0.035392 | 0.125 | 0.08 | 261 | 0 | 0.364 | 1 | 3 | cs | TRUE
102 | LV_4141-20_0_4_line_102 |  | 92 | 94 | 0.0060329 | 0.125 | 0.08 | 261 | 0 | 0.364 | 1 | 1 | cs | TRUE
103 | LV_4141-20_0_4_line_103 |  | 93 | 100 | 0.014523 | 0.125 | 0.08 | 261 | 0 | 0.364 | 1 | 3 | cs | TRUE
104 | LV_4141-20_0_4_line_104 |  | 94 | 99 | 0.038604 | 0.125 | 0.08 | 261 | 0 | 0.364 | 1 | 1 | cs | TRUE
105 | LV_4141-20_0_4_line_105 |  | 95 | 96 | 0.002733 | 0.125 | 0.08 | 261 | 0 | 0.364 | 1 | 1 | cs | TRUE
106 | LV_4141-20_0_4_line_106 |  | 95 | 97 | 0.020897 | 0.125 | 0.08 | 261 | 0 | 0.364 | 1 | 1 | cs | TRUE
107 | LV_4141-20_0_4_line_107 |  | 96 | 98 | 0.0055193 | 0.125 | 0.08 | 261 | 0 | 0.364 | 1 | 1 | cs | TRUE
108 | LV_4141-20_0_4_line_108 |  | 101 | 108 | 0.021306 | 0.125 | 0.08 | 261 | 0 | 0.364 | 1 | 3 | cs | TRUE
109 | LV_4141-20_0_4_line_109 |  | 102 | 103 | 0.031916 | 0.125 | 0.08 | 261 | 0 | 0.364 | 1 | 3 | cs | TRUE
110 | LV_4141-20_0_4_line_110 |  | 102 | 104 | 0.0074961 | 0.125 | 0.08 | 261 | 0 | 0.364 | 1 | 3 | cs | TRUE
111 | LV_4141-20_0_4_line_111 |  | 103 | 105 | 0.032924 | 0.125 | 0.08 | 261 | 0 | 0.364 | 1 | 3 | cs | TRUE
112 | LV_4141-20_0_4_line_112 |  | 105 | 106 | 0.015951 | 0.125 | 0.08 | 261 | 0 | 0.364 | 1 | 1 | cs | TRUE
113 | LV_4141-20_0_4_line_113 |  | 105 | 107 | 0.015729 | 0.125 | 0.08 | 261 | 0 | 0.364 | 1 | 3 | cs | TRUE
114 | LV_4141-20_0_4_line_114 |  | 106 | 109 | 0.0046211 | 0.125 | 0.08 | 261 | 0 | 0.364 | 1 | 1 | cs | TRUE
115 | LV_4141-20_0_4_line_115 |  | 107 | 110 | 0.025892 | 0.125 | 0.08 | 261 | 0 | 0.364 | 1 | 1 | cs | TRUE
116 | LV_4141-20_0_4_line_116 |  | 109 | 124 | 0.020784 | 0.125 | 0.08 | 261 | 0 | 0.364 | 1 | 1 | cs | TRUE
117 | LV_4141-20_0_4_line_117 |  | 111 | 112 | 0.041115 | 0.125 | 0.08 | 261 | 0 | 0.364 | 1 | 1 | cs | TRUE
118 | LV_4141-20_0_4_line_118 |  | 112 | 133 | 0.00033421 | 0.125 | 0.08 | 261 | 0 | 0.364 | 1 | 1 | cs | TRUE
119 | LV_4141-20_0_4_line_119 |  | 113 | 114 | 0.023208 | 0.125 | 0.08 | 261 | 0 | 0.364 | 1 | 1 | cs | TRUE
120 | LV_4141-20_0_4_line_120 |  | 113 | 115 | 0.022642 | 0.125 | 0.08 | 261 | 0 | 0.364 | 1 | 1 | cs | TRUE
121 | LV_4141-20_0_4_line_121 |  | 114 | 116 | 0.042861 | 0.125 | 0.08 | 261 | 0 | 0.364 | 1 | 1 | cs | TRUE
122 | LV_4141-20_0_4_line_122 |  | 115 | 117 | 0.011572 | 0.125 | 0.08 | 261 | 0 | 0.364 | 1 | 1 | cs | TRUE
123 | LV_4141-20_0_4_line_123 |  | 116 | 118 | 0.01905 | 0.125 | 0.08 | 261 | 0 | 0.364 | 1 | 1 | cs | TRUE
124 | LV_4141-20_0_4_line_124 |  | 117 | 119 | 0.028743 | 0.125 | 0.08 | 261 | 0 | 0.364 | 1 | 1 | cs | TRUE
125 | LV_4141-20_0_4_line_125 |  | 117 | 120 | 0.040415 | 0.125 | 0.08 | 261 | 0 | 0.364 | 1 | 1 | cs | TRUE
126 | LV_4141-20_0_4_line_126 |  | 119 | 121 | 0.0071054 | 0.125 | 0.08 | 261 | 0 | 0.364 | 1 | 1 | cs | TRUE
127 | LV_4141-20_0_4_line_127 |  | 121 | 136 | 0.021569 | 0.125 | 0.08 | 261 | 0 | 0.364 | 1 | 1 | cs | TRUE
128 | LV_4141-20_0_4_line_128 |  | 123 | 130 | 0.01399 | 0.125 | 0.08 | 261 | 0 | 0.364 | 1 | 1 | cs | TRUE
129 | LV_4141-20_0_4_line_129 |  | 124 | 129 | 0.022378 | 0.125 | 0.08 | 261 | 0 | 0.364 | 1 | 1 | cs | TRUE
130 | LV_4141-20_0_4_line_130 |  | 125 | 126 | 0.02925 | 0.125 | 0.08 | 261 | 0 | 0.364 | 1 | 1 | cs | TRUE
131 | LV_4141-20_0_4_line_131 |  | 127 | 128 | 0.018286 | 0.125 | 0.08 | 261 | 0 | 0.364 | 1 | 1 | cs | TRUE
132 | LV_4141-20_0_4_line_132 |  | 128 | 133 | 0.037167 | 0.125 | 0.08 | 261 | 0 | 0.364 | 1 | 1 | cs | TRUE
133 | LV_4141-20_0_4_line_133 |  | 130 | 131 | 0.019184 | 0.125 | 0.08 | 261 | 0 | 0.364 | 1 | 1 | cs | TRUE
134 | LV_4141-20_0_4_line_134 |  | 131 | 132 | 0.031854 | 0.125 | 0.08 | 261 | 0 | 0.364 | 1 | 1 | cs | TRUE
135 | LV_4141-20_0_4_line_135 |  | 134 | 135 | 0.025679 | 0.125 | 0.08 | 261 | 0 | 0.364 | 1 | 1 | cs | TRUE
136 | LV_4141-20_0_4_line_136 |  | 136 | 137 | 0.056772 | 0.125 | 0.08 | 261 | 0 | 0.364 | 1 | 1 | cs | TRUE

## trafo
| name | std_type | hv_bus | lv_bus | sn_mva | vn_hv_kv | vn_lv_kv | vk_percent | vkr_percent | pfe_kw | i0_percent | shift_degree | tap_side | tap_neutral | tap_min | tap_max | tap_step_percent | tap_step_degree | tap_pos | tap_phase_shifter | parallel | df | in_service
0 | LV_4141-20_0_4_trafo_64 | 0.63 MVA 20/0.4 kV | 138 | 107 | 0.63 | 20 | 0.4 | 6 | 1.206 | 1.65 | 0.2619 | 150 | hv | 0 | -2 | 2 | 2.5 | 0 | 0 | FALSE | 1 | 1 | TRUE

## line_geodata
| x0 | y0 | x1 | y1 | x2 | y2 | x3 | y3 | x4 | y4 | x5 | y5 | x6 | y6
0 | 2657012.2544 | 1233824.8638 | 2657019.0654 | 1233816.0065
1 | 2657019.0654 | 1233816.0065 | 2657039.2414 | 1233789.7686
2 | 2657019.0654 | 1233816.0065 | 2656994.6927 | 1233785.8182
3 | 2657039.2414 | 1233789.7686 | 2657040.0888 | 1233788.6666
4 | 2656994.6927 | 1233785.8182 | 2656986.0346 | 1233782.7788
5 | 2657042.4372 | 1233785.6126 | 2657040.0888 | 1233788.6666
6 | 2657088.7838 | 1233826.4692 | 2657073.8151 | 1233855.3223 | 2657082.4159 | 1233859.93 | 2657082.4159 | 1233859.93
7 | 2657114.0023 | 1233773.3797 | 2657088.7838 | 1233826.4692
8 | 2657064.2343 | 1233757.2666 | 2657042.4372 | 1233785.6126
9 | 2657046.4503 | 1233936.4234 | 2657018.2737 | 1233927.0582 | 2657010.8238 | 1233924.2023
10 | 2657046.4503 | 1233936.4234 | 2657062.1533 | 1233943.223 | 2657073.2636 | 1233949
11 | 2657108.8191 | 1233943.5601 | 2657098.4219 | 1233943.1489 | 2657088.7302 | 1233944.9459 | 2657082.7169 | 1233949.1687 | 2657073.2636 | 1233949
12 | 2657108.8191 | 1233943.5601 | 2657108.4204 | 1233957.4764 | 2657111.64 | 1233973.7735
13 | 2657108.8191 | 1233943.5601 | 2657116.0107 | 1233949.8555 | 2657119.2409 | 1233941.4144 | 2657122.7423 | 1233937.0563 | 2657130.9036 | 1233939.3362 | 2657137.9836 | 1233943.0622 | 2657158.6719 | 1233928.1625
14 | 2657117.874 | 1233985.9635 | 2657111.64 | 1233973.7735
15 | 2657158.6719 | 1233928.1625 | 2657161.012 | 1233924.1332
16 | 2657064.2343 | 1233757.2666 | 2657062.3012 | 1233748.876 | 2657061.8957 | 1233746.5621
17 | 2657064.2343 | 1233757.2666 | 2657074.6825 | 1233749.2506 | 2657079.6253 | 1233747.1585
18 | 2657097.2296 | 1234047.5386 | 2657075.1501 | 1234040.3049
19 | 2657097.2296 | 1234047.5386 | 2657109.9677 | 1234011.644
20 | 2657117.874 | 1233985.9635 | 2657114.0123 | 1234000.2468 | 2657109.9677 | 1234011.644
21 | 2657011.0647 | 1233511.0876 | 2657015.2536 | 1233495.7176
22 | 2657018.937 | 1233482.2018 | 2657015.2536 | 1233495.7176
23 | 2657011.0647 | 1233511.0876 | 2657006.4624 | 1233527.9749 | 2657002.9551 | 1233539.185
24 | 2657018.937 | 1233482.2018 | 2657019.5571 | 1233479.9267
25 | 2656997.6412 | 1233551.8169 | 2657001.2844 | 1233544.5248 | 2657002.9551 | 1233539.185
26 | 2657019.5571 | 1233479.9267 | 2657021.2379 | 1233473.7591 | 2657024.7644 | 1233463.4121
27 | 2657087.0864 | 1233703.1509 | 2657075.0482 | 1233710.6758
28 | 2657056.1377 | 1233726.1465 | 2657070.2169 | 1233713.6958 | 2657075.0482 | 1233710.6758
29 | 2656997.6412 | 1233551.8169 | 2656992.8437 | 1233554.7394 | 2656981.7991 | 1233557.4909
30 | 2657024.7644 | 1233463.4121 | 2657028.2712 | 1233453.1225
31 | 2656971.6563 | 1233560.0176 | 2656981.7991 | 1233557.4909
32 | 2656913.9063 | 1233708.8611 | 2656928.7282 | 1233706.5682 | 2656940.5286 | 1233709.1162 | 2656970.232 | 1233720.2612
33 | 2657002.8937 | 1233732.4283 | 2656993.8964 | 1233729.1405 | 2656970.232 | 1233720.2612
34 | 2656913.9063 | 1233708.8611 | 2656938.2221 | 1233633.0049
35 | 2657002.8937 | 1233732.4283 | 2657007.332 | 1233734.0502 | 2657008.5046 | 1233734.2173
36 | 2657028.2712 | 1233453.1225 | 2657031.0014 | 1233445.1114
37 | 2657298.7941 | 1233709.6906 | 2657295.3483 | 1233711.5149 | 2657269.1456 | 1233729.7744 | 2657264.3409 | 1233733.3729
38 | 2657247.5173 | 1233747.4495 | 2657251.0889 | 1233743.2982 | 2657264.3409 | 1233733.3729
39 | 2657298.7941 | 1233709.6906 | 2657303.5012 | 1233707.1985
40 | 2657247.5173 | 1233747.4495 | 2657245.5595 | 1233749.725
41 | 2657303.5012 | 1233707.1985 | 2657321.851 | 1233697.4835 | 2657343.4615 | 1233688.8797
42 | 2657233.5567 | 1233763.676 | 2657245.5595 | 1233749.725
43 | 2657255.9963 | 1233673.1777 | 2657232.9034 | 1233682.7294
44 | 2657232.9034 | 1233682.7294 | 2657230.9011 | 1233683.5576
45 | 2657255.9963 | 1233673.1777 | 2657295.0814 | 1233657.9458
46 | 2657245.0721 | 1233650.4021 | 2657255.9963 | 1233673.1777
47 | 2657188.5916 | 1233701.0578 | 2657230.9011 | 1233683.5576
48 | 2657363.2477 | 1233682.8832 | 2657344.6724 | 1233688.3976 | 2657343.4615 | 1233688.8797
49 | 2657320.9465 | 1233649.1826 | 2657311.4836 | 1233651.5537 | 2657295.0814 | 1233657.9458
50 | 2657320.9465 | 1233649.1826 | 2657341.8592 | 1233643.9425
51 | 2657233.5567 | 1233763.676 | 2657229.7373 | 1233779.8163 | 2657222.4825 | 1233817.0262 | 2657216.8736 | 1233828.2509
52 | 2657233.5567 | 1233763.676 | 2657220.857 | 1233771.2142 | 2657209.2549 | 1233783.1915
53 | 2657188.5916 | 1233701.0578 | 2657185.9111 | 1233702.1665 | 2657184.5677 | 1233702.7353
54 | 2657363.2477 | 1233682.8832 | 2657367.9059 | 1233681.5003
55 | 2657210.0844 | 1233840.5776 | 2657213.9068 | 1233834.1882 | 2657216.8736 | 1233828.2509
56 | 2657198.8632 | 1233793.9194 | 2657209.2549 | 1233783.1915
57 | 2657037.8072 | 1233425.1421 | 2657031.0014 | 1233445.1114
58 | 2657037.8072 | 1233425.1421 | 2657029.7482 | 1233423.964 | 2657019.2943 | 1233425.4203 | 2656992.6108 | 1233433.781 | 2656988.9914 | 1233435.8425
59 | 2657078.79 | 1233459.5354 | 2657056.0791 | 1233438.148 | 2657045.7656 | 1233428.9209 | 2657037.8072 | 1233425.1421
60 | 2656950.8536 | 1233460.7012 | 2656965.831 | 1233449.0343 | 2656988.9914 | 1233435.8425
61 | 2657078.79 | 1233459.5354 | 2657088.6611 | 1233430.478 | 2657092.4703 | 1233417.0603
62 | 2657078.79 | 1233459.5354 | 2657077.6294 | 1233470.02 | 2657077.4414 | 1233471.6201
63 | 2657078.79 | 1233459.5354 | 2657088.8888 | 1233469.0004
64 | 2657092.4703 | 1233417.0603 | 2657099.3214 | 1233392.9272
65 | 2657077.4414 | 1233471.6201 | 2657075.9393 | 1233484.4019 | 2657076.266 | 1233490.5869 | 2657077.7284 | 1233502.2752 | 2657080.1653 | 1233505.1243
66 | 2657106.5372 | 1233367.5097 | 2657099.3214 | 1233392.9272
67 | 2657080.1653 | 1233505.1243 | 2657088.4865 | 1233514.8532 | 2657105.4242 | 1233528.0022 | 2657116.3314 | 1233535.2895 | 2657119.9049 | 1233539.9935 | 2657120.9339 | 1233545.4873
68 | 2657120.9339 | 1233545.4873 | 2657202.049 | 1233506.2027
69 | 2657202.049 | 1233506.2027 | 2657298.9974 | 1233454.6768
70 | 2657127.13 | 1233557.0184 | 2657122.4396 | 1233553.5266 | 2657120.9339 | 1233545.4873
71 | 2657299.1927 | 1233453.488 | 2657298.9974 | 1233454.6768
72 | 2657127.13 | 1233557.0184 | 2657119.3844 | 1233564.2153 | 2657113.2456 | 1233568.0588 | 2657103.351 | 1233567.2744
73 | 2657299.1927 | 1233453.488 | 2657303.9042 | 1233424.8113 | 2657305.2067 | 1233417.2672
74 | 2657305.2067 | 1233417.2672 | 2657305.2751 | 1233416.8711
75 | 2657305.2751 | 1233416.8711 | 2657309.5888 | 1233391.8858
76 | 2657311.5271 | 1233380.5927 | 2657311.4337 | 1233381.2 | 2657309.5888 | 1233391.8858
77 | 2657311.5271 | 1233380.5927 | 2657312.7463 | 1233372.6724
78 | 2657314.6687 | 1233360.183 | 2657312.7463 | 1233372.6724
79 | 2657314.6687 | 1233360.183 | 2657316.5002 | 1233348.2845
80 | 2657245.0721 | 1233650.4021 | 2657259.9309 | 1233645.5355
81 | 2657264.7805 | 1233643.9472 | 2657259.9309 | 1233645.5355
82 | 2656950.8536 | 1233460.7012 | 2656944.3289 | 1233465.7836 | 2656931.4624 | 1233483.671
83 | 2657114.4967 | 1233339.4724 | 2657106.5372 | 1233367.5097
84 | 2657316.5002 | 1233348.2845 | 2657319.578 | 1233328.2896
85 | 2657343.3454 | 1233313.6083 | 2657322.1517 | 1233311.5693 | 2657319.578 | 1233328.2896
86 | 2657343.3454 | 1233313.6083 | 2657355.7076 | 1233314.7976
87 | 2657355.7076 | 1233314.7976 | 2657389.427 | 1233318.0415
88 | 2657128.516 | 1233289.9919 | 2657153.0865 | 1233295.1758
89 | 2657128.516 | 1233289.9919 | 2657124.738 | 1233303.3976 | 2657122.4849 | 1233311.3341
90 | 2657323.7195 | 1233624.6431 | 2657315.3021 | 1233627.4
91 | 2657289.184 | 1233635.9544 | 2657315.3021 | 1233627.4
92 | 2657399.106 | 1233318.9726 | 2657389.427 | 1233318.0415
93 | 2657017.5293 | 1233732.6579 | 2657012.3518 | 1233734.7655 | 2657008.5046 | 1233734.2173
94 | 2657017.5293 | 1233732.6579 | 2657020.7573 | 1233731.3438 | 2657035.6834 | 1233725.2942 | 2657045.9513 | 1233723.447 | 2657047.7311 | 1233723.9187
95 | 2656938.2221 | 1233633.0049 | 2656949.9819 | 1233606.9708
96 | 2656995.0001 | 1233524.8572 | 2656980.8472 | 1233522.0922
97 | 2656978.1887 | 1233533.0622 | 2656980.8472 | 1233522.0922 | 2656980.8472 | 1233522.0922
98 | 2656971.6563 | 1233560.0176 | 2656968.3401 | 1233560.8419
99 | 2656971.6563 | 1233560.0176 | 2656978.1887 | 1233533.0622
100 | 2657056.1377 | 1233726.1465 | 2657047.7311 | 1233723.9187
101 | 2656968.3401 | 1233560.8419 | 2656967.1726 | 1233568.9138 | 2656955.9604 | 1233593.7355
102 | 2656968.3401 | 1233560.8419 | 2656962.5194 | 1233562.428
103 | 2656955.9604 | 1233593.7355 | 2656949.9819 | 1233606.9708
104 | 2656925.1006 | 1233564.278 | 2656937.069 | 1233567.6802 | 2656943.034 | 1233567.7374 | 2656962.5194 | 1233562.428
105 | 2656919.7892 | 1233500.9922 | 2656918.3267 | 1233503.3009
106 | 2656919.7892 | 1233500.9922 | 2656925.592 | 1233491.8322 | 2656931.4624 | 1233483.671
107 | 2656918.3267 | 1233503.3009 | 2656915.373 | 1233507.9634
108 | 2657056.1377 | 1233726.1465 | 2657058.8185 | 1233732.3541 | 2657060.9878 | 1233741.3807 | 2657061.8957 | 1233746.5621
109 | 2657086.5286 | 1233744.2366 | 2657115.9206 | 1233731.7959
110 | 2657086.5286 | 1233744.2366 | 2657079.6253 | 1233747.1585
111 | 2657146.2401 | 1233718.9627 | 2657115.9206 | 1233731.7959
112 | 2657146.2401 | 1233718.9627 | 2657143.6864 | 1233728.6778 | 2657140.3029 | 1233733.518
113 | 2657146.2401 | 1233718.9627 | 2657160.7249 | 1233712.83
114 | 2657137.6553 | 1233737.3055 | 2657140.3029 | 1233733.518
115 | 2657160.7249 | 1233712.83 | 2657184.5677 | 1233702.7353
116 | 2657125.7476 | 1233754.3402 | 2657137.6553 | 1233737.3055
117 | 2657181.6611 | 1233888.5794 | 2657161.012 | 1233924.1332
118 | 2657181.6611 | 1233888.5794 | 2657181.8289 | 1233888.2904
119 | 2657390.1546 | 1233674.8954 | 2657367.9059 | 1233681.5003
120 | 2657390.1546 | 1233674.8954 | 2657403.0709 | 1233671.0609 | 2657411.9042 | 1233668.6027
121 | 2657360.3381 | 1233639.3122 | 2657367.9059 | 1233681.5003
122 | 2657423.0526 | 1233665.5002 | 2657411.9042 | 1233668.6027
123 | 2657341.8592 | 1233643.9425 | 2657360.3381 | 1233639.3122
124 | 2657423.0526 | 1233665.5002 | 2657434.269 | 1233662.3788 | 2657451.2845 | 1233660.6799
125 | 2657408.2484 | 1233627.8943 | 2657423.0526 | 1233665.5002
126 | 2657451.2845 | 1233660.6799 | 2657458.3547 | 1233659.9739
127 | 2657479.8062 | 1233657.7411 | 2657477.924 | 1233658.02 | 2657458.3547 | 1233659.9739
128 | 2657198.8632 | 1233793.9194 | 2657189.1295 | 1233803.968
129 | 2657114.0023 | 1233773.3797 | 2657123.614 | 1233757.3924 | 2657125.7476 | 1233754.3402
130 | 2657114.4967 | 1233339.4724 | 2657122.4849 | 1233311.3341
131 | 2657210.0844 | 1233840.5776 | 2657200.6968 | 1233856.2701
132 | 2657181.8289 | 1233888.2904 | 2657191.402 | 1233871.8072 | 2657200.6968 | 1233856.2701
133 | 2657178.2612 | 1233819.6636 | 2657178.3856 | 1233819.4592 | 2657185.5698 | 1233807.6428 | 2657189.1295 | 1233803.968
134 | 2657178.2612 | 1233819.6636 | 2657161.7097 | 1233846.8801
135 | 2657264.7805 | 1233643.9472 | 2657289.184 | 1233635.9544
136 | 2657479.8062 | 1233657.7411 | 2657486.2627 | 1233714.1451

## bus_geodata
| x | y | coords
0 | 2657012.2544 | 1233824.8638
1 | 2657019.0654 | 1233816.0065
2 | 2657039.2414 | 1233789.7686
3 | 2656994.6927 | 1233785.8182
4 | 2657040.0888 | 1233788.6666
5 | 2656986.0346 | 1233782.7788
6 | 2657082.4159 | 1233859.93
7 | 2657088.7838 | 1233826.4692
8 | 2657042.4372 | 1233785.6126
9 | 2657010.8238 | 1233924.2023
10 | 2657046.4503 | 1233936.4234
11 | 2657073.2636 | 1233949
12 | 2657108.8191 | 1233943.5601
13 | 2657111.64 | 1233973.7735
14 | 2657158.6719 | 1233928.1625
15 | 2657064.2343 | 1233757.2666
16 | 2657075.1501 | 1234040.3049
17 | 2657097.2296 | 1234047.5386
18 | 2657109.9677 | 1234011.644
19 | 2657117.874 | 1233985.9635
20 | 2657015.2536 | 1233495.7176
21 | 2657011.0647 | 1233511.0877
22 | 2657018.937 | 1233482.2018
23 | 2657002.9551 | 1233539.185
24 | 2657019.5571 | 1233479.9267
25 | 2657087.0864 | 1233703.1509
26 | 2657075.0482 | 1233710.6758
27 | 2656997.6412 | 1233551.8169
28 | 2657024.7644 | 1233463.4121
29 | 2656981.7991 | 1233557.4909
30 | 2656970.232 | 1233720.2612
31 | 2656913.9063 | 1233708.8611
32 | 2657002.8937 | 1233732.4283
33 | 2657028.2712 | 1233453.1225
34 | 2657264.3409 | 1233733.3729
35 | 2657298.7941 | 1233709.6906
36 | 2657247.5173 | 1233747.4495
37 | 2657303.5012 | 1233707.1985
38 | 2657245.5595 | 1233749.725
39 | 2657232.9034 | 1233682.7294
40 | 2657255.9963 | 1233673.1777
41 | 2657230.9011 | 1233683.5576
42 | 2657343.4615 | 1233688.8797
43 | 2657295.0814 | 1233657.9458
44 | 2657320.9465 | 1233649.1826
45 | 2657233.5567 | 1233763.6759
46 | 2657188.5916 | 1233701.0578
47 | 2657363.2477 | 1233682.8832
48 | 2657216.8736 | 1233828.2509
49 | 2657209.2549 | 1233783.1915
50 | 2657031.0014 | 1233445.1114
51 | 2657037.8072 | 1233425.1421
52 | 2656988.9914 | 1233435.8425
53 | 2657078.79 | 1233459.5354
54 | 2657088.8888 | 1233469.0004
55 | 2657092.4703 | 1233417.0603
56 | 2657077.4414 | 1233471.6201
57 | 2657099.3214 | 1233392.9272
58 | 2657080.1653 | 1233505.1243
59 | 2657202.049 | 1233506.2027
60 | 2657120.9339 | 1233545.4873
61 | 2657298.9974 | 1233454.6768
62 | 2657127.13 | 1233557.0184
63 | 2657299.1927 | 1233453.488
64 | 2657305.2067 | 1233417.2672
65 | 2657305.2751 | 1233416.8711
66 | 2657309.5888 | 1233391.8858
67 | 2657312.7463 | 1233372.6725
68 | 2657311.5271 | 1233380.5927
69 | 2657314.6687 | 1233360.183
70 | 2657245.0721 | 1233650.4021
71 | 2657259.9309 | 1233645.5355
72 | 2656950.8536 | 1233460.7012
73 | 2657106.5372 | 1233367.5097
74 | 2657319.578 | 1233328.2896
75 | 2657316.5002 | 1233348.2845
76 | 2657343.3454 | 1233313.6083
77 | 2657355.7076 | 1233314.7976
78 | 2657153.0865 | 1233295.1758
79 | 2657128.516 | 1233289.9919
80 | 2657323.7195 | 1233624.6431
81 | 2657315.3021 | 1233627.4
82 | 2657389.427 | 1233318.0415
83 | 2657399.106 | 1233318.9726
84 | 2657008.5046 | 1233734.2173
85 | 2657017.5293 | 1233732.6579
86 | 2656938.2221 | 1233633.0049
87 | 2656995.0001 | 1233524.8572
88 | 2656980.8472 | 1233522.0922
89 | 2656971.6563 | 1233560.0176
90 | 2657047.7311 | 1233723.9187
91 | 2656978.1887 | 1233533.0622
92 | 2656968.3401 | 1233560.8419
93 | 2656955.9604 | 1233593.7355
94 | 2656962.5194 | 1233562.428
95 | 2656919.7892 | 1233500.9922
96 | 2656918.3267 | 1233503.3009
97 | 2656931.4624 | 1233483.671
98 | 2656915.373 | 1233507.9634
99 | 2656925.1006 | 1233564.278
100 | 2656949.9819 | 1233606.9708
101 | 2657056.1377 | 1233726.1465
102 | 2657086.5286 | 1233744.2366
103 | 2657115.9206 | 1233731.7959
104 | 2657079.6253 | 1233747.1585
105 | 2657146.2401 | 1233718.9627
106 | 2657140.3029 | 1233733.518
107 | 2657160.7249 | 1233712.83
108 | 2657061.8957 | 1233746.5621
109 | 2657137.6553 | 1233737.3055
110 | 2657184.5677 | 1233702.7353
111 | 2657161.012 | 1233924.1332
112 | 2657181.6611 | 1233888.5794
113 | 2657390.1546 | 1233674.8954
114 | 2657367.9059 | 1233681.5003
115 | 2657411.9042 | 1233668.6027
116 | 2657360.3381 | 1233639.3122
117 | 2657423.0526 | 1233665.5002
118 | 2657341.8592 | 1233643.9425
119 | 2657451.2845 | 1233660.6799
120 | 2657408.2484 | 1233627.8943
121 | 2657458.3547 | 1233659.9739
122 | 2657103.351 | 1233567.2744
123 | 2657198.8632 | 1233793.9194
124 | 2657125.7476 | 1233754.3402
125 | 2657114.4967 | 1233339.4724
126 | 2657122.4849 | 1233311.3341
127 | 2657210.0844 | 1233840.5776
128 | 2657200.6968 | 1233856.2701
129 | 2657114.0023 | 1233773.3797
130 | 2657189.1295 | 1233803.968
131 | 2657178.2612 | 1233819.6636
132 | 2657161.7097 | 1233846.8801
133 | 2657181.8289 | 1233888.2904
134 | 2657264.7805 | 1233643.9472
135 | 2657289.184 | 1233635.9544
136 | 2657479.8062 | 1233657.7411
137 | 2657486.2627 | 1233714.1451
138 | 2657146.2401 | 1233718.9627

## line_std_types
| c_nf_per_km | r_ohm_per_km | x_ohm_per_km | max_i_ka | type | q_mm2 | alpha | voltage_rating
NAYY 4x50 SE | 210 | 0.642 | 0.083 | 0.142 | cs | 50 | 0.00403 | LV
NAYY 4x120 SE | 264 | 0.225 | 0.08 | 0.242 | cs | 120 | 0.00403 | LV
NAYY 4x150 SE | 261 | 0.208 | 0.08 | 0.27 | cs | 150 | 0.00403 | LV
NA2XS2Y 1x95 RM/25 12/20 kV | 216 | 0.313 | 0.132 | 0.252 | cs | 95 | 0.00403 | MV
NA2XS2Y 1x185 RM/25 12/20 kV | 273 | 0.161 | 0.117 | 0.362 | cs | 185 | 0.00403 | MV
NA2XS2Y 1x240 RM/25 12/20 kV | 304 | 0.122 | 0.112 | 0.421 | cs | 240 | 0.00403 | MV
NA2XS2Y 1x95 RM/25 6/10 kV | 315 | 0.313 | 0.123 | 0.249 | cs | 95 | 0.00403 | MV
NA2XS2Y 1x185 RM/25 6/10 kV | 406 | 0.161 | 0.11 | 0.358 | cs | 185 | 0.00403 | MV
NA2XS2Y 1x240 RM/25 6/10 kV | 456 | 0.122 | 0.105 | 0.416 | cs | 240 | 0.00403 | MV
NA2XS2Y 1x150 RM/25 12/20 kV | 250 | 0.206 | 0.116 | 0.319 | cs | 150 | 0.00403 | MV
NA2XS2Y 1x120 RM/25 12/20 kV | 230 | 0.253 | 0.119 | 0.283 | cs | 120 | 0.00403 | MV
NA2XS2Y 1x70 RM/25 12/20 kV | 190 | 0.443 | 0.132 | 0.22 | cs | 70 | 0.00403 | MV
NA2XS2Y 1x150 RM/25 6/10 kV | 360 | 0.206 | 0.11 | 0.315 | cs | 150 | 0.00403 | MV
NA2XS2Y 1x120 RM/25 6/10 kV | 340 | 0.253 | 0.113 | 0.28 | cs | 120 | 0.00403 | MV
NA2XS2Y 1x70 RM/25 6/10 kV | 280 | 0.443 | 0.123 | 0.217 | cs | 70 | 0.00403 | MV
N2XS(FL)2Y 1x120 RM/35 64/110 kV | 112 | 0.153 | 0.166 | 0.366 | cs | 120 | 0.00393 | HV
N2XS(FL)2Y 1x185 RM/35 64/110 kV | 125 | 0.099 | 0.156 | 0.457 | cs | 185 | 0.00393 | HV
N2XS(FL)2Y 1x240 RM/35 64/110 kV | 135 | 0.075 | 0.149 | 0.526 | cs | 240 | 0.00393 | HV
N2XS(FL)2Y 1x300 RM/35 64/110 kV | 144 | 0.06 | 0.144 | 0.588 | cs | 300 | 0.00393 | HV
15-AL1/3-ST1A 0.4 | 11 | 1.8769 | 0.35 | 0.105 | ol | 16 | 0.00403 | LV
24-AL1/4-ST1A 0.4 | 11.25 | 1.2012 | 0.335 | 0.14 | ol | 24 | 0.00403 | LV
48-AL1/8-ST1A 0.4 | 12.2 | 0.5939 | 0.3 | 0.21 | ol | 48 | 0.00403 | LV
94-AL1/15-ST1A 0.4 | 13.2 | 0.306 | 0.29 | 0.35 | ol | 94 | 0.00403 | LV
34-AL1/6-ST1A 10.0 | 9.7 | 0.8342 | 0.36 | 0.17 | ol | 34 | 0.00403 | MV
48-AL1/8-ST1A 10.0 | 10.1 | 0.5939 | 0.35 | 0.21 | ol | 48 | 0.00403 | MV
70-AL1/11-ST1A 10.0 | 10.4 | 0.4132 | 0.339 | 0.29 | ol | 70 | 0.00403 | MV
94-AL1/15-ST1A 10.0 | 10.75 | 0.306 | 0.33 | 0.35 | ol | 94 | 0.00403 | MV
122-AL1/20-ST1A 10.0 | 11.1 | 0.2376 | 0.323 | 0.41 | ol | 122 | 0.00403 | MV
149-AL1/24-ST1A 10.0 | 11.25 | 0.194 | 0.315 | 0.47 | ol | 149 | 0.00403 | MV
34-AL1/6-ST1A 20.0 | 9.15 | 0.8342 | 0.382 | 0.17 | ol | 34 | 0.00403 | MV
48-AL1/8-ST1A 20.0 | 9.5 | 0.5939 | 0.372 | 0.21 | ol | 48 | 0.00403 | MV
70-AL1/11-ST1A 20.0 | 9.7 | 0.4132 | 0.36 | 0.29 | ol | 70 | 0.00403 | MV
94-AL1/15-ST1A 20.0 | 10 | 0.306 | 0.35 | 0.35 | ol | 94 | 0.00403 | MV
122-AL1/20-ST1A 20.0 | 10.3 | 0.2376 | 0.344 | 0.41 | ol | 122 | 0.00403 | MV
149-AL1/24-ST1A 20.0 | 10.5 | 0.194 | 0.337 | 0.47 | ol | 149 | 0.00403 | MV
184-AL1/30-ST1A 20.0 | 10.75 | 0.1571 | 0.33 | 0.535 | ol | 184 | 0.00403 | MV
243-AL1/39-ST1A 20.0 | 11 | 0.1188 | 0.32 | 0.645 | ol | 243 | 0.00403 | MV
48-AL1/8-ST1A 110.0 | 8 | 0.5939 | 0.46 | 0.21 | ol | 48 | 0.00403 | HV
70-AL1/11-ST1A 110.0 | 8.4 | 0.4132 | 0.45 | 0.29 | ol | 70 | 0.00403 | HV
94-AL1/15-ST1A 110.0 | 8.65 | 0.306 | 0.44 | 0.35 | ol | 94 | 0.00403 | HV
122-AL1/20-ST1A 110.0 | 8.5 | 0.2376 | 0.43 | 0.41 | ol | 122 | 0.00403 | HV
149-AL1/24-ST1A 110.0 | 8.75 | 0.194 | 0.41 | 0.47 | ol | 149 | 0.00403 | HV
184-AL1/30-ST1A 110.0 | 8.8 | 0.1571 | 0.4 | 0.535 | ol | 184 | 0.00403 | HV
243-AL1/39-ST1A 110.0 | 9 | 0.1188 | 0.39 | 0.645 | ol | 243 | 0.00403 | HV
305-AL1/39-ST1A 110.0 | 9.2 | 0.0949 | 0.38 | 0.74 | ol | 305 | 0.00403 | HV
490-AL1/64-ST1A 110.0 | 9.75 | 0.059 | 0.37 | 0.96 | ol | 490 | 0.00403 | HV
679-AL1/86-ST1A 110.0 | 9.95 | 0.042 | 0.36 | 1.15 | ol | 679 | 0.00403 | HV
490-AL1/64-ST1A 220.0 | 10 | 0.059 | 0.285 | 0.96 | ol | 490 | 0.00403 | HV
679-AL1/86-ST1A 220.0 | 11.7 | 0.042 | 0.275 | 1.15 | ol | 679 | 0.00403 | HV
490-AL1/64-ST1A 380.0 | 11 | 0.059 | 0.253 | 0.96 | ol | 490 | 0.00403 | HV
679-AL1/86-ST1A 380.0 | 14.6 | 0.042 | 0.25 | 1.15 | ol | 679 | 0.00403 | HV

## trafo_std_types
| i0_percent | pfe_kw | vkr_percent | sn_mva | vn_lv_kv | vn_hv_kv | vk_percent | shift_degree | vector_group | tap_side | tap_neutral | tap_min | tap_max | tap_step_degree | tap_step_percent | tap_phase_shifter
160 MVA 380/110 kV | 0.06 | 60 | 0.25 | 160 | 110 | 380 | 12.2 | 0 | Yy0 | hv | 0 | -9 | 9 | 0 | 1.5 | FALSE
100 MVA 220/110 kV | 0.06 | 55 | 0.26 | 100 | 110 | 220 | 12 | 0 | Yy0 | hv | 0 | -9 | 9 | 0 | 1.5 | FALSE
63 MVA 110/20 kV | 0.04 | 22 | 0.32 | 63 | 20 | 110 | 18 | 150 | YNd5 | hv | 0 | -9 | 9 | 0 | 1.5 | FALSE
40 MVA 110/20 kV | 0.05 | 18 | 0.34 | 40 | 20 | 110 | 16.2 | 150 | YNd5 | hv | 0 | -9 | 9 | 0 | 1.5 | FALSE
25 MVA 110/20 kV | 0.07 | 14 | 0.41 | 25 | 20 | 110 | 12 | 150 | YNd5 | hv | 0 | -9 | 9 | 0 | 1.5 | FALSE
63 MVA 110/10 kV | 0.04 | 22 | 0.32 | 63 | 10 | 110 | 18 | 150 | YNd5 | hv | 0 | -9 | 9 | 0 | 1.5 | FALSE
40 MVA 110/10 kV | 0.05 | 18 | 0.34 | 40 | 10 | 110 | 16.2 | 150 | YNd5 | hv | 0 | -9 | 9 | 0 | 1.5 | FALSE
25 MVA 110/10 kV | 0.07 | 14 | 0.41 | 25 | 10 | 110 | 12 | 150 | YNd5 | hv | 0 | -9 | 9 | 0 | 1.5 | FALSE
0.25 MVA 20/0.4 kV | 0.32 | 0.8 | 1.44 | 0.25 | 0.4 | 20 | 6 | 150 | Yzn5 | hv | 0 | -2 | 2 | 0 | 2.5 | FALSE
0.4 MVA 20/0.4 kV | 0.3375 | 1.35 | 1.425 | 0.4 | 0.4 | 20 | 6 | 150 | Dyn5 | hv | 0 | -2 | 2 | 0 | 2.5 | FALSE
0.63 MVA 20/0.4 kV | 0.2619 | 1.65 | 1.206 | 0.63 | 0.4 | 20 | 6 | 150 | Dyn5 | hv | 0 | -2 | 2 | 0 | 2.5 | FALSE
0.25 MVA 10/0.4 kV | 0.24 | 0.6 | 1.2 | 0.25 | 0.4 | 10 | 4 | 150 | Dyn5 | hv | 0 | -2 | 2 | 0 | 2.5 | FALSE
0.4 MVA 10/0.4 kV | 0.2375 | 0.95 | 1.325 | 0.4 | 0.4 | 10 | 4 | 150 | Dyn5 | hv | 0 | -2 | 2 | 0 | 2.5 | FALSE
0.63 MVA 10/0.4 kV | 0.1873 | 1.18 | 1.0794 | 0.63 | 0.4 | 10 | 4 | 150 | Dyn5 | hv | 0 | -2 | 2 | 0 | 2.5 | FALSE

## trafo3w_std_types
| sn_hv_mva | sn_mv_mva | sn_lv_mva | vn_hv_kv | vn_mv_kv | vn_lv_kv | vk_hv_percent | vk_mv_percent | vk_lv_percent | vkr_hv_percent | vkr_mv_percent | vkr_lv_percent | pfe_kw | i0_percent | shift_mv_degree | shift_lv_degree | vector_group | tap_side | tap_neutral | tap_min | tap_max | tap_step_percent
63/25/38 MVA 110/20/10 kV | 63 | 25 | 38 | 110 | 20 | 10 | 10.4 | 10.4 | 10.4 | 0.28 | 0.32 | 0.35 | 35 | 0.89 | 0 | 0 | YN0yn0yn0 | hv | 0 | -10 | 10 | 1.2
63/25/38 MVA 110/10/10 kV | 63 | 25 | 38 | 110 | 10 | 10 | 10.4 | 10.4 | 10.4 | 0.28 | 0.32 | 0.35 | 35 | 0.89 | 0 | 0 | YN0yn0yn0 | hv | 0 | -10 | 10 | 1.2

## fuse_std_types
| fuse_type | i_rated_a | t_avg | t_min | t_total | x_avg | x_min | x_total
HV 100A | HV 100A | 100 | 0 | [10.0, 3.64, 0.854, 0.281, 0.1, 0.0531, 0.022, 0.01] | [10.0, 4.267, 1.21, 0.403, 0.1, 0.058, 0.022, 0.01] | 0 | [300.0, 350.0, 450.0, 550.0, 700.0, 850.0, 1200.0, 1752.0] | [600.0, 700.0, 900.0, 1150.0, 1665.0, 2000.0, 3000.0, 4313.0]
HV 10A | HV 10A | 10 | 0 | [10.0, 1675.0, 0.344, 0.156, 0.1, 0.0417, 0.0171, 0.01] | [10.0, 1.3, 0.3, 0.155, 0.1, 0.0555, 0.023, 0.01] | 0 | [30.0, 32.0, 35.0, 37.0, 39.0, 50.0, 70.0, 88.0] | [60.0, 70.0, 80.0, 87.0, 94.0, 110.0, 150.0, 216.0]
HV 125A | HV 125A | 125 | 0 | [10.0, 1.82, 0.344, 0.1, 0.0467, 0.0269, 0.01] | [10.0, 2.478, 0.426, 0.1, 0.0427, 0.0211, 0.01] | 0 | [375.0, 500.0, 700.0, 925.0, 1200.0, 1500.0, 2341.0] | [750.0, 1000.0, 1500.0, 2200.0, 3000.0, 4000.0, 5765.0]
HV 160A | HV 160A | 160 | 0 | [10.0, 4.15, 1.03, 0.198, 0.1, 0.051, 0.0172, 0.01] | [10.0, 2.3, 0.734, 0.274, 0.1, 0.046, 0.0177, 0.01] | 0 | [480.0, 550.0, 700.0, 1000.0, 1260.0, 1600.0, 2500.0, 3227.0] | [960.0, 1300.0, 1700.0, 2200.0, 2996.0, 4000.0, 6000.0, 7946.0]
HV 16A | HV 16A | 16 | 0 | [10.0, 0.352, 0.164, 0.1, 0.0649, 0.0342, 0.01] | [10.0, 2.34, 0.722, 0.181, 0.1, 0.055, 0.0296, 0.01] | 0 | [48.0, 60.0, 65.0, 71.0, 80.0, 100.0, 162.0] | [96.0, 110.0, 125.0, 150.0, 168.0, 200.0, 250.0, 398.0]
HV 200A | HV 200A | 200 | 0 | [10.0, 4.267, 1.21, 0.403, 0.1, 0.058, 0.022, 0.01] | [10.0, 3.73, 1.654, 0.328, 0.1, 0.0531, 0.019, 0.01] | 0 | [600.0, 700.0, 900.0, 1150.0, 1665.0, 2000.0, 3000.0, 4313.0] | [1200.0, 1500.0, 1800.0, 2700.0, 3960.0, 5000.0, 7500.0, 10620.0]
HV 20A | HV 20A | 20 | 0 | [10.0, 1.3, 0.3, 0.155, 0.1, 0.0555, 0.023, 0.01] | [10.0, 1.3, 0.161, 0.1, 0.0611, 0.0399, 0.0141, 0.01] | 0 | [60.0, 70.0, 80.0, 87.0, 94.0, 110.0, 150.0, 216.0] | [120.0, 150.0, 200.0, 223.0, 260.0, 300.0, 450.0, 532.0]
HV 25A | HV 25A | 25 | 0 | [10.0, 2.512, 0.833, 0.299, 0.1, 0.0372, 0.0223, 0.01] | [10.0, 3.125, 0.597, 0.198, 0.1, 0.0378, 0.022, 0.01] | 0 | [75.0, 82.0, 90.0, 100.0, 124.0, 170.0, 200.0, 289.0] | [150.0, 170.0, 210.0, 250.0, 294.0, 400.0, 500.0, 711.0]
HV 31.5A | HV 31.5A | 31.5 | 0 | [10.0, 2.34, 0.722, 0.181, 0.1, 0.055, 0.0296, 0.01] | [10.0, 2.84, 0.368, 0.164, 0.1, 0.0621, 0.0378, 0.0195, 0.01] | 0 | [95.0, 110.0, 125.0, 150.0, 165.0, 200.0, 250.0, 390.0] | [189.0, 220.0, 300.0, 350.0, 393.0, 450.0, 530.0, 700.0, 960.0]
HV 40A | HV 40A | 40 | 0 | [10.0, 1.3, 0.161, 0.1, 0.0611, 0.0399, 0.0141, 0.01] | [10.0, 2.05, 0.369, 0.198, 0.1, 0.051, 0.0298, 0.01] | 0 | [120.0, 150.0, 200.0, 223.0, 260.0, 300.0, 450.0, 532.0] | [240.0, 300.0, 400.0, 450.0, 530.0, 650.0, 800.0, 1311.0]
HV 50A | HV 50A | 50 | 0 | [10.0, 3.215, 0.597, 0.198, 0.1, 0.0378, 0.022, 0.01] | [10.0, 3.64, 0.854, 0.281, 0.1, 0.0531, 0.022, 0.01] | 0 | [150.0, 170.0, 210.0, 250.0, 294.0, 400.0, 500.0, 711.0] | [300.0, 350.0, 450.0, 550.0, 700.0, 850.0, 1200.0, 1752.0]
HV 6.3A | HV 6.3A | 6.3 | 0 | [10.0, 1.39, 0.344, 0.168, 0.1, 0.056, 0.0263, 0.01] | [10.0, 1.711, 0.516, 0.198, 0.1, 0.0634, 0.0303, 0.01] | 0 | [19.0, 19.5, 20.4, 20.8, 22.0, 25.0, 32.0, 48.0] | [38.0, 40.0, 43.0, 48.0, 53.0, 60.0, 75.0, 118.0]
HV 63A | HV 63A | 63 | 0 | [10.0, 2.84, 0.368, 0.164, 0.1, 0.0621, 0.0378, 0.0195, 0.01] | [10.0, 1.82, 0.344, 0.1, 0.0467, 0.0269, 0.01] | 0 | [189.0, 220.0, 300.0, 350.0, 393.0, 450.0, 530.0, 700.0, 961.0] | [378.0, 500.0, 700.0, 934.0, 1200.0, 1500.0, 2366.0]
HV 80A | HV 80A | 80 | 0 | [10.0, 2.05, 0.369, 0.198, 0.1, 0.051, 0.0298, 0.01] | [10.0, 4.15, 1.03, 0.198, 0.1, 0.051, 0.0172, 0.01] | 0 | [240.0, 300.0, 400.0, 450.0, 530.0, 650.0, 800.0, 1311.0] | [480.0, 550.0, 700.0, 1000.0, 1260.0, 1600.0, 2500.0, 3227.0]
Siemens NH-1-100 | Siemens NH-1-100 | 100 | [5400.0, 2000.0, 400.0, 20.0, 1.0, 0.2, 0.012, 0.004] | 0 | 0 | [150.0, 190.0, 250.0, 430.0, 900.0, 1250.0, 2700.0, 3600.0] | 0 | 0
Siemens NH-1-125 | Siemens NH-1-125 | 125 | [4800.0, 120.0, 7.0, 0.1, 0.004] | 0 | 0 | [180.0, 400.0, 740.0, 2000.0, 4250.0] | 0 | 0
Siemens NH-1-16 | Siemens NH-1-16 | 16 | [4000.0, 400.0, 2.0, 0.1, 0.04, 0.01] | 0 | 0 | [26.0, 35.0, 75.0, 150.0, 200.0, 300.0] | 0 | 0
Siemens NH-1-160 | Siemens NH-1-160 | 160 | [4800.0, 120.0, 7.0, 0.1, 0.004] | 0 | 0 | [210.0, 500.0, 900.0, 2300.0, 5000.0] | 0 | 0
Siemens NH-1-25 | Siemens NH-1-25 | 25 | [4000.0, 1000.0, 10.0, 0.2, 0.02, 0.01] | 0 | 0 | [40.0, 50.0, 100.0, 210.0, 400.0, 500.0] | 0 | 0
Siemens NH-1-50 | Siemens NH-1-50 | 50 | [4000.0, 40.0, 4.0, 1.0, 0.02, 0.01] | 0 | 0 | [86.0, 200.0, 300.0, 400.0, 1000.0, 1280.0] | 0 | 0
Siemens NH-1-63 | Siemens NH-1-63 | 63 | [4000.0, 100.0, 10.0, 2.0, 0.04, 0.01] | 0 | 0 | [100.0, 200.0, 300.0, 400.0, 1000.0, 1500.0] | 0 | 0
Siemens NH-1-80 | Siemens NH-1-80 | 80 | [4800.0, 120.0, 7.0, 0.1, 0.01] | 0 | 0 | [150.58, 250.0, 450.0, 1150.0, 2470.0] | 0 | 0
Siemens NH-2-1000 | Siemens NH-2-1000 | 1000 | [4800.0, 120.0, 7.0, 0.1, 0.004] | 0 | 0 | [1900.0, 3500.0, 8400.0, 24000.0, 52000.0] | 0 | 0
Siemens NH-2-200 | Siemens NH-2-200 | 200 | [4800.0, 120.0, 7.0, 0.1, 0.004] | 0 | 0 | [280.0, 650.0, 1200.0, 3000.0, 7000.0] | 0 | 0
Siemens NH-2-224 | Siemens NH-2-224 | 224 | [4800.0, 120.0, 7.0, 0.2, 0.04, 0.004] | 0 | 0 | [400.0, 750.0, 1453.0, 3025.0, 4315.0, 7600.0] | 0 | 0
Siemens NH-2-250 | Siemens NH-2-250 | 250 | [4800.0, 120.0, 7.0, 0.1, 0.004] | 0 | 0 | [450.0, 800.0, 1650.0, 4000.0, 8500.0] | 0 | 0
Siemens NH-2-315 | Siemens NH-2-315 | 315 | [4800.0, 120.0, 7.0, 0.1, 0.004] | 0 | 0 | [550.0, 920.0, 1900.0, 5000.0, 11000.0] | 0 | 0
Siemens NH-2-355 | Siemens NH-2-355 | 355 | [4800.0, 120.0, 6.0, 0.1, 0.004] | 0 | 0 | [650.0, 1116.27, 2350.0, 5840.0, 12790.0] | 0 | 0
Siemens NH-2-400 | Siemens NH-2-400 | 400 | [4800.0, 120.0, 7.0, 0.1, 0.004] | 0 | 0 | [720.0, 1350.0, 2800.0, 6500.0, 15000.0] | 0 | 0
Siemens NH-2-425 | Siemens NH-2-425 | 425 | [4800.0, 120.0, 7.0, 0.1, 0.004] | 0 | 0 | [850.0, 1500.0, 3050.0, 7500.0, 16500.0] | 0 | 0
Siemens NH-2-630 | Siemens NH-2-630 | 630 | [4800.0, 120.0, 7.0, 0.1, 0.004] | 0 | 0 | [1200.0, 2000.0, 4800.0, 12000.0, 26000.0] | 0 | 0

## dtypes
| element | column | dtype
0 | bus | name | object
1 | bus | vn_kv | float64
2 | bus | type | object
3 | bus | zone | object
4 | bus | in_service | bool
5 | load | name | object
6 | load | bus | uint32
7 | load | p_mw | float64
8 | load | q_mvar | float64
9 | load | const_z_percent | float64
10 | load | const_i_percent | float64
11 | load | sn_mva | float64
12 | load | scaling | float64
13 | load | in_service | bool
14 | load | type | object
15 | ext_grid | name | object
16 | ext_grid | bus | uint32
17 | ext_grid | vm_pu | float64
18 | ext_grid | va_degree | float64
19 | ext_grid | slack_weight | float64
20 | ext_grid | in_service | bool
21 | line | name | object
22 | line | std_type | object
23 | line | from_bus | uint32
24 | line | to_bus | uint32
25 | line | length_km | float64
26 | line | r_ohm_per_km | float64
27 | line | x_ohm_per_km | float64
28 | line | c_nf_per_km | float64
29 | line | g_us_per_km | float64
30 | line | max_i_ka | float64
31 | line | df | float64
32 | line | parallel | uint32
33 | line | type | object
34 | line | in_service | bool
35 | trafo | name | object
36 | trafo | std_type | object
37 | trafo | hv_bus | uint32
38 | trafo | lv_bus | uint32
39 | trafo | sn_mva | float64
40 | trafo | vn_hv_kv | float64
41 | trafo | vn_lv_kv | float64
42 | trafo | vk_percent | float64
43 | trafo | vkr_percent | float64
44 | trafo | pfe_kw | float64
45 | trafo | i0_percent | float64
46 | trafo | shift_degree | float64
47 | trafo | tap_side | object
48 | trafo | tap_neutral | int32
49 | trafo | tap_min | int32
50 | trafo | tap_max | int32
51 | trafo | tap_step_percent | float64
52 | trafo | tap_step_degree | float64
53 | trafo | tap_pos | int32
54 | trafo | tap_phase_shifter | bool
55 | trafo | parallel | uint32
56 | trafo | df | float64
57 | trafo | in_service | bool
58 | line_geodata | coords | object
59 | bus_geodata | x | float64
60 | bus_geodata | y | float64
61 | bus_geodata | coords | object

## parameters
| version | format_version | converged | OPF_converged | name | f_hz | sn_mva
0 | 2.14.6 | 2.14.0 | FALSE | FALSE |  | 50 | 1