## bus
| name | vn_kv | type | zone | in_service
0 | bus_LV_4141-3_0_5_node_0 | 0.4 | n |  | TRUE
1 | bus_LV_4141-3_0_5_node_1 | 0.4 | n |  | TRUE
2 | bus_LV_4141-3_0_5_node_2 | 0.4 | n |  | TRUE
3 | bus_LV_4141-3_0_5_node_134 | 0.4 | n |  | TRUE
4 | bus_LV_4141-3_0_5_node_142 | 0.4 | n |  | TRUE
5 | bus_LV_4141-3_0_5_node_129 | 0.4 | n |  | TRUE
6 | bus_LV_4141-3_0_5_node_143 | 0.4 | n |  | TRUE
7 | bus_LV_4141-3_0_5_node_152 | 0.4 | n |  | TRUE
8 | bus_LV_4141-3_0_5_node_149 | 0.4 | n |  | TRUE
9 | bus_LV_4141-3_0_5_node_3 | 0.4 | n |  | TRUE
10 | bus_LV_4141-3_0_5_node_4 | 0.4 | n |  | TRUE
11 | bus_LV_4141-3_0_5_node_93 | 0.4 | n |  | TRUE
12 | bus_LV_4141-3_0_5_node_92 | 0.4 | n |  | TRUE
13 | bus_LV_4141-3_0_5_node_5 | 0.4 | n |  | TRUE
14 | bus_LV_4141-3_0_5_node_6 | 0.4 | n |  | TRUE
15 | bus_LV_4141-3_0_5_node_132 | 0.4 | n |  | TRUE
16 | bus_LV_4141-3_0_5_node_7 | 0.4 | n |  | TRUE
17 | bus_LV_4141-3_0_5_node_151 | 0.4 | n |  | TRUE
18 | bus_LV_4141-3_0_5_node_8 | 0.4 | n |  | TRUE
19 | bus_LV_4141-3_0_5_node_131 | 0.4 | n |  | TRUE
20 | bus_LV_4141-3_0_5_node_96 | 0.4 | n |  | TRUE
21 | bus_LV_4141-3_0_5_node_130 | 0.4 | n |  | TRUE
22 | bus_LV_4141-3_0_5_node_9 | 0.4 | n |  | TRUE
23 | bus_LV_4141-3_0_5_node_10 | 0.4 | n |  | TRUE
24 | bus_LV_4141-3_0_5_node_11 | 0.4 | n |  | TRUE
25 | bus_LV_4141-3_0_5_node_12 | 0.4 | n |  | TRUE
26 | bus_LV_4141-3_0_5_node_13 | 0.4 | n |  | TRUE
27 | bus_LV_4141-3_0_5_node_14 | 0.4 | n |  | TRUE
28 | bus_LV_4141-3_0_5_node_19 | 0.4 | n |  | TRUE
29 | bus_LV_4141-3_0_5_node_17 | 0.4 | n |  | TRUE
30 | bus_LV_4141-3_0_5_node_15 | 0.4 | n |  | TRUE
31 | bus_LV_4141-3_0_5_node_16 | 0.4 | n |  | TRUE
32 | bus_LV_4141-3_0_5_node_18 | 0.4 | n |  | TRUE
33 | bus_LV_4141-3_0_5_node_20 | 0.4 | n |  | TRUE
34 | bus_LV_4141-3_0_5_node_22 | 0.4 | n |  | TRUE
35 | bus_LV_4141-3_0_5_node_21 | 0.4 | n |  | TRUE
36 | bus_LV_4141-3_0_5_node_23 | 0.4 | n |  | TRUE
37 | bus_LV_4141-3_0_5_node_24 | 0.4 | n |  | TRUE
38 | bus_LV_4141-3_0_5_node_34 | 0.4 | n |  | TRUE
39 | bus_LV_4141-3_0_5_node_33 | 0.4 | n |  | TRUE
40 | bus_LV_4141-3_0_5_node_25 | 0.4 | n |  | TRUE
41 | bus_LV_4141-3_0_5_node_26 | 0.4 | n |  | TRUE
42 | bus_LV_4141-3_0_5_node_27 | 0.4 | n |  | TRUE
43 | bus_LV_4141-3_0_5_node_28 | 0.4 | n |  | TRUE
44 | bus_LV_4141-3_0_5_node_29 | 0.4 | n |  | TRUE
45 | bus_LV_4141-3_0_5_node_30 | 0.4 | n |  | TRUE
46 | bus_LV_4141-3_0_5_node_32 | 0.4 | n |  | TRUE
47 | bus_LV_4141-3_0_5_node_31 | 0.4 | n |  | TRUE
48 | bus_LV_4141-3_0_5_node_35 | 0.4 | n |  | TRUE
49 | bus_LV_4141-3_0_5_node_87 | 0.4 | n |  | TRUE
50 | bus_LV_4141-3_0_5_node_88 | 0.4 | n |  | TRUE
51 | bus_LV_4141-3_0_5_node_36 | 0.4 | n |  | TRUE
52 | bus_LV_4141-3_0_5_node_40 | 0.4 | n |  | TRUE
53 | bus_LV_4141-3_0_5_node_38 | 0.4 | n |  | TRUE
54 | bus_LV_4141-3_0_5_node_37 | 0.4 | n |  | TRUE
55 | bus_LV_4141-3_0_5_node_39 | 0.4 | n |  | TRUE
56 | bus_LV_4141-3_0_5_node_41 | 0.4 | n |  | TRUE
57 | bus_LV_4141-3_0_5_node_43 | 0.4 | n |  | TRUE
58 | bus_LV_4141-3_0_5_node_51 | 0.4 | n |  | TRUE
59 | bus_LV_4141-3_0_5_node_42 | 0.4 | n |  | TRUE
60 | bus_LV_4141-3_0_5_node_44 | 0.4 | n |  | TRUE
61 | bus_LV_4141-3_0_5_node_45 | 0.4 | n |  | TRUE
62 | bus_LV_4141-3_0_5_node_46 | 0.4 | n |  | TRUE
63 | bus_LV_4141-3_0_5_node_153 | 0.4 | n |  | TRUE
64 | bus_LV_4141-3_0_5_node_54 | 0.4 | n |  | TRUE
65 | bus_LV_4141-3_0_5_node_52 | 0.4 | n |  | TRUE
66 | bus_LV_4141-3_0_5_node_47 | 0.4 | n |  | TRUE
67 | bus_LV_4141-3_0_5_node_48 | 0.4 | n |  | TRUE
68 | bus_LV_4141-3_0_5_node_49 | 0.4 | n |  | TRUE
69 | bus_LV_4141-3_0_5_node_50 | 0.4 | n |  | TRUE
70 | bus_LV_4141-3_0_5_node_53 | 0.4 | n |  | TRUE
71 | bus_LV_4141-3_0_5_node_57 | 0.4 | n |  | TRUE
72 | bus_LV_4141-3_0_5_node_133 | 0.4 | n |  | TRUE
73 | bus_LV_4141-3_0_5_node_111 | 0.4 | n |  | TRUE
74 | bus_LV_4141-3_0_5_node_56 | 0.4 | n |  | TRUE
75 | bus_LV_4141-3_0_5_node_115 | 0.4 | n |  | TRUE
76 | bus_LV_4141-3_0_5_node_55 | 0.4 | n |  | TRUE
77 | bus_LV_4141-3_0_5_node_101 | 0.4 | n |  | TRUE
78 | bus_LV_4141-3_0_5_node_58 | 0.4 | n |  | TRUE
79 | bus_LV_4141-3_0_5_node_59 | 0.4 | n |  | TRUE
80 | bus_LV_4141-3_0_5_node_60 | 0.4 | n |  | TRUE
81 | bus_LV_4141-3_0_5_node_61 | 0.4 | n |  | TRUE
82 | bus_LV_4141-3_0_5_node_62 | 0.4 | n |  | TRUE
83 | bus_LV_4141-3_0_5_node_63 | 0.4 | n |  | TRUE
84 | bus_LV_4141-3_0_5_node_64 | 0.4 | n |  | TRUE
85 | bus_LV_4141-3_0_5_node_91 | 0.4 | n |  | TRUE
86 | bus_LV_4141-3_0_5_node_65 | 0.4 | n |  | TRUE
87 | bus_LV_4141-3_0_5_node_66 | 0.4 | n |  | TRUE
88 | bus_LV_4141-3_0_5_node_67 | 0.4 | n |  | TRUE
89 | bus_LV_4141-3_0_5_node_68 | 0.4 | n |  | TRUE
90 | bus_LV_4141-3_0_5_node_69 | 0.4 | n |  | TRUE
91 | bus_LV_4141-3_0_5_node_89 | 0.4 | n |  | TRUE
92 | bus_LV_4141-3_0_5_node_94 | 0.4 | n |  | TRUE
93 | bus_LV_4141-3_0_5_node_86 | 0.4 | n |  | TRUE
94 | bus_LV_4141-3_0_5_node_95 | 0.4 | n |  | TRUE
95 | bus_LV_4141-3_0_5_node_70 | 0.4 | n |  | TRUE
96 | bus_LV_4141-3_0_5_node_71 | 0.4 | n |  | TRUE
97 | bus_LV_4141-3_0_5_node_72 | 0.4 | n |  | TRUE
98 | bus_LV_4141-3_0_5_node_73 | 0.4 | n |  | TRUE
99 | bus_LV_4141-3_0_5_node_74 | 0.4 | n |  | TRUE
100 | bus_LV_4141-3_0_5_node_84 | 0.4 | n |  | TRUE
101 | bus_LV_4141-3_0_5_node_124 | 0.4 | n |  | TRUE
102 | bus_LV_4141-3_0_5_node_82 | 0.4 | n |  | TRUE
103 | bus_LV_4141-3_0_5_node_125 | 0.4 | n |  | TRUE
104 | bus_LV_4141-3_0_5_node_121 | 0.4 | n |  | TRUE
105 | bus_LV_4141-3_0_5_node_120 | 0.4 | n |  | TRUE
106 | bus_LV_4141-3_0_5_node_75 | 0.4 | n |  | TRUE
107 | bus_LV_4141-3_0_5_node_76 | 0.4 | n |  | TRUE
108 | bus_LV_4141-3_0_5_node_77 | 0.4 | n |  | TRUE
109 | bus_LV_4141-3_0_5_node_78 | 0.4 | n |  | TRUE
110 | bus_LV_4141-3_0_5_node_79 | 0.4 | n |  | TRUE
111 | bus_LV_4141-3_0_5_node_80 | 0.4 | n |  | TRUE
112 | bus_LV_4141-3_0_5_node_81 | 0.4 | n |  | TRUE
113 | bus_LV_4141-3_0_5_node_117 | 0.4 | n |  | TRUE
114 | bus_LV_4141-3_0_5_node_128 | 0.4 | n |  | TRUE
115 | bus_LV_4141-3_0_5_node_103 | 0.4 | n |  | TRUE
116 | bus_LV_4141-3_0_5_node_119 | 0.4 | n |  | TRUE
117 | bus_LV_4141-3_0_5_node_118 | 0.4 | n |  | TRUE
118 | bus_LV_4141-3_0_5_node_102 | 0.4 | n |  | TRUE
119 | bus_LV_4141-3_0_5_node_83 | 0.4 | n |  | TRUE
120 | bus_LV_4141-3_0_5_node_85 | 0.4 | n |  | TRUE
121 | bus_LV_4141-3_0_5_node_99 | 0.4 | n |  | TRUE
122 | bus_LV_4141-3_0_5_node_97 | 0.4 | n |  | TRUE
123 | bus_LV_4141-3_0_5_node_90 | 0.4 | n |  | TRUE
124 | bus_LV_4141-3_0_5_node_123 | 0.4 | n |  | TRUE
125 | bus_LV_4141-3_0_5_node_98 | 0.4 | n |  | TRUE
126 | bus_LV_4141-3_0_5_node_100 | 0.4 | n |  | TRUE
127 | bus_LV_4141-3_0_5_node_104 | 0.4 | n |  | TRUE
128 | bus_LV_4141-3_0_5_node_105 | 0.4 | n |  | TRUE
129 | bus_LV_4141-3_0_5_node_106 | 0.4 | n |  | TRUE
130 | bus_LV_4141-3_0_5_node_107 | 0.4 | n |  | TRUE
131 | bus_LV_4141-3_0_5_node_108 | 0.4 | n |  | TRUE
132 | bus_LV_4141-3_0_5_node_109 | 0.4 | n |  | TRUE
133 | bus_LV_4141-3_0_5_node_110 | 0.4 | n |  | TRUE
134 | bus_LV_4141-3_0_5_node_135 | 0.4 | n |  | TRUE
135 | bus_LV_4141-3_0_5_node_116 | 0.4 | n |  | TRUE
136 | bus_LV_4141-3_0_5_node_136 | 0.4 | n |  | TRUE
137 | bus_LV_4141-3_0_5_node_122 | 0.4 | n |  | TRUE
138 | bus_LV_4141-3_0_5_node_114 | 0.4 | n |  | TRUE
139 | bus_LV_4141-3_0_5_node_112 | 0.4 | n |  | TRUE
140 | bus_LV_4141-3_0_5_node_113 | 0.4 | n |  | TRUE
141 | bus_LV_4141-3_0_5_node_126 | 0.4 | n |  | TRUE
142 | bus_LV_4141-3_0_5_node_127 | 0.4 | n |  | TRUE
143 | bus_LV_4141-3_0_5_node_150 | 0.4 | n |  | TRUE
144 | bus_LV_4141-3_0_5_node_138 | 0.4 | n |  | TRUE
145 | bus_LV_4141-3_0_5_node_139 | 0.4 | n |  | TRUE
146 | bus_LV_4141-3_0_5_node_140 | 0.4 | n |  | TRUE
147 | bus_LV_4141-3_0_5_node_147 | 0.4 | n |  | TRUE
148 | bus_LV_4141-3_0_5_node_144 | 0.4 | n |  | TRUE
149 | bus_LV_4141-3_0_5_node_145 | 0.4 | n |  | TRUE
150 | bus_LV_4141-3_0_5_node_146 | 0.4 | n |  | TRUE
151 | bus_LV_4141-3_0_5_node_148 | 0.4 | n |  | TRUE
152 | bus_LV_4141-3_0_5_node_137 | 0.4 | n |  | TRUE
153 | bus_MV_474_0_node_119 | 20 | n |  | TRUE

## load
| name | bus | p_mw | q_mvar | const_z_percent | const_i_percent | sn_mva | scaling | in_service | type
0 | LV_4141-3_0_5_load_0 | 0 | 0.09238 | 0.023153 | 0 | 0 |  | 1 | TRUE | wye
1 | LV_4141-3_0_5_load_1 | 1 | 0.0066493 | 0.0016665 | 0 | 0 |  | 1 | TRUE | wye
2 | LV_4141-3_0_5_load_2 | 2 | 0.010332 | 0.0025894 | 0 | 0 |  | 1 | TRUE | wye
3 | LV_4141-3_0_5_load_134 | 3 | 0.0034117 | 0.00085505 | 0 | 0 |  | 1 | TRUE | wye
4 | LV_4141-3_0_5_load_129 | 5 | 0.00069593 | 0.00017442 | 0 | 0 |  | 1 | TRUE | wye
5 | LV_4141-3_0_5_load_152 | 7 | 0.00061831 | 0.00015496 | 0 | 0 |  | 1 | TRUE | wye
6 | LV_4141-3_0_5_load_3 | 9 | 0.0023659 | 0.00059295 | 0 | 0 |  | 1 | TRUE | wye
7 | LV_4141-3_0_5_load_4 | 10 | 0.0016849 | 0.00042227 | 0 | 0 |  | 1 | TRUE | wye
8 | LV_4141-3_0_5_load_93 | 11 | 0.0031627 | 0.00079266 | 0 | 0 |  | 1 | TRUE | wye
9 | LV_4141-3_0_5_load_92 | 12 | 0.0034216 | 0.00085754 | 0 | 0 |  | 1 | TRUE | wye
10 | LV_4141-3_0_5_load_5 | 13 | 0.0011548 | 0.00028943 | 0 | 0 |  | 1 | TRUE | wye
11 | LV_4141-3_0_5_load_151 | 17 | 0.0014577 | 0.00036532 | 0 | 0 |  | 1 | TRUE | wye
12 | LV_4141-3_0_5_load_8 | 18 | 0.0064879 | 0.001626 | 0 | 0 |  | 1 | TRUE | wye
13 | LV_4141-3_0_5_load_130 | 21 | 0.0046987 | 0.0011776 | 0 | 0 |  | 1 | TRUE | wye
14 | LV_4141-3_0_5_load_9 | 22 | 0.0028977 | 0.00072624 | 0 | 0 |  | 1 | TRUE | wye
15 | LV_4141-3_0_5_load_10 | 23 | 0.0030258 | 0.00075834 | 0 | 0 |  | 1 | TRUE | wye
16 | LV_4141-3_0_5_load_12 | 25 | 0.00079108 | 0.00019826 | 0 | 0 |  | 1 | TRUE | wye
17 | LV_4141-3_0_5_load_13 | 26 | 0.0012305 | 0.0003084 | 0 | 0 |  | 1 | TRUE | wye
18 | LV_4141-3_0_5_load_14 | 27 | 0.0024314 | 0.00060937 | 0 | 0 |  | 1 | TRUE | wye
19 | LV_4141-3_0_5_load_19 | 28 | 0.0053427 | 0.001339 | 0 | 0 |  | 1 | TRUE | wye
20 | LV_4141-3_0_5_load_15 | 30 | 0.004457 | 0.001117 | 0 | 0 |  | 1 | TRUE | wye
21 | LV_4141-3_0_5_load_16 | 31 | 0.0023544 | 0.00059006 | 0 | 0 |  | 1 | TRUE | wye
22 | LV_4141-3_0_5_load_18 | 32 | 0.0034374 | 0.00086149 | 0 | 0 |  | 1 | TRUE | wye
23 | LV_4141-3_0_5_load_20 | 33 | 0.0038768 | 0.00097162 | 0 | 0 |  | 1 | TRUE | wye
24 | LV_4141-3_0_5_load_22 | 34 | 0.00054472 | 0.00013652 | 0 | 0 |  | 1 | TRUE | wye
25 | LV_4141-3_0_5_load_21 | 35 | 0.00097134 | 0.00024344 | 0 | 0 |  | 1 | TRUE | wye
26 | LV_4141-3_0_5_load_23 | 36 | 0.0027136 | 0.00068008 | 0 | 0 |  | 1 | TRUE | wye
27 | LV_4141-3_0_5_load_24 | 37 | 0.0010798 | 0.00027062 | 0 | 0 |  | 1 | TRUE | wye
28 | LV_4141-3_0_5_load_34 | 38 | 0.0032248 | 0.00080821 | 0 | 0 |  | 1 | TRUE | wye
29 | LV_4141-3_0_5_load_33 | 39 | 0.0067595 | 0.0016941 | 0 | 0 |  | 1 | TRUE | wye
30 | LV_4141-3_0_5_load_25 | 40 | 0.0014946 | 0.00037457 | 0 | 0 |  | 1 | TRUE | wye
31 | LV_4141-3_0_5_load_26 | 41 | 0.0012674 | 0.00031764 | 0 | 0 |  | 1 | TRUE | wye
32 | LV_4141-3_0_5_load_27 | 42 | 0.0004218 | 0.00010571 | 0 | 0 |  | 1 | TRUE | wye
33 | LV_4141-3_0_5_load_28 | 43 | 0.0024733 | 0.00061987 | 0 | 0 |  | 1 | TRUE | wye
34 | LV_4141-3_0_5_load_29 | 44 | 0.0018264 | 0.00045775 | 0 | 0 |  | 1 | TRUE | wye
35 | LV_4141-3_0_5_load_30 | 45 | 0.0019244 | 0.00048229 | 0 | 0 |  | 1 | TRUE | wye
36 | LV_4141-3_0_5_load_32 | 46 | 0.00096993 | 0.00024309 | 0 | 0 |  | 1 | TRUE | wye
37 | LV_4141-3_0_5_load_31 | 47 | 0.0017981 | 0.00045064 | 0 | 0 |  | 1 | TRUE | wye
38 | LV_4141-3_0_5_load_35 | 48 | 0.0024605 | 0.00061665 | 0 | 0 |  | 1 | TRUE | wye
39 | LV_4141-3_0_5_load_87 | 49 | 0.0024901 | 0.00062407 | 0 | 0 |  | 1 | TRUE | wye
40 | LV_4141-3_0_5_load_88 | 50 | 0.00072947 | 0.00018282 | 0 | 0 |  | 1 | TRUE | wye
41 | LV_4141-3_0_5_load_36 | 51 | 0.0055434 | 0.0013893 | 0 | 0 |  | 1 | TRUE | wye
42 | LV_4141-3_0_5_load_40 | 52 | 0.0062685 | 0.001571 | 0 | 0 |  | 1 | TRUE | wye
43 | LV_4141-3_0_5_load_38 | 53 | 0.0016884 | 0.00042315 | 0 | 0 |  | 1 | TRUE | wye
44 | LV_4141-3_0_5_load_37 | 54 | 0.0021208 | 0.00053153 | 0 | 0 |  | 1 | TRUE | wye
45 | LV_4141-3_0_5_load_39 | 55 | 0.0034925 | 0.0008753 | 0 | 0 |  | 1 | TRUE | wye
46 | LV_4141-3_0_5_load_43 | 57 | 0.0022753 | 0.00057025 | 0 | 0 |  | 1 | TRUE | wye
47 | LV_4141-3_0_5_load_51 | 58 | 0.0028651 | 0.00071807 | 0 | 0 |  | 1 | TRUE | wye
48 | LV_4141-3_0_5_load_42 | 59 | 0.0019487 | 0.00048838 | 0 | 0 |  | 1 | TRUE | wye
49 | LV_4141-3_0_5_load_46 | 62 | 0.0022989 | 0.00057617 | 0 | 0 |  | 1 | TRUE | wye
50 | LV_4141-3_0_5_load_153 | 63 | 0.0018531 | 0.00046443 | 0 | 0 |  | 1 | TRUE | wye
51 | LV_4141-3_0_5_load_54 | 64 | 0.0029173 | 0.00073115 | 0 | 0 |  | 1 | TRUE | wye
52 | LV_4141-3_0_5_load_47 | 66 | 0.0023375 | 0.00058583 | 0 | 0 |  | 1 | TRUE | wye
53 | LV_4141-3_0_5_load_48 | 67 | 0.0027455 | 0.00068808 | 0 | 0 |  | 1 | TRUE | wye
54 | LV_4141-3_0_5_load_49 | 68 | 0.0035882 | 0.00089929 | 0 | 0 |  | 1 | TRUE | wye
55 | LV_4141-3_0_5_load_50 | 69 | 0.0027672 | 0.00069352 | 0 | 0 |  | 1 | TRUE | wye
56 | LV_4141-3_0_5_load_133 | 72 | 0.0022691 | 0.0005687 | 0 | 0 |  | 1 | TRUE | wye
57 | LV_4141-3_0_5_load_111 | 73 | 0.0011267 | 0.00028237 | 0 | 0 |  | 1 | TRUE | wye
58 | LV_4141-3_0_5_load_56 | 74 | 0.0018037 | 0.00045205 | 0 | 0 |  | 1 | TRUE | wye
59 | LV_4141-3_0_5_load_115 | 75 | 0.0023991 | 0.00060127 | 0 | 0 |  | 1 | TRUE | wye
60 | LV_4141-3_0_5_load_55 | 76 | 0.0025686 | 0.00064375 | 0 | 0 |  | 1 | TRUE | wye
61 | LV_4141-3_0_5_load_101 | 77 | 0.0011019 | 0.00027617 | 0 | 0 |  | 1 | TRUE | wye
62 | LV_4141-3_0_5_load_58 | 78 | 0.0054892 | 0.0013757 | 0 | 0 |  | 1 | TRUE | wye
63 | LV_4141-3_0_5_load_59 | 79 | 0.0075935 | 0.0019031 | 0 | 0 |  | 1 | TRUE | wye
64 | LV_4141-3_0_5_load_60 | 80 | 0.0030532 | 0.00076519 | 0 | 0 |  | 1 | TRUE | wye
65 | LV_4141-3_0_5_load_61 | 81 | 0.0034227 | 0.0008578 | 0 | 0 |  | 1 | TRUE | wye
66 | LV_4141-3_0_5_load_62 | 82 | 0.0038112 | 0.00095518 | 0 | 0 |  | 1 | TRUE | wye
67 | LV_4141-3_0_5_load_63 | 83 | 0.0083248 | 0.0020864 | 0 | 0 |  | 1 | TRUE | wye
68 | LV_4141-3_0_5_load_64 | 84 | 0.0038095 | 0.00095475 | 0 | 0 |  | 1 | TRUE | wye
69 | LV_4141-3_0_5_load_91 | 85 | 0.0089718 | 0.0022486 | 0 | 0 |  | 1 | TRUE | wye
70 | LV_4141-3_0_5_load_65 | 86 | 0.0086318 | 0.0021633 | 0 | 0 |  | 1 | TRUE | wye
71 | LV_4141-3_0_5_load_66 | 87 | 0.0079551 | 0.0019937 | 0 | 0 |  | 1 | TRUE | wye
72 | LV_4141-3_0_5_load_67 | 88 | 0.01358 | 0.0034035 | 0 | 0 |  | 1 | TRUE | wye
73 | LV_4141-3_0_5_load_68 | 89 | 0.0084827 | 0.002126 | 0 | 0 |  | 1 | TRUE | wye
74 | LV_4141-3_0_5_load_69 | 90 | 0.018619 | 0.0046662 | 0 | 0 |  | 1 | TRUE | wye
75 | LV_4141-3_0_5_load_89 | 91 | 0.004551 | 0.0011406 | 0 | 0 |  | 1 | TRUE | wye
76 | LV_4141-3_0_5_load_94 | 92 | 0.024042 | 0.0060255 | 0 | 0 |  | 1 | TRUE | wye
77 | LV_4141-3_0_5_load_86 | 93 | 0.007951 | 0.0019927 | 0 | 0 |  | 1 | TRUE | wye
78 | LV_4141-3_0_5_load_95 | 94 | 0.015874 | 0.0039783 | 0 | 0 |  | 1 | TRUE | wye
79 | LV_4141-3_0_5_load_70 | 95 | 0.0075948 | 0.0019034 | 0 | 0 |  | 1 | TRUE | wye
80 | LV_4141-3_0_5_load_71 | 96 | 0.0067618 | 0.0016947 | 0 | 0 |  | 1 | TRUE | wye
81 | LV_4141-3_0_5_load_72 | 97 | 0.0040664 | 0.0010191 | 0 | 0 |  | 1 | TRUE | wye
82 | LV_4141-3_0_5_load_73 | 98 | 0.0007365 | 0.00018458 | 0 | 0 |  | 1 | TRUE | wye
83 | LV_4141-3_0_5_load_124 | 101 | 0.00077194 | 0.00019347 | 0 | 0 |  | 1 | TRUE | wye
84 | LV_4141-3_0_5_load_82 | 102 | 0.004813 | 0.0012062 | 0 | 0 |  | 1 | TRUE | wye
85 | LV_4141-3_0_5_load_125 | 103 | 0.0011602 | 0.00029077 | 0 | 0 |  | 1 | TRUE | wye
86 | LV_4141-3_0_5_load_121 | 104 | 0.0039055 | 0.00097882 | 0 | 0 |  | 1 | TRUE | wye
87 | LV_4141-3_0_5_load_75 | 106 | 0.0011604 | 0.00029082 | 0 | 0 |  | 1 | TRUE | wye
88 | LV_4141-3_0_5_load_78 | 109 | 0.0017033 | 0.00042688 | 0 | 0 |  | 1 | TRUE | wye
89 | LV_4141-3_0_5_load_79 | 110 | 0.0012546 | 0.00031444 | 0 | 0 |  | 1 | TRUE | wye
90 | LV_4141-3_0_5_load_80 | 111 | 0.00095345 | 0.00023896 | 0 | 0 |  | 1 | TRUE | wye
91 | LV_4141-3_0_5_load_81 | 112 | 0.00047634 | 0.00011938 | 0 | 0 |  | 1 | TRUE | wye
92 | LV_4141-3_0_5_load_117 | 113 | 0.001798 | 0.00045062 | 0 | 0 |  | 1 | TRUE | wye
93 | LV_4141-3_0_5_load_128 | 114 | 0.00085514 | 0.00021432 | 0 | 0 |  | 1 | TRUE | wye
94 | LV_4141-3_0_5_load_103 | 115 | 0.0014035 | 0.00035176 | 0 | 0 |  | 1 | TRUE | wye
95 | LV_4141-3_0_5_load_119 | 116 | 0.00082299 | 0.00020626 | 0 | 0 |  | 1 | TRUE | wye
96 | LV_4141-3_0_5_load_118 | 117 | 0.0016375 | 0.00041039 | 0 | 0 |  | 1 | TRUE | wye
97 | LV_4141-3_0_5_load_102 | 118 | 0.0014045 | 0.000352 | 0 | 0 |  | 1 | TRUE | wye
98 | LV_4141-3_0_5_load_83 | 119 | 0.00097849 | 0.00024523 | 0 | 0 |  | 1 | TRUE | wye
99 | LV_4141-3_0_5_load_85 | 120 | 0.00077151 | 0.00019336 | 0 | 0 |  | 1 | TRUE | wye
100 | LV_4141-3_0_5_load_97 | 122 | 0.0020023 | 0.00050181 | 0 | 0 |  | 1 | TRUE | wye
101 | LV_4141-3_0_5_load_123 | 124 | 0.0006218 | 0.00015584 | 0 | 0 |  | 1 | TRUE | wye
102 | LV_4141-3_0_5_load_98 | 125 | 0.0038602 | 0.00096746 | 0 | 0 |  | 1 | TRUE | wye
103 | LV_4141-3_0_5_load_100 | 126 | 0.0084694 | 0.0021226 | 0 | 0 |  | 1 | TRUE | wye
104 | LV_4141-3_0_5_load_104 | 127 | 0.0014176 | 0.00035528 | 0 | 0 |  | 1 | TRUE | wye
105 | LV_4141-3_0_5_load_105 | 128 | 0.00067161 | 0.00016832 | 0 | 0 |  | 1 | TRUE | wye
106 | LV_4141-3_0_5_load_106 | 129 | 0.0024025 | 0.00060213 | 0 | 0 |  | 1 | TRUE | wye
107 | LV_4141-3_0_5_load_107 | 130 | 0.0022333 | 0.00055971 | 0 | 0 |  | 1 | TRUE | wye
108 | LV_4141-3_0_5_load_108 | 131 | 0.0045225 | 0.0011334 | 0 | 0 |  | 1 | TRUE | wye
109 | LV_4141-3_0_5_load_109 | 132 | 0.0045234 | 0.0011337 | 0 | 0 |  | 1 | TRUE | wye
110 | LV_4141-3_0_5_load_110 | 133 | 0.0019297 | 0.00048364 | 0 | 0 |  | 1 | TRUE | wye
111 | LV_4141-3_0_5_load_135 | 134 | 0.0022013 | 0.00055171 | 0 | 0 |  | 1 | TRUE | wye
112 | LV_4141-3_0_5_load_136 | 136 | 0.0017992 | 0.00045092 | 0 | 0 |  | 1 | TRUE | wye
113 | LV_4141-3_0_5_load_122 | 137 | 0.0018135 | 0.00045451 | 0 | 0 |  | 1 | TRUE | wye
114 | LV_4141-3_0_5_load_114 | 138 | 0.0036523 | 0.00091536 | 0 | 0 |  | 1 | TRUE | wye
115 | LV_4141-3_0_5_load_112 | 139 | 0.0020039 | 0.00050223 | 0 | 0 |  | 1 | TRUE | wye
116 | LV_4141-3_0_5_load_113 | 140 | 0.0016995 | 0.00042594 | 0 | 0 |  | 1 | TRUE | wye
117 | LV_4141-3_0_5_load_126 | 141 | 0.0012294 | 0.00030811 | 0 | 0 |  | 1 | TRUE | wye
118 | LV_4141-3_0_5_load_127 | 142 | 0.0010488 | 0.00026287 | 0 | 0 |  | 1 | TRUE | wye
119 | LV_4141-3_0_5_load_150 | 143 | 0.00065533 | 0.00016424 | 0 | 0 |  | 1 | TRUE | wye
120 | LV_4141-3_0_5_load_138 | 144 | 0.00034959 | 8.7616e-05 | 0 | 0 |  | 1 | TRUE | wye
121 | LV_4141-3_0_5_load_139 | 145 | 0.00081437 | 0.0002041 | 0 | 0 |  | 1 | TRUE | wye
122 | LV_4141-3_0_5_load_140 | 146 | 0.00025728 | 6.448e-05 | 0 | 0 |  | 1 | TRUE | wye
123 | LV_4141-3_0_5_load_144 | 148 | 0.0012539 | 0.00031425 | 0 | 0 |  | 1 | TRUE | wye
124 | LV_4141-3_0_5_load_145 | 149 | 0.00019283 | 4.8328e-05 | 0 | 0 |  | 1 | TRUE | wye
125 | LV_4141-3_0_5_load_148 | 151 | 0.0073697 | 0.001847 | 0 | 0 |  | 1 | TRUE | wye
126 | LV_4141-3_0_5_load_137 | 152 | 0.0011043 | 0.00027676 | 0 | 0 |  | 1 | TRUE | wye

## ext_grid
| name | bus | vm_pu | va_degree | slack_weight | in_service
0 |  | 99 | 1 | 0 | 1 | TRUE

## line
| name | std_type | from_bus | to_bus | length_km | r_ohm_per_km | x_ohm_per_km | c_nf_per_km | g_us_per_km | max_i_ka | df | parallel | type | in_service
0 | LV_4141-3_0_5_line_0 |  | 0 | 1 | 0.043909 | 0.125 | 0.08 | 261 | 0 | 0.364 | 1 | 2 | cs | TRUE
1 | LV_4141-3_0_5_line_1 |  | 1 | 2 | 0.0012218 | 0.125 | 0.08 | 261 | 0 | 0.364 | 1 | 4 | cs | TRUE
2 | LV_4141-3_0_5_line_2 |  | 2 | 6 | 0.014993 | 0.125 | 0.08 | 261 | 0 | 0.364 | 1 | 4 | cs | TRUE
3 | LV_4141-3_0_5_line_3 |  | 3 | 4 | 0.088265 | 0.125 | 0.08 | 261 | 0 | 0.364 | 1 | 4 | cs | TRUE
4 | LV_4141-3_0_5_line_4 |  | 3 | 5 | 0.0036794 | 0.125 | 0.08 | 261 | 0 | 0.364 | 1 | 4 | cs | TRUE
5 | LV_4141-3_0_5_line_5 |  | 4 | 147 | 0.016415 | 0.125 | 0.08 | 261 | 0 | 0.364 | 1 | 4 | cs | TRUE
6 | LV_4141-3_0_5_line_6 |  | 4 | 146 | 0.017633 | 0.125 | 0.08 | 261 | 0 | 0.364 | 1 | 1 | cs | TRUE
7 | LV_4141-3_0_5_line_7 |  | 5 | 128 | 0.009991 | 0.125 | 0.08 | 261 | 0 | 0.364 | 1 | 4 | cs | TRUE
8 | LV_4141-3_0_5_line_8 |  | 6 | 7 | 0.044601 | 0.125 | 0.08 | 261 | 0 | 0.364 | 1 | 4 | cs | TRUE
9 | LV_4141-3_0_5_line_9 |  | 6 | 8 | 0.083549 | 0.125 | 0.08 | 261 | 0 | 0.364 | 1 | 1 | cs | TRUE
10 | LV_4141-3_0_5_line_10 |  | 7 | 147 | 0.008822 | 0.125 | 0.08 | 261 | 0 | 0.364 | 1 | 4 | cs | TRUE
11 | LV_4141-3_0_5_line_11 |  | 8 | 151 | 0.024084 | 0.125 | 0.08 | 261 | 0 | 0.364 | 1 | 1 | cs | TRUE
12 | LV_4141-3_0_5_line_12 |  | 9 | 10 | 0.00098769 | 0.125 | 0.08 | 261 | 0 | 0.364 | 1 | 1 | cs | TRUE
13 | LV_4141-3_0_5_line_13 |  | 10 | 11 | 0.00069699 | 0.125 | 0.08 | 261 | 0 | 0.364 | 1 | 1 | cs | TRUE
14 | LV_4141-3_0_5_line_14 |  | 11 | 12 | 0.022051 | 0.125 | 0.08 | 261 | 0 | 0.364 | 1 | 1 | cs | TRUE
15 | LV_4141-3_0_5_line_15 |  | 12 | 82 | 0.01474 | 0.125 | 0.08 | 261 | 0 | 0.364 | 1 | 1 | cs | TRUE
16 | LV_4141-3_0_5_line_16 |  | 13 | 14 | 0.019966 | 0.125 | 0.08 | 261 | 0 | 0.364 | 1 | 1 | cs | TRUE
17 | LV_4141-3_0_5_line_17 |  | 13 | 15 | 0.04364 | 0.125 | 0.08 | 261 | 0 | 0.364 | 1 | 1 | cs | TRUE
18 | LV_4141-3_0_5_line_18 |  | 14 | 16 | 0.015096 | 0.125 | 0.08 | 261 | 0 | 0.364 | 1 | 1 | cs | TRUE
19 | LV_4141-3_0_5_line_19 |  | 15 | 17 | 0.046876 | 0.125 | 0.08 | 261 | 0 | 0.364 | 1 | 1 | cs | TRUE
20 | LV_4141-3_0_5_line_20 |  | 16 | 18 | 0.04369 | 0.125 | 0.08 | 261 | 0 | 0.364 | 1 | 1 | cs | TRUE
21 | LV_4141-3_0_5_line_21 |  | 16 | 19 | 0.046099 | 0.125 | 0.08 | 261 | 0 | 0.364 | 1 | 1 | cs | TRUE
22 | LV_4141-3_0_5_line_22 |  | 17 | 143 | 0.017872 | 0.125 | 0.08 | 261 | 0 | 0.364 | 1 | 1 | cs | TRUE
23 | LV_4141-3_0_5_line_23 |  | 19 | 20 | 0.024536 | 0.125 | 0.08 | 261 | 0 | 0.364 | 1 | 1 | cs | TRUE
24 | LV_4141-3_0_5_line_24 |  | 19 | 21 | 0.026128 | 0.125 | 0.08 | 261 | 0 | 0.364 | 1 | 1 | cs | TRUE
25 | LV_4141-3_0_5_line_25 |  | 20 | 94 | 0.044064 | 0.125 | 0.08 | 261 | 0 | 0.364 | 1 | 2 | cs | TRUE
26 | LV_4141-3_0_5_line_26 |  | 20 | 85 | 0.061478 | 0.125 | 0.08 | 261 | 0 | 0.364 | 1 | 1 | cs | TRUE
27 | LV_4141-3_0_5_line_27 |  | 21 | 124 | 0.039152 | 0.125 | 0.08 | 261 | 0 | 0.364 | 1 | 1 | cs | TRUE
28 | LV_4141-3_0_5_line_28 |  | 22 | 23 | 0.022337 | 0.125 | 0.08 | 261 | 0 | 0.364 | 1 | 1 | cs | TRUE
29 | LV_4141-3_0_5_line_29 |  | 22 | 24 | 0.026934 | 0.125 | 0.08 | 261 | 0 | 0.364 | 1 | 1 | cs | TRUE
30 | LV_4141-3_0_5_line_30 |  | 23 | 25 | 0.0051435 | 0.125 | 0.08 | 261 | 0 | 0.364 | 1 | 1 | cs | TRUE
31 | LV_4141-3_0_5_line_31 |  | 24 | 26 | 0.02122 | 0.125 | 0.08 | 261 | 0 | 0.364 | 1 | 1 | cs | TRUE
32 | LV_4141-3_0_5_line_32 |  | 24 | 27 | 0.030837 | 0.125 | 0.08 | 261 | 0 | 0.364 | 1 | 1 | cs | TRUE
33 | LV_4141-3_0_5_line_33 |  | 26 | 28 | 0.014182 | 0.125 | 0.08 | 261 | 0 | 0.364 | 1 | 1 | cs | TRUE
34 | LV_4141-3_0_5_line_34 |  | 28 | 29 | 0.01833 | 0.125 | 0.08 | 261 | 0 | 0.364 | 1 | 1 | cs | TRUE
35 | LV_4141-3_0_5_line_35 |  | 29 | 33 | 0.040898 | 0.125 | 0.08 | 261 | 0 | 0.364 | 1 | 1 | cs | TRUE
36 | LV_4141-3_0_5_line_36 |  | 29 | 30 | 0.0066655 | 0.125 | 0.08 | 261 | 0 | 0.364 | 1 | 1 | cs | TRUE
37 | LV_4141-3_0_5_line_37 |  | 30 | 31 | 0.0097551 | 0.125 | 0.08 | 261 | 0 | 0.364 | 1 | 1 | cs | TRUE
38 | LV_4141-3_0_5_line_38 |  | 31 | 32 | 0.0014112 | 0.125 | 0.08 | 261 | 0 | 0.364 | 1 | 1 | cs | TRUE
39 | LV_4141-3_0_5_line_39 |  | 32 | 34 | 0.0066502 | 0.125 | 0.08 | 261 | 0 | 0.364 | 1 | 1 | cs | TRUE
40 | LV_4141-3_0_5_line_40 |  | 34 | 35 | 0.0079897 | 0.125 | 0.08 | 261 | 0 | 0.364 | 1 | 1 | cs | TRUE
41 | LV_4141-3_0_5_line_41 |  | 35 | 36 | 0.017219 | 0.125 | 0.08 | 261 | 0 | 0.364 | 1 | 1 | cs | TRUE
42 | LV_4141-3_0_5_line_42 |  | 36 | 37 | 0.0019621 | 0.125 | 0.08 | 261 | 0 | 0.364 | 1 | 1 | cs | TRUE
43 | LV_4141-3_0_5_line_43 |  | 37 | 38 | 0.0013176 | 0.125 | 0.08 | 261 | 0 | 0.364 | 1 | 1 | cs | TRUE
44 | LV_4141-3_0_5_line_44 |  | 38 | 39 | 0.020582 | 0.125 | 0.08 | 261 | 0 | 0.364 | 1 | 1 | cs | TRUE
45 | LV_4141-3_0_5_line_45 |  | 39 | 46 | 0.0043516 | 0.125 | 0.08 | 261 | 0 | 0.364 | 1 | 1 | cs | TRUE
46 | LV_4141-3_0_5_line_46 |  | 40 | 41 | 0.011189 | 0.125 | 0.08 | 261 | 0 | 0.364 | 1 | 1 | cs | TRUE
47 | LV_4141-3_0_5_line_47 |  | 40 | 42 | 0.013676 | 0.125 | 0.08 | 261 | 0 | 0.364 | 1 | 1 | cs | TRUE
48 | LV_4141-3_0_5_line_48 |  | 41 | 43 | 0.0037578 | 0.125 | 0.08 | 261 | 0 | 0.364 | 1 | 1 | cs | TRUE
49 | LV_4141-3_0_5_line_49 |  | 42 | 44 | 0.00090117 | 0.125 | 0.08 | 261 | 0 | 0.364 | 1 | 1 | cs | TRUE
50 | LV_4141-3_0_5_line_50 |  | 43 | 45 | 0.0021891 | 0.125 | 0.08 | 261 | 0 | 0.364 | 1 | 1 | cs | TRUE
51 | LV_4141-3_0_5_line_51 |  | 44 | 46 | 0.0020637 | 0.125 | 0.08 | 261 | 0 | 0.364 | 1 | 1 | cs | TRUE
52 | LV_4141-3_0_5_line_52 |  | 45 | 47 | 0.019839 | 0.125 | 0.08 | 261 | 0 | 0.364 | 1 | 1 | cs | TRUE
53 | LV_4141-3_0_5_line_53 |  | 47 | 48 | 0.0061833 | 0.125 | 0.08 | 261 | 0 | 0.364 | 1 | 1 | cs | TRUE
54 | LV_4141-3_0_5_line_54 |  | 48 | 49 | 0.010105 | 0.125 | 0.08 | 261 | 0 | 0.364 | 1 | 1 | cs | TRUE
55 | LV_4141-3_0_5_line_55 |  | 49 | 50 | 0.00028755 | 0.125 | 0.08 | 261 | 0 | 0.364 | 1 | 1 | cs | TRUE
56 | LV_4141-3_0_5_line_56 |  | 50 | 123 | 0.023071 | 0.125 | 0.08 | 261 | 0 | 0.364 | 1 | 1 | cs | TRUE
57 | LV_4141-3_0_5_line_57 |  | 51 | 52 | 0.037708 | 0.125 | 0.08 | 261 | 0 | 0.364 | 1 | 1 | cs | TRUE
58 | LV_4141-3_0_5_line_58 |  | 52 | 53 | 0.025735 | 0.125 | 0.08 | 261 | 0 | 0.364 | 1 | 1 | cs | TRUE
59 | LV_4141-3_0_5_line_59 |  | 53 | 54 | 0.0056403 | 0.125 | 0.08 | 261 | 0 | 0.364 | 1 | 1 | cs | TRUE
60 | LV_4141-3_0_5_line_60 |  | 54 | 55 | 3.9324e-05 | 0.125 | 0.08 | 261 | 0 | 0.364 | 1 | 1 | cs | TRUE
61 | LV_4141-3_0_5_line_61 |  | 55 | 56 | 0.029388 | 0.125 | 0.08 | 261 | 0 | 0.364 | 1 | 1 | cs | TRUE
62 | LV_4141-3_0_5_line_62 |  | 56 | 57 | 0.0074006 | 0.125 | 0.08 | 261 | 0 | 0.364 | 1 | 1 | cs | TRUE
63 | LV_4141-3_0_5_line_63 |  | 56 | 58 | 0.029097 | 0.125 | 0.08 | 261 | 0 | 0.364 | 1 | 1 | cs | TRUE
64 | LV_4141-3_0_5_line_64 |  | 57 | 59 | 0.010294 | 0.125 | 0.08 | 261 | 0 | 0.364 | 1 | 1 | cs | TRUE
65 | LV_4141-3_0_5_line_65 |  | 59 | 60 | 0.012847 | 0.125 | 0.08 | 261 | 0 | 0.364 | 1 | 1 | cs | TRUE
66 | LV_4141-3_0_5_line_66 |  | 60 | 61 | 0.017804 | 0.125 | 0.08 | 261 | 0 | 0.364 | 1 | 1 | cs | TRUE
67 | LV_4141-3_0_5_line_67 |  | 60 | 62 | 0.0031984 | 0.125 | 0.08 | 261 | 0 | 0.364 | 1 | 1 | cs | TRUE
68 | LV_4141-3_0_5_line_68 |  | 61 | 63 | 0.038237 | 0.125 | 0.08 | 261 | 0 | 0.364 | 1 | 1 | cs | TRUE
69 | LV_4141-3_0_5_line_69 |  | 62 | 64 | 0.033272 | 0.125 | 0.08 | 261 | 0 | 0.364 | 1 | 1 | cs | TRUE
70 | LV_4141-3_0_5_line_70 |  | 64 | 65 | 0.011338 | 0.125 | 0.08 | 261 | 0 | 0.364 | 1 | 1 | cs | TRUE
71 | LV_4141-3_0_5_line_71 |  | 65 | 70 | 0.025108 | 0.125 | 0.08 | 261 | 0 | 0.364 | 1 | 1 | cs | TRUE
72 | LV_4141-3_0_5_line_72 |  | 65 | 69 | 0.019478 | 0.125 | 0.08 | 261 | 0 | 0.364 | 1 | 1 | cs | TRUE
73 | LV_4141-3_0_5_line_73 |  | 66 | 67 | 0.018448 | 0.125 | 0.08 | 261 | 0 | 0.364 | 1 | 1 | cs | TRUE
74 | LV_4141-3_0_5_line_74 |  | 66 | 68 | 0.019246 | 0.125 | 0.08 | 261 | 0 | 0.364 | 1 | 1 | cs | TRUE
75 | LV_4141-3_0_5_line_75 |  | 67 | 69 | 0.011864 | 0.125 | 0.08 | 261 | 0 | 0.364 | 1 | 1 | cs | TRUE
76 | LV_4141-3_0_5_line_76 |  | 70 | 71 | 0.003099 | 0.125 | 0.08 | 261 | 0 | 0.364 | 1 | 4 | cs | TRUE
77 | LV_4141-3_0_5_line_77 |  | 70 | 72 | 0.0099259 | 0.125 | 0.08 | 261 | 0 | 0.364 | 1 | 4 | cs | TRUE
78 | LV_4141-3_0_5_line_78 |  | 71 | 73 | 0.019515 | 0.125 | 0.08 | 261 | 0 | 0.364 | 1 | 4 | cs | TRUE
79 | LV_4141-3_0_5_line_79 |  | 71 | 74 | 0.03171 | 0.125 | 0.08 | 261 | 0 | 0.364 | 1 | 1 | cs | TRUE
80 | LV_4141-3_0_5_line_80 |  | 72 | 75 | 0.019606 | 0.125 | 0.08 | 261 | 0 | 0.364 | 1 | 4 | cs | TRUE
81 | LV_4141-3_0_5_line_81 |  | 73 | 77 | 0.026373 | 0.125 | 0.08 | 261 | 0 | 0.364 | 1 | 4 | cs | TRUE
82 | LV_4141-3_0_5_line_82 |  | 74 | 76 | 0.018263 | 0.125 | 0.08 | 261 | 0 | 0.364 | 1 | 1 | cs | TRUE
83 | LV_4141-3_0_5_line_83 |  | 75 | 140 | 0.01752 | 0.125 | 0.08 | 261 | 0 | 0.364 | 1 | 4 | cs | TRUE
84 | LV_4141-3_0_5_line_84 |  | 77 | 121 | 0.0032865 | 0.125 | 0.08 | 261 | 0 | 0.364 | 1 | 4 | cs | TRUE
85 | LV_4141-3_0_5_line_85 |  | 78 | 79 | 0.00066025 | 0.125 | 0.08 | 261 | 0 | 0.364 | 1 | 1 | cs | TRUE
86 | LV_4141-3_0_5_line_86 |  | 78 | 80 | 0.00010892 | 0.125 | 0.08 | 261 | 0 | 0.364 | 1 | 1 | cs | TRUE
87 | LV_4141-3_0_5_line_87 |  | 79 | 81 | 0.026956 | 0.125 | 0.08 | 261 | 0 | 0.364 | 1 | 1 | cs | TRUE
88 | LV_4141-3_0_5_line_88 |  | 80 | 82 | 0.013369 | 0.125 | 0.08 | 261 | 0 | 0.364 | 1 | 1 | cs | TRUE
89 | LV_4141-3_0_5_line_89 |  | 81 | 83 | 0.004676 | 0.125 | 0.08 | 261 | 0 | 0.364 | 1 | 1 | cs | TRUE
90 | LV_4141-3_0_5_line_90 |  | 83 | 84 | 0.0083696 | 0.125 | 0.08 | 261 | 0 | 0.364 | 1 | 1 | cs | TRUE
91 | LV_4141-3_0_5_line_91 |  | 84 | 85 | 0.013662 | 0.125 | 0.08 | 261 | 0 | 0.364 | 1 | 1 | cs | TRUE
92 | LV_4141-3_0_5_line_92 |  | 86 | 87 | 0.0025233 | 0.125 | 0.08 | 261 | 0 | 0.364 | 1 | 4 | cs | TRUE
93 | LV_4141-3_0_5_line_93 |  | 86 | 88 | 0.0047658 | 0.125 | 0.08 | 261 | 0 | 0.364 | 1 | 4 | cs | TRUE
94 | LV_4141-3_0_5_line_94 |  | 87 | 89 | 0.0050168 | 0.125 | 0.08 | 261 | 0 | 0.364 | 1 | 4 | cs | TRUE
95 | LV_4141-3_0_5_line_95 |  | 88 | 90 | 0.02904 | 0.125 | 0.08 | 261 | 0 | 0.364 | 1 | 4 | cs | TRUE
96 | LV_4141-3_0_5_line_96 |  | 89 | 91 | 0.026555 | 0.125 | 0.08 | 261 | 0 | 0.364 | 1 | 4 | cs | TRUE
97 | LV_4141-3_0_5_line_97 |  | 90 | 92 | 0.03969 | 0.125 | 0.08 | 261 | 0 | 0.364 | 1 | 4 | cs | TRUE
98 | LV_4141-3_0_5_line_98 |  | 91 | 93 | 0.005924 | 0.125 | 0.08 | 261 | 0 | 0.364 | 1 | 4 | cs | TRUE
99 | LV_4141-3_0_5_line_99 |  | 92 | 94 | 0.0013914 | 0.125 | 0.08 | 261 | 0 | 0.364 | 1 | 2 | cs | TRUE
100 | LV_4141-3_0_5_line_100 |  | 93 | 100 | 0.015882 | 0.125 | 0.08 | 261 | 0 | 0.364 | 1 | 4 | cs | TRUE
101 | LV_4141-3_0_5_line_101 |  | 95 | 96 | 0.011201 | 0.125 | 0.08 | 261 | 0 | 0.364 | 1 | 4 | cs | TRUE
102 | LV_4141-3_0_5_line_102 |  | 95 | 97 | 0.0026695 | 0.125 | 0.08 | 261 | 0 | 0.364 | 1 | 4 | cs | TRUE
103 | LV_4141-3_0_5_line_103 |  | 96 | 98 | 0.0044208 | 0.125 | 0.08 | 261 | 0 | 0.364 | 1 | 4 | cs | TRUE
104 | LV_4141-3_0_5_line_104 |  | 97 | 99 | 0.0073557 | 0.125 | 0.08 | 261 | 0 | 0.364 | 1 | 4 | cs | TRUE
105 | LV_4141-3_0_5_line_105 |  | 98 | 100 | 0.023958 | 0.125 | 0.08 | 261 | 0 | 0.364 | 1 | 4 | cs | TRUE
106 | LV_4141-3_0_5_line_106 |  | 99 | 101 | 0.013422 | 0.125 | 0.08 | 261 | 0 | 0.364 | 1 | 1 | cs | TRUE
107 | LV_4141-3_0_5_line_107 |  | 100 | 102 | 0.019785 | 0.125 | 0.08 | 261 | 0 | 0.364 | 1 | 4 | cs | TRUE
108 | LV_4141-3_0_5_line_108 |  | 101 | 103 | 0.0025074 | 0.125 | 0.08 | 261 | 0 | 0.364 | 1 | 1 | cs | TRUE
109 | LV_4141-3_0_5_line_109 |  | 102 | 119 | 0.00085152 | 0.125 | 0.08 | 261 | 0 | 0.364 | 1 | 4 | cs | TRUE
110 | LV_4141-3_0_5_line_110 |  | 103 | 141 | 0.029353 | 0.125 | 0.08 | 261 | 0 | 0.364 | 1 | 1 | cs | TRUE
111 | LV_4141-3_0_5_line_111 |  | 104 | 105 | 0.0072878 | 0.125 | 0.08 | 261 | 0 | 0.364 | 1 | 1 | cs | TRUE
112 | LV_4141-3_0_5_line_112 |  | 105 | 116 | 0.024821 | 0.125 | 0.08 | 261 | 0 | 0.364 | 1 | 4 | cs | TRUE
113 | LV_4141-3_0_5_line_113 |  | 105 | 137 | 0.037164 | 0.125 | 0.08 | 261 | 0 | 0.364 | 1 | 4 | cs | TRUE
114 | LV_4141-3_0_5_line_114 |  | 106 | 107 | 0.0088846 | 0.125 | 0.08 | 261 | 0 | 0.364 | 1 | 1 | cs | TRUE
115 | LV_4141-3_0_5_line_115 |  | 106 | 108 | 0.0028894 | 0.125 | 0.08 | 261 | 0 | 0.364 | 1 | 1 | cs | TRUE
116 | LV_4141-3_0_5_line_116 |  | 107 | 109 | 0.027088 | 0.125 | 0.08 | 261 | 0 | 0.364 | 1 | 1 | cs | TRUE
117 | LV_4141-3_0_5_line_117 |  | 107 | 110 | 0.025114 | 0.125 | 0.08 | 261 | 0 | 0.364 | 1 | 1 | cs | TRUE
118 | LV_4141-3_0_5_line_118 |  | 108 | 111 | 0.016941 | 0.125 | 0.08 | 261 | 0 | 0.364 | 1 | 4 | cs | TRUE
119 | LV_4141-3_0_5_line_119 |  | 108 | 112 | 0.024095 | 0.125 | 0.08 | 261 | 0 | 0.364 | 1 | 4 | cs | TRUE
120 | LV_4141-3_0_5_line_120 |  | 109 | 113 | 0.021866 | 0.125 | 0.08 | 261 | 0 | 0.364 | 1 | 1 | cs | TRUE
121 | LV_4141-3_0_5_line_121 |  | 110 | 114 | 0.024568 | 0.125 | 0.08 | 261 | 0 | 0.364 | 1 | 1 | cs | TRUE
122 | LV_4141-3_0_5_line_122 |  | 111 | 115 | 0.0030392 | 0.125 | 0.08 | 261 | 0 | 0.364 | 1 | 4 | cs | TRUE
123 | LV_4141-3_0_5_line_123 |  | 112 | 116 | 0.027254 | 0.125 | 0.08 | 261 | 0 | 0.364 | 1 | 4 | cs | TRUE
124 | LV_4141-3_0_5_line_124 |  | 113 | 117 | 0.0069687 | 0.125 | 0.08 | 261 | 0 | 0.364 | 1 | 1 | cs | TRUE
125 | LV_4141-3_0_5_line_125 |  | 115 | 118 | 0.025893 | 0.125 | 0.08 | 261 | 0 | 0.364 | 1 | 4 | cs | TRUE
126 | LV_4141-3_0_5_line_126 |  | 118 | 127 | 0.01201 | 0.125 | 0.08 | 261 | 0 | 0.364 | 1 | 4 | cs | TRUE
127 | LV_4141-3_0_5_line_127 |  | 119 | 120 | 0.021528 | 0.125 | 0.08 | 261 | 0 | 0.364 | 1 | 4 | cs | TRUE
128 | LV_4141-3_0_5_line_128 |  | 120 | 121 | 0.018737 | 0.125 | 0.08 | 261 | 0 | 0.364 | 1 | 4 | cs | TRUE
129 | LV_4141-3_0_5_line_129 |  | 121 | 122 | 0.0092227 | 0.125 | 0.08 | 261 | 0 | 0.364 | 1 | 1 | cs | TRUE
130 | LV_4141-3_0_5_line_130 |  | 122 | 125 | 0.030336 | 0.125 | 0.08 | 261 | 0 | 0.364 | 1 | 1 | cs | TRUE
131 | LV_4141-3_0_5_line_131 |  | 123 | 124 | 0.0043404 | 0.125 | 0.08 | 261 | 0 | 0.364 | 1 | 1 | cs | TRUE
132 | LV_4141-3_0_5_line_132 |  | 125 | 126 | 0.018366 | 0.125 | 0.08 | 261 | 0 | 0.364 | 1 | 1 | cs | TRUE
133 | LV_4141-3_0_5_line_133 |  | 127 | 128 | 0.010912 | 0.125 | 0.08 | 261 | 0 | 0.364 | 1 | 4 | cs | TRUE
134 | LV_4141-3_0_5_line_134 |  | 129 | 130 | 0.021642 | 0.125 | 0.08 | 261 | 0 | 0.364 | 1 | 1 | cs | TRUE
135 | LV_4141-3_0_5_line_135 |  | 129 | 131 | 0.0017211 | 0.125 | 0.08 | 261 | 0 | 0.364 | 1 | 1 | cs | TRUE
136 | LV_4141-3_0_5_line_136 |  | 130 | 132 | 0.0084907 | 0.125 | 0.08 | 261 | 0 | 0.364 | 1 | 1 | cs | TRUE
137 | LV_4141-3_0_5_line_137 |  | 131 | 133 | 0.010789 | 0.125 | 0.08 | 261 | 0 | 0.364 | 1 | 1 | cs | TRUE
138 | LV_4141-3_0_5_line_138 |  | 132 | 134 | 0.0043499 | 0.125 | 0.08 | 261 | 0 | 0.364 | 1 | 1 | cs | TRUE
139 | LV_4141-3_0_5_line_139 |  | 133 | 135 | 0.019347 | 0.125 | 0.08 | 261 | 0 | 0.364 | 1 | 1 | cs | TRUE
140 | LV_4141-3_0_5_line_140 |  | 134 | 136 | 0.01897 | 0.125 | 0.08 | 261 | 0 | 0.364 | 1 | 1 | cs | TRUE
141 | LV_4141-3_0_5_line_141 |  | 135 | 137 | 0.0016432 | 0.125 | 0.08 | 261 | 0 | 0.364 | 1 | 4 | cs | TRUE
142 | LV_4141-3_0_5_line_142 |  | 135 | 138 | 0.011655 | 0.125 | 0.08 | 261 | 0 | 0.364 | 1 | 4 | cs | TRUE
143 | LV_4141-3_0_5_line_143 |  | 136 | 152 | 0.016751 | 0.125 | 0.08 | 261 | 0 | 0.364 | 1 | 1 | cs | TRUE
144 | LV_4141-3_0_5_line_144 |  | 138 | 139 | 0.028966 | 0.125 | 0.08 | 261 | 0 | 0.364 | 1 | 4 | cs | TRUE
145 | LV_4141-3_0_5_line_145 |  | 139 | 140 | 0.0040672 | 0.125 | 0.08 | 261 | 0 | 0.364 | 1 | 4 | cs | TRUE
146 | LV_4141-3_0_5_line_146 |  | 141 | 142 | 0.023778 | 0.125 | 0.08 | 261 | 0 | 0.364 | 1 | 1 | cs | TRUE
147 | LV_4141-3_0_5_line_147 |  | 144 | 145 | 0.026833 | 0.125 | 0.08 | 261 | 0 | 0.364 | 1 | 1 | cs | TRUE
148 | LV_4141-3_0_5_line_148 |  | 144 | 146 | 0.0054665 | 0.125 | 0.08 | 261 | 0 | 0.364 | 1 | 1 | cs | TRUE
149 | LV_4141-3_0_5_line_149 |  | 147 | 150 | 0.030441 | 0.125 | 0.08 | 261 | 0 | 0.364 | 1 | 1 | cs | TRUE
150 | LV_4141-3_0_5_line_150 |  | 148 | 149 | 0.01191 | 0.125 | 0.08 | 261 | 0 | 0.364 | 1 | 1 | cs | TRUE
151 | LV_4141-3_0_5_line_151 |  | 148 | 150 | 0.018709 | 0.125 | 0.08 | 261 | 0 | 0.364 | 1 | 1 | cs | TRUE

## trafo
| name | std_type | hv_bus | lv_bus | sn_mva | vn_hv_kv | vn_lv_kv | vk_percent | vkr_percent | pfe_kw | i0_percent | shift_degree | tap_side | tap_neutral | tap_min | tap_max | tap_step_percent | tap_step_degree | tap_pos | tap_phase_shifter | parallel | df | in_service
0 | LV_4141-3_0_5_trafo_74 | 0.63 MVA 20/0.4 kV | 153 | 99 | 0.63 | 20 | 0.4 | 6 | 1.206 | 1.65 | 0.2619 | 150 | hv | 0 | -2 | 2 | 2.5 | 0 | 0 | FALSE | 1 | 1 | TRUE

## line_geodata
| x0 | y0 | x1 | y1 | x2 | y2 | x3 | y3 | x4 | y4 | x5 | y5
0 | 2656890.5263 | 1234321.119 | 2656900.0095 | 1234295.9872 | 2656906.8202 | 1234280.3596
1 | 2656906.8202 | 1234280.3596 | 2656907.3083 | 1234279.2395
2 | 2656913.2985 | 1234265.4946 | 2656907.3083 | 1234279.2395
3 | 2656799.1116 | 1234301.8819 | 2656852.288 | 1234231.4332
4 | 2656799.1116 | 1234301.8819 | 2656795.597 | 1234302.9704
5 | 2656852.288 | 1234231.4332 | 2656866.6465 | 1234239.4646
6 | 2656852.288 | 1234231.4332 | 2656837.662 | 1234221.5846
7 | 2656786.0532 | 1234305.9262 | 2656795.597 | 1234302.9704
8 | 2656913.2985 | 1234265.4946 | 2656874.3504 | 1234243.7631
9 | 2656913.2985 | 1234265.4946 | 2656995.8017 | 1234278.6713
10 | 2656866.6465 | 1234239.4646 | 2656874.3504 | 1234243.7631
11 | 2656995.8017 | 1234278.6713 | 2656998.6745 | 1234276.6864 | 2657004.3775 | 1234271.6267 | 2657009.3787 | 1234259.6615
12 | 2656840.0457 | 1234499.5102 | 2656839.5525 | 1234500.366
13 | 2656839.5525 | 1234500.366 | 2656839.2045 | 1234500.9699
14 | 2656828.1943 | 1234520.0754 | 2656839.2045 | 1234500.9699
15 | 2656821.3049 | 1234533.0993 | 2656825.2097 | 1234525.2543 | 2656828.1943 | 1234520.0754
16 | 2656740.5211 | 1234721.4176 | 2656752.527 | 1234737.3701
17 | 2656791.7112 | 1234718.1598 | 2656752.527 | 1234737.3701
18 | 2656740.5211 | 1234721.4176 | 2656730.4484 | 1234710.1474
19 | 2656791.7112 | 1234718.1598 | 2656822.2421 | 1234728.7028 | 2656835.6652 | 1234734.3836
20 | 2656730.4484 | 1234710.1474 | 2656710.9086 | 1234749.2241
21 | 2656753.8753 | 1234670.4452 | 2656730.4484 | 1234710.1474
22 | 2656852.1243 | 1234741.3494 | 2656835.6652 | 1234734.3836
23 | 2656753.8753 | 1234670.4452 | 2656761.0404 | 1234646.9761
24 | 2656753.8753 | 1234670.4452 | 2656744.78 | 1234666.2001 | 2656731.5088 | 1234661.7149 | 2656729.4362 | 1234661.5202
25 | 2656761.0404 | 1234646.9761 | 2656753.136 | 1234624.2303 | 2656742.1419 | 1234607.5418
26 | 2656761.0404 | 1234646.9761 | 2656773.925 | 1234630.922 | 2656791.6047 | 1234594.048
27 | 2656690.7214 | 1234656.2 | 2656703.3166 | 1234659.0665 | 2656729.4362 | 1234661.5202
28 | 2656484.6095 | 1234591.8743 | 2656484.9618 | 1234586.8187 | 2656486.5932 | 1234574.4595 | 2656487.361 | 1234569.719
29 | 2656491.6672 | 1234543.1318 | 2656487.361 | 1234569.719
30 | 2656484.6095 | 1234591.8743 | 2656484.2519 | 1234597.0053
31 | 2656491.6672 | 1234543.1318 | 2656510.3317 | 1234553.2284
32 | 2656491.6672 | 1234543.1318 | 2656463.2514 | 1234531.1549
33 | 2656522.8059 | 1234559.9763 | 2656510.3317 | 1234553.2284
34 | 2656538.9284 | 1234568.6977 | 2656522.8059 | 1234559.9763
35 | 2656538.9284 | 1234568.6977 | 2656554.0305 | 1234530.6902
36 | 2656538.9284 | 1234568.6977 | 2656544.7904 | 1234571.8704
37 | 2656553.3043 | 1234576.6278 | 2656550.8264 | 1234575.1373 | 2656544.7904 | 1234571.8704
38 | 2656553.3043 | 1234576.6278 | 2656554.5136 | 1234577.3552
39 | 2656560.2123 | 1234580.7831 | 2656554.5136 | 1234577.3552
40 | 2656567.0588 | 1234584.9015 | 2656560.2123 | 1234580.7831
41 | 2656581.8136 | 1234593.777 | 2656567.0588 | 1234584.9015
42 | 2656583.495 | 1234594.7884 | 2656581.8136 | 1234593.777
43 | 2656583.495 | 1234594.7884 | 2656584.6241 | 1234595.4675
44 | 2656584.6241 | 1234595.4675 | 2656602.2607 | 1234606.0765
45 | 2656605.9897 | 1234608.3196 | 2656602.2607 | 1234606.0765
46 | 2656620.2498 | 1234616.8974 | 2656629.8375 | 1234622.6647
47 | 2656608.5303 | 1234609.8478 | 2656620.2498 | 1234616.8974
48 | 2656629.8375 | 1234622.6647 | 2656633.0576 | 1234624.6017
49 | 2656608.5303 | 1234609.8478 | 2656607.7581 | 1234609.3833
50 | 2656634.9335 | 1234625.7301 | 2656633.0576 | 1234624.6017
51 | 2656607.7581 | 1234609.3833 | 2656605.9897 | 1234608.3196
52 | 2656634.9335 | 1234625.7301 | 2656651.9337 | 1234635.9562
53 | 2656657.2022 | 1234639.1925 | 2656654.3468 | 1234637.4078 | 2656651.9337 | 1234635.9562
54 | 2656657.2022 | 1234639.1925 | 2656665.7707 | 1234644.5481
55 | 2656666.0145 | 1234644.7005 | 2656665.7707 | 1234644.5481
56 | 2656686.4892 | 1234655.2369 | 2656673.0069 | 1234649.071 | 2656666.0145 | 1234644.7005
57 | 2656524.5368 | 1234425.7457 | 2656486.8875 | 1234423.6364
58 | 2656524.5368 | 1234425.7457 | 2656535.4974 | 1234402.4619
59 | 2656537.8996 | 1234397.3588 | 2656535.4974 | 1234402.4619
60 | 2656537.8996 | 1234397.3588 | 2656537.9164 | 1234397.3232
61 | 2656550.4329 | 1234370.734 | 2656537.9164 | 1234397.3232
62 | 2656550.4329 | 1234370.734 | 2656554.1383 | 1234364.3278
63 | 2656550.4329 | 1234370.734 | 2656528.1442 | 1234352.0291
64 | 2656559.2926 | 1234355.4166 | 2656554.1383 | 1234364.3278
65 | 2656565.7251 | 1234344.2956 | 2656559.2926 | 1234355.4166
66 | 2656556.0423 | 1234329.3382 | 2656565.7251 | 1234344.2956
67 | 2656565.7251 | 1234344.2956 | 2656567.5479 | 1234346.9238
68 | 2656585.3079 | 1234306.8798 | 2656578.081 | 1234307.467 | 2656574.9021 | 1234310.6166 | 2656556.0423 | 1234329.3382
69 | 2656567.5479 | 1234346.9238 | 2656586.5102 | 1234374.2638
70 | 2656592.972 | 1234383.5804 | 2656586.5102 | 1234374.2638
71 | 2656607.0039 | 1234404.4275 | 2656592.972 | 1234383.5804
72 | 2656592.972 | 1234383.5804 | 2656584.5145 | 1234401.1261
73 | 2656571.3524 | 1234428.4316 | 2656579.3629 | 1234411.8134
74 | 2656562.9954 | 1234445.7689 | 2656571.3524 | 1234428.4316
75 | 2656579.3629 | 1234411.8134 | 2656584.5145 | 1234401.1261
76 | 2656607.0039 | 1234404.4275 | 2656608.7355 | 1234407.0013
77 | 2656607.0039 | 1234404.4275 | 2656613.6329 | 1234400.6438 | 2656615.7497 | 1234399.7622
78 | 2656608.7355 | 1234407.0013 | 2656619.6298 | 1234423.1928
79 | 2656608.7355 | 1234407.0013 | 2656595.5317 | 1234435.8311
80 | 2656633.9028 | 1234392.3746 | 2656632.3202 | 1234392.8611 | 2656615.7497 | 1234399.7622
81 | 2656619.6298 | 1234423.1928 | 2656634.3521 | 1234445.0736
82 | 2656587.9272 | 1234452.4352 | 2656595.5317 | 1234435.8311
83 | 2656633.9028 | 1234392.3746 | 2656650.6489 | 1234387.2261
84 | 2656636.1868 | 1234447.8003 | 2656634.3521 | 1234445.0736
85 | 2656815.2992 | 1234545.1653 | 2656815.005 | 1234545.7563
86 | 2656815.3477 | 1234545.0678 | 2656815.2992 | 1234545.1653
87 | 2656803.1515 | 1234569.9653 | 2656808.3006 | 1234559.2259 | 2656815.005 | 1234545.7563
88 | 2656815.3477 | 1234545.0678 | 2656821.3049 | 1234533.0993
89 | 2656803.1515 | 1234569.9653 | 2656801.1299 | 1234574.1817
90 | 2656797.5114 | 1234581.7287 | 2656801.1299 | 1234574.1817
91 | 2656797.5114 | 1234581.7287 | 2656791.6047 | 1234594.048
92 | 2656700.9441 | 1234545.0056 | 2656699.5559 | 1234542.8985
93 | 2656700.9441 | 1234545.0056 | 2656703.5659 | 1234548.9854
94 | 2656696.796 | 1234538.7091 | 2656699.5559 | 1234542.8985
95 | 2656703.5659 | 1234548.9854 | 2656719.5417 | 1234573.2358
96 | 2656682.187 | 1234516.5334 | 2656696.796 | 1234538.7091
97 | 2656741.3765 | 1234606.3799 | 2656719.5417 | 1234573.2358
98 | 2656682.187 | 1234516.5334 | 2656678.928 | 1234511.5864
99 | 2656741.3765 | 1234606.3799 | 2656742.1419 | 1234607.5418
100 | 2656670.1909 | 1234498.3239 | 2656678.928 | 1234511.5864
101 | 2656694.5414 | 1234467.1211 | 2656687.6503 | 1234475.9513
102 | 2656694.5414 | 1234467.1211 | 2656696.1837 | 1234465.0167
103 | 2656684.9306 | 1234479.4365 | 2656687.6503 | 1234475.9513
104 | 2656700.2464 | 1234458.8848 | 2656696.1837 | 1234465.0167
105 | 2656670.1909 | 1234498.3239 | 2656684.9306 | 1234479.4365
106 | 2656700.2464 | 1234458.8848 | 2656690.8453 | 1234449.3058
107 | 2656670.1909 | 1234498.3239 | 2656659.1442 | 1234481.9105
108 | 2656689.0891 | 1234447.5163 | 2656690.8453 | 1234449.3058
109 | 2656659.1442 | 1234481.9105 | 2656658.6687 | 1234481.2041
110 | 2656689.0891 | 1234447.5163 | 2656684.4289 | 1234442.7679 | 2656669.8365 | 1234425.3791
111 | 2656719.1485 | 1234402.4395 | 2656719.0789 | 1234409.7269
112 | 2656719.1485 | 1234402.4395 | 2656719.5358 | 1234377.6219
113 | 2656719.1485 | 1234402.4395 | 2656693.0658 | 1234375.9656
114 | 2656720.5177 | 1234314.5065 | 2656720.3815 | 1234323.39
115 | 2656720.3372 | 1234326.2791 | 2656720.3815 | 1234323.39
116 | 2656720.5177 | 1234314.5065 | 2656696.9217 | 1234301.2034
117 | 2656720.5177 | 1234314.5065 | 2656720.4181 | 1234289.3925
118 | 2656720.3372 | 1234326.2791 | 2656736.5199 | 1234321.2671
119 | 2656720.3372 | 1234326.2791 | 2656719.9612 | 1234350.371
120 | 2656677.874 | 1234290.4646 | 2656696.9217 | 1234301.2034
121 | 2656720.4181 | 1234289.3925 | 2656720.3511 | 1234272.4887 | 2656719.4369 | 1234264.8799
122 | 2656739.4231 | 1234320.368 | 2656736.5199 | 1234321.2671
123 | 2656719.9612 | 1234350.371 | 2656719.5358 | 1234377.6219
124 | 2656677.874 | 1234290.4646 | 2656671.8036 | 1234287.0422
125 | 2656764.1572 | 1234312.7076 | 2656739.4231 | 1234320.368
126 | 2656764.1572 | 1234312.7076 | 2656775.6297 | 1234309.1545
127 | 2656646.6487 | 1234463.3447 | 2656658.6687 | 1234481.2041
128 | 2656636.1868 | 1234447.8003 | 2656646.6487 | 1234463.3447
129 | 2656636.1868 | 1234447.8003 | 2656631.9977 | 1234456.0168
130 | 2656631.9977 | 1234456.0168 | 2656618.2185 | 1234483.043
131 | 2656686.4892 | 1234655.2369 | 2656690.7214 | 1234656.2
132 | 2656609.8761 | 1234499.4055 | 2656618.2185 | 1234483.043
133 | 2656775.6297 | 1234309.1545 | 2656786.0532 | 1234305.9262
134 | 2656670.3393 | 1234351.3543 | 2656655.6833 | 1234335.4295
135 | 2656671.5048 | 1234352.6206 | 2656670.3393 | 1234351.3543
136 | 2656649.9336 | 1234329.182 | 2656655.6833 | 1234335.4295
137 | 2656671.5048 | 1234352.6206 | 2656678.8112 | 1234360.5595
138 | 2656649.9336 | 1234329.182 | 2656646.9879 | 1234325.9813
139 | 2656691.9126 | 1234374.7951 | 2656678.8112 | 1234360.5595
140 | 2656635.0621 | 1234311.274 | 2656635.5461 | 1234311.728 | 2656641.897 | 1234320.4497 | 2656646.9879 | 1234325.9813
141 | 2656691.9126 | 1234374.7951 | 2656693.0658 | 1234375.9656
142 | 2656691.9126 | 1234374.7951 | 2656683.7984 | 1234378.7314 | 2656681.5012 | 1234380.0241
143 | 2656635.0621 | 1234311.274 | 2656622.8448 | 1234299.8147
144 | 2656681.5012 | 1234380.0241 | 2656678.8441 | 1234381.5193 | 2656676.1897 | 1234384.4403 | 2656671.5972 | 1234383.4181 | 2656655.0497 | 1234385.8731 | 2656654.5365 | 1234386.0309
145 | 2656654.5365 | 1234386.0309 | 2656650.6489 | 1234387.2261
146 | 2656654.5513 | 1234407.1646 | 2656669.8365 | 1234425.3791
147 | 2656833.1276 | 1234218.5314 | 2656810.8699 | 1234203.5439
148 | 2656833.1276 | 1234218.5314 | 2656837.662 | 1234221.5846
149 | 2656870.7621 | 1234212.8089 | 2656874.3399 | 1234213.8772 | 2656867.9365 | 1234235.1742 | 2656866.6465 | 1234239.4646
150 | 2656876.0094 | 1234194.8508 | 2656879.3492 | 1234183.4186
151 | 2656870.7621 | 1234212.8089 | 2656871.1455 | 1234211.5006 | 2656876.0094 | 1234194.8508

## bus_geodata
| x | y | coords
0 | 2656890.5263 | 1234321.119
1 | 2656906.8202 | 1234280.3596
2 | 2656907.3083 | 1234279.2395
3 | 2656799.1116 | 1234301.8819
4 | 2656852.288 | 1234231.4332
5 | 2656795.597 | 1234302.9704
6 | 2656913.2985 | 1234265.4946
7 | 2656874.3504 | 1234243.7631
8 | 2656995.8017 | 1234278.6713
9 | 2656840.0457 | 1234499.5102
10 | 2656839.5525 | 1234500.366
11 | 2656839.2045 | 1234500.9699
12 | 2656828.1943 | 1234520.0754
13 | 2656752.527 | 1234737.3701
14 | 2656740.5211 | 1234721.4176
15 | 2656791.7112 | 1234718.1598
16 | 2656730.4484 | 1234710.1474
17 | 2656835.6652 | 1234734.3836
18 | 2656710.9086 | 1234749.2241
19 | 2656753.8753 | 1234670.4452
20 | 2656761.0404 | 1234646.9761
21 | 2656729.4362 | 1234661.5202
22 | 2656487.361 | 1234569.719
23 | 2656484.6095 | 1234591.8743
24 | 2656491.6672 | 1234543.1318
25 | 2656484.2519 | 1234597.0053
26 | 2656510.3317 | 1234553.2284
27 | 2656463.2514 | 1234531.1549
28 | 2656522.8059 | 1234559.9763
29 | 2656538.9284 | 1234568.6977
30 | 2656544.7904 | 1234571.8704
31 | 2656553.3043 | 1234576.6278
32 | 2656554.5136 | 1234577.3552
33 | 2656554.0305 | 1234530.6902
34 | 2656560.2123 | 1234580.7831
35 | 2656567.0588 | 1234584.9015
36 | 2656581.8136 | 1234593.777
37 | 2656583.495 | 1234594.7884
38 | 2656584.6241 | 1234595.4675
39 | 2656602.2607 | 1234606.0765
40 | 2656620.2498 | 1234616.8974
41 | 2656629.8375 | 1234622.6647
42 | 2656608.5303 | 1234609.8478
43 | 2656633.0576 | 1234624.6017
44 | 2656607.7581 | 1234609.3833
45 | 2656634.9335 | 1234625.7301
46 | 2656605.9897 | 1234608.3196
47 | 2656651.9337 | 1234635.9562
48 | 2656657.2022 | 1234639.1925
49 | 2656665.7707 | 1234644.5481
50 | 2656666.0145 | 1234644.7005
51 | 2656486.8875 | 1234423.6364
52 | 2656524.5368 | 1234425.7457
53 | 2656535.4974 | 1234402.4619
54 | 2656537.8996 | 1234397.3588
55 | 2656537.9164 | 1234397.3232
56 | 2656550.4329 | 1234370.734
57 | 2656554.1383 | 1234364.3278
58 | 2656528.1442 | 1234352.0291
59 | 2656559.2926 | 1234355.4166
60 | 2656565.7251 | 1234344.2956
61 | 2656556.0423 | 1234329.3382
62 | 2656567.5479 | 1234346.9238
63 | 2656585.3079 | 1234306.8798
64 | 2656586.5102 | 1234374.2638
65 | 2656592.972 | 1234383.5804
66 | 2656571.3524 | 1234428.4316
67 | 2656579.3629 | 1234411.8134
68 | 2656562.9954 | 1234445.7689
69 | 2656584.5145 | 1234401.1261
70 | 2656607.0039 | 1234404.4275
71 | 2656608.7355 | 1234407.0013
72 | 2656615.7497 | 1234399.7622
73 | 2656619.6298 | 1234423.1928
74 | 2656595.5317 | 1234435.8311
75 | 2656633.9028 | 1234392.3746
76 | 2656587.9272 | 1234452.4352
77 | 2656634.3521 | 1234445.0736
78 | 2656815.2992 | 1234545.1653
79 | 2656815.005 | 1234545.7563
80 | 2656815.3477 | 1234545.0678
81 | 2656803.1515 | 1234569.9653
82 | 2656821.3049 | 1234533.0993
83 | 2656801.1299 | 1234574.1817
84 | 2656797.5114 | 1234581.7287
85 | 2656791.6047 | 1234594.048
86 | 2656700.9441 | 1234545.0056
87 | 2656699.5559 | 1234542.8985
88 | 2656703.5659 | 1234548.9854
89 | 2656696.796 | 1234538.7091
90 | 2656719.5416 | 1234573.2358
91 | 2656682.187 | 1234516.5334
92 | 2656741.3765 | 1234606.3799
93 | 2656678.928 | 1234511.5864
94 | 2656742.1419 | 1234607.5418
95 | 2656694.5414 | 1234467.1211
96 | 2656687.6504 | 1234475.9513
97 | 2656696.1837 | 1234465.0167
98 | 2656684.9306 | 1234479.4365
99 | 2656700.2464 | 1234458.8848
100 | 2656670.1909 | 1234498.3239
101 | 2656690.8453 | 1234449.3058
102 | 2656659.1442 | 1234481.9105
103 | 2656689.0891 | 1234447.5163
104 | 2656719.0789 | 1234409.7269
105 | 2656719.1485 | 1234402.4395
106 | 2656720.3815 | 1234323.39
107 | 2656720.5177 | 1234314.5065
108 | 2656720.3372 | 1234326.2791
109 | 2656696.9217 | 1234301.2034
110 | 2656720.4181 | 1234289.3925
111 | 2656736.5199 | 1234321.2671
112 | 2656719.9612 | 1234350.371
113 | 2656677.874 | 1234290.4646
114 | 2656719.4369 | 1234264.8799
115 | 2656739.4231 | 1234320.368
116 | 2656719.5358 | 1234377.6219
117 | 2656671.8036 | 1234287.0422
118 | 2656764.1572 | 1234312.7076
119 | 2656658.6687 | 1234481.2041
120 | 2656646.6487 | 1234463.3447
121 | 2656636.1868 | 1234447.8003
122 | 2656631.9977 | 1234456.0168
123 | 2656686.4892 | 1234655.2369
124 | 2656690.7214 | 1234656.2
125 | 2656618.2185 | 1234483.043
126 | 2656609.8761 | 1234499.4055
127 | 2656775.6297 | 1234309.1545
128 | 2656786.0532 | 1234305.9262
129 | 2656670.3393 | 1234351.3543
130 | 2656655.6833 | 1234335.4295
131 | 2656671.5048 | 1234352.6206
132 | 2656649.9336 | 1234329.182
133 | 2656678.8112 | 1234360.5595
134 | 2656646.9879 | 1234325.9813
135 | 2656691.9126 | 1234374.7951
136 | 2656635.0621 | 1234311.274
137 | 2656693.0658 | 1234375.9656
138 | 2656681.5012 | 1234380.0241
139 | 2656654.5365 | 1234386.0309
140 | 2656650.6489 | 1234387.2261
141 | 2656669.8365 | 1234425.3791
142 | 2656654.5513 | 1234407.1646
143 | 2656852.1243 | 1234741.3494
144 | 2656833.1276 | 1234218.5314
145 | 2656810.8699 | 1234203.5439
146 | 2656837.662 | 1234221.5846
147 | 2656866.6465 | 1234239.4646
148 | 2656876.0094 | 1234194.8508
149 | 2656879.3492 | 1234183.4186
150 | 2656870.7621 | 1234212.8089
151 | 2657009.3787 | 1234259.6615
152 | 2656622.8448 | 1234299.8147
153 | 2656670.1909 | 1234498.3239

## line_std_types
| c_nf_per_km | r_ohm_per_km | x_ohm_per_km | max_i_ka | type | q_mm2 | alpha | voltage_rating
NAYY 4x50 SE | 210 | 0.642 | 0.083 | 0.142 | cs | 50 | 0.00403 | LV
NAYY 4x120 SE | 264 | 0.225 | 0.08 | 0.242 | cs | 120 | 0.00403 | LV
NAYY 4x150 SE | 261 | 0.208 | 0.08 | 0.27 | cs | 150 | 0.00403 | LV
NA2XS2Y 1x95 RM/25 12/20 kV | 216 | 0.313 | 0.132 | 0.252 | cs | 95 | 0.00403 | MV
NA2XS2Y 1x185 RM/25 12/20 kV | 273 | 0.161 | 0.117 | 0.362 | cs | 185 | 0.00403 | MV
NA2XS2Y 1x240 RM/25 12/20 kV | 304 | 0.122 | 0.112 | 0.421 | cs | 240 | 0.00403 | MV
NA2XS2Y 1x95 RM/25 6/10 kV | 315 | 0.313 | 0.123 | 0.249 | cs | 95 | 0.00403 | MV
NA2XS2Y 1x185 RM/25 6/10 kV | 406 | 0.161 | 0.11 | 0.358 | cs | 185 | 0.00403 | MV
NA2XS2Y 1x240 RM/25 6/10 kV | 456 | 0.122 | 0.105 | 0.416 | cs | 240 | 0.00403 | MV
NA2XS2Y 1x150 RM/25 12/20 kV | 250 | 0.206 | 0.116 | 0.319 | cs | 150 | 0.00403 | MV
NA2XS2Y 1x120 RM/25 12/20 kV | 230 | 0.253 | 0.119 | 0.283 | cs | 120 | 0.00403 | MV
NA2XS2Y 1x70 RM/25 12/20 kV | 190 | 0.443 | 0.132 | 0.22 | cs | 70 | 0.00403 | MV
NA2XS2Y 1x150 RM/25 6/10 kV | 360 | 0.206 | 0.11 | 0.315 | cs | 150 | 0.00403 | MV
NA2XS2Y 1x120 RM/25 6/10 kV | 340 | 0.253 | 0.113 | 0.28 | cs | 120 | 0.00403 | MV
NA2XS2Y 1x70 RM/25 6/10 kV | 280 | 0.443 | 0.123 | 0.217 | cs | 70 | 0.00403 | MV
N2XS(FL)2Y 1x120 RM/35 64/110 kV | 112 | 0.153 | 0.166 | 0.366 | cs | 120 | 0.00393 | HV
N2XS(FL)2Y 1x185 RM/35 64/110 kV | 125 | 0.099 | 0.156 | 0.457 | cs | 185 | 0.00393 | HV
N2XS(FL)2Y 1x240 RM/35 64/110 kV | 135 | 0.075 | 0.149 | 0.526 | cs | 240 | 0.00393 | HV
N2XS(FL)2Y 1x300 RM/35 64/110 kV | 144 | 0.06 | 0.144 | 0.588 | cs | 300 | 0.00393 | HV
15-AL1/3-ST1A 0.4 | 11 | 1.8769 | 0.35 | 0.105 | ol | 16 | 0.00403 | LV
24-AL1/4-ST1A 0.4 | 11.25 | 1.2012 | 0.335 | 0.14 | ol | 24 | 0.00403 | LV
48-AL1/8-ST1A 0.4 | 12.2 | 0.5939 | 0.3 | 0.21 | ol | 48 | 0.00403 | LV
94-AL1/15-ST1A 0.4 | 13.2 | 0.306 | 0.29 | 0.35 | ol | 94 | 0.00403 | LV
34-AL1/6-ST1A 10.0 | 9.7 | 0.8342 | 0.36 | 0.17 | ol | 34 | 0.00403 | MV
48-AL1/8-ST1A 10.0 | 10.1 | 0.5939 | 0.35 | 0.21 | ol | 48 | 0.00403 | MV
70-AL1/11-ST1A 10.0 | 10.4 | 0.4132 | 0.339 | 0.29 | ol | 70 | 0.00403 | MV
94-AL1/15-ST1A 10.0 | 10.75 | 0.306 | 0.33 | 0.35 | ol | 94 | 0.00403 | MV
122-AL1/20-ST1A 10.0 | 11.1 | 0.2376 | 0.323 | 0.41 | ol | 122 | 0.00403 | MV
149-AL1/24-ST1A 10.0 | 11.25 | 0.194 | 0.315 | 0.47 | ol | 149 | 0.00403 | MV
34-AL1/6-ST1A 20.0 | 9.15 | 0.8342 | 0.382 | 0.17 | ol | 34 | 0.00403 | MV
48-AL1/8-ST1A 20.0 | 9.5 | 0.5939 | 0.372 | 0.21 | ol | 48 | 0.00403 | MV
70-AL1/11-ST1A 20.0 | 9.7 | 0.4132 | 0.36 | 0.29 | ol | 70 | 0.00403 | MV
94-AL1/15-ST1A 20.0 | 10 | 0.306 | 0.35 | 0.35 | ol | 94 | 0.00403 | MV
122-AL1/20-ST1A 20.0 | 10.3 | 0.2376 | 0.344 | 0.41 | ol | 122 | 0.00403 | MV
149-AL1/24-ST1A 20.0 | 10.5 | 0.194 | 0.337 | 0.47 | ol | 149 | 0.00403 | MV
184-AL1/30-ST1A 20.0 | 10.75 | 0.1571 | 0.33 | 0.535 | ol | 184 | 0.00403 | MV
243-AL1/39-ST1A 20.0 | 11 | 0.1188 | 0.32 | 0.645 | ol | 243 | 0.00403 | MV
48-AL1/8-ST1A 110.0 | 8 | 0.5939 | 0.46 | 0.21 | ol | 48 | 0.00403 | HV
70-AL1/11-ST1A 110.0 | 8.4 | 0.4132 | 0.45 | 0.29 | ol | 70 | 0.00403 | HV
94-AL1/15-ST1A 110.0 | 8.65 | 0.306 | 0.44 | 0.35 | ol | 94 | 0.00403 | HV
122-AL1/20-ST1A 110.0 | 8.5 | 0.2376 | 0.43 | 0.41 | ol | 122 | 0.00403 | HV
149-AL1/24-ST1A 110.0 | 8.75 | 0.194 | 0.41 | 0.47 | ol | 149 | 0.00403 | HV
184-AL1/30-ST1A 110.0 | 8.8 | 0.1571 | 0.4 | 0.535 | ol | 184 | 0.00403 | HV
243-AL1/39-ST1A 110.0 | 9 | 0.1188 | 0.39 | 0.645 | ol | 243 | 0.00403 | HV
305-AL1/39-ST1A 110.0 | 9.2 | 0.0949 | 0.38 | 0.74 | ol | 305 | 0.00403 | HV
490-AL1/64-ST1A 110.0 | 9.75 | 0.059 | 0.37 | 0.96 | ol | 490 | 0.00403 | HV
679-AL1/86-ST1A 110.0 | 9.95 | 0.042 | 0.36 | 1.15 | ol | 679 | 0.00403 | HV
490-AL1/64-ST1A 220.0 | 10 | 0.059 | 0.285 | 0.96 | ol | 490 | 0.00403 | HV
679-AL1/86-ST1A 220.0 | 11.7 | 0.042 | 0.275 | 1.15 | ol | 679 | 0.00403 | HV
490-AL1/64-ST1A 380.0 | 11 | 0.059 | 0.253 | 0.96 | ol | 490 | 0.00403 | HV
679-AL1/86-ST1A 380.0 | 14.6 | 0.042 | 0.25 | 1.15 | ol | 679 | 0.00403 | HV

## trafo_std_types
| i0_percent | pfe_kw | vkr_percent | sn_mva | vn_lv_kv | vn_hv_kv | vk_percent | shift_degree | vector_group | tap_side | tap_neutral | tap_min | tap_max | tap_step_degree | tap_step_percent | tap_phase_shifter
160 MVA 380/110 kV | 0.06 | 60 | 0.25 | 160 | 110 | 380 | 12.2 | 0 | Yy0 | hv | 0 | -9 | 9 | 0 | 1.5 | FALSE
100 MVA 220/110 kV | 0.06 | 55 | 0.26 | 100 | 110 | 220 | 12 | 0 | Yy0 | hv | 0 | -9 | 9 | 0 | 1.5 | FALSE
63 MVA 110/20 kV | 0.04 | 22 | 0.32 | 63 | 20 | 110 | 18 | 150 | YNd5 | hv | 0 | -9 | 9 | 0 | 1.5 | FALSE
40 MVA 110/20 kV | 0.05 | 18 | 0.34 | 40 | 20 | 110 | 16.2 | 150 | YNd5 | hv | 0 | -9 | 9 | 0 | 1.5 | FALSE
25 MVA 110/20 kV | 0.07 | 14 | 0.41 | 25 | 20 | 110 | 12 | 150 | YNd5 | hv | 0 | -9 | 9 | 0 | 1.5 | FALSE
63 MVA 110/10 kV | 0.04 | 22 | 0.32 | 63 | 10 | 110 | 18 | 150 | YNd5 | hv | 0 | -9 | 9 | 0 | 1.5 | FALSE
40 MVA 110/10 kV | 0.05 | 18 | 0.34 | 40 | 10 | 110 | 16.2 | 150 | YNd5 | hv | 0 | -9 | 9 | 0 | 1.5 | FALSE
25 MVA 110/10 kV | 0.07 | 14 | 0.41 | 25 | 10 | 110 | 12 | 150 | YNd5 | hv | 0 | -9 | 9 | 0 | 1.5 | FALSE
0.25 MVA 20/0.4 kV | 0.32 | 0.8 | 1.44 | 0.25 | 0.4 | 20 | 6 | 150 | Yzn5 | hv | 0 | -2 | 2 | 0 | 2.5 | FALSE
0.4 MVA 20/0.4 kV | 0.3375 | 1.35 | 1.425 | 0.4 | 0.4 | 20 | 6 | 150 | Dyn5 | hv | 0 | -2 | 2 | 0 | 2.5 | FALSE
0.63 MVA 20/0.4 kV | 0.2619 | 1.65 | 1.206 | 0.63 | 0.4 | 20 | 6 | 150 | Dyn5 | hv | 0 | -2 | 2 | 0 | 2.5 | FALSE
0.25 MVA 10/0.4 kV | 0.24 | 0.6 | 1.2 | 0.25 | 0.4 | 10 | 4 | 150 | Dyn5 | hv | 0 | -2 | 2 | 0 | 2.5 | FALSE
0.4 MVA 10/0.4 kV | 0.2375 | 0.95 | 1.325 | 0.4 | 0.4 | 10 | 4 | 150 | Dyn5 | hv | 0 | -2 | 2 | 0 | 2.5 | FALSE
0.63 MVA 10/0.4 kV | 0.1873 | 1.18 | 1.0794 | 0.63 | 0.4 | 10 | 4 | 150 | Dyn5 | hv | 0 | -2 | 2 | 0 | 2.5 | FALSE

## trafo3w_std_types
| sn_hv_mva | sn_mv_mva | sn_lv_mva | vn_hv_kv | vn_mv_kv | vn_lv_kv | vk_hv_percent | vk_mv_percent | vk_lv_percent | vkr_hv_percent | vkr_mv_percent | vkr_lv_percent | pfe_kw | i0_percent | shift_mv_degree | shift_lv_degree | vector_group | tap_side | tap_neutral | tap_min | tap_max | tap_step_percent
63/25/38 MVA 110/20/10 kV | 63 | 25 | 38 | 110 | 20 | 10 | 10.4 | 10.4 | 10.4 | 0.28 | 0.32 | 0.35 | 35 | 0.89 | 0 | 0 | YN0yn0yn0 | hv | 0 | -10 | 10 | 1.2
63/25/38 MVA 110/10/10 kV | 63 | 25 | 38 | 110 | 10 | 10 | 10.4 | 10.4 | 10.4 | 0.28 | 0.32 | 0.35 | 35 | 0.89 | 0 | 0 | YN0yn0yn0 | hv | 0 | -10 | 10 | 1.2

## fuse_std_types
| fuse_type | i_rated_a | t_avg | t_min | t_total | x_avg | x_min | x_total
HV 100A | HV 100A | 100 | 0 | [10.0, 3.64, 0.854, 0.281, 0.1, 0.0531, 0.022, 0.01] | [10.0, 4.267, 1.21, 0.403, 0.1, 0.058, 0.022, 0.01] | 0 | [300.0, 350.0, 450.0, 550.0, 700.0, 850.0, 1200.0, 1752.0] | [600.0, 700.0, 900.0, 1150.0, 1665.0, 2000.0, 3000.0, 4313.0]
HV 10A | HV 10A | 10 | 0 | [10.0, 1675.0, 0.344, 0.156, 0.1, 0.0417, 0.0171, 0.01] | [10.0, 1.3, 0.3, 0.155, 0.1, 0.0555, 0.023, 0.01] | 0 | [30.0, 32.0, 35.0, 37.0, 39.0, 50.0, 70.0, 88.0] | [60.0, 70.0, 80.0, 87.0, 94.0, 110.0, 150.0, 216.0]
HV 125A | HV 125A | 125 | 0 | [10.0, 1.82, 0.344, 0.1, 0.0467, 0.0269, 0.01] | [10.0, 2.478, 0.426, 0.1, 0.0427, 0.0211, 0.01] | 0 | [375.0, 500.0, 700.0, 925.0, 1200.0, 1500.0, 2341.0] | [750.0, 1000.0, 1500.0, 2200.0, 3000.0, 4000.0, 5765.0]
HV 160A | HV 160A | 160 | 0 | [10.0, 4.15, 1.03, 0.198, 0.1, 0.051, 0.0172, 0.01] | [10.0, 2.3, 0.734, 0.274, 0.1, 0.046, 0.0177, 0.01] | 0 | [480.0, 550.0, 700.0, 1000.0, 1260.0, 1600.0, 2500.0, 3227.0] | [960.0, 1300.0, 1700.0, 2200.0, 2996.0, 4000.0, 6000.0, 7946.0]
HV 16A | HV 16A | 16 | 0 | [10.0, 0.352, 0.164, 0.1, 0.0649, 0.0342, 0.01] | [10.0, 2.34, 0.722, 0.181, 0.1, 0.055, 0.0296, 0.01] | 0 | [48.0, 60.0, 65.0, 71.0, 80.0, 100.0, 162.0] | [96.0, 110.0, 125.0, 150.0, 168.0, 200.0, 250.0, 398.0]
HV 200A | HV 200A | 200 | 0 | [10.0, 4.267, 1.21, 0.403, 0.1, 0.058, 0.022, 0.01] | [10.0, 3.73, 1.654, 0.328, 0.1, 0.0531, 0.019, 0.01] | 0 | [600.0, 700.0, 900.0, 1150.0, 1665.0, 2000.0, 3000.0, 4313.0] | [1200.0, 1500.0, 1800.0, 2700.0, 3960.0, 5000.0, 7500.0, 10620.0]
HV 20A | HV 20A | 20 | 0 | [10.0, 1.3, 0.3, 0.155, 0.1, 0.0555, 0.023, 0.01] | [10.0, 1.3, 0.161, 0.1, 0.0611, 0.0399, 0.0141, 0.01] | 0 | [60.0, 70.0, 80.0, 87.0, 94.0, 110.0, 150.0, 216.0] | [120.0, 150.0, 200.0, 223.0, 260.0, 300.0, 450.0, 532.0]
HV 25A | HV 25A | 25 | 0 | [10.0, 2.512, 0.833, 0.299, 0.1, 0.0372, 0.0223, 0.01] | [10.0, 3.125, 0.597, 0.198, 0.1, 0.0378, 0.022, 0.01] | 0 | [75.0, 82.0, 90.0, 100.0, 124.0, 170.0, 200.0, 289.0] | [150.0, 170.0, 210.0, 250.0, 294.0, 400.0, 500.0, 711.0]
HV 31.5A | HV 31.5A | 31.5 | 0 | [10.0, 2.34, 0.722, 0.181, 0.1, 0.055, 0.0296, 0.01] | [10.0, 2.84, 0.368, 0.164, 0.1, 0.0621, 0.0378, 0.0195, 0.01] | 0 | [95.0, 110.0, 125.0, 150.0, 165.0, 200.0, 250.0, 390.0] | [189.0, 220.0, 300.0, 350.0, 393.0, 450.0, 530.0, 700.0, 960.0]
HV 40A | HV 40A | 40 | 0 | [10.0, 1.3, 0.161, 0.1, 0.0611, 0.0399, 0.0141, 0.01] | [10.0, 2.05, 0.369, 0.198, 0.1, 0.051, 0.0298, 0.01] | 0 | [120.0, 150.0, 200.0, 223.0, 260.0, 300.0, 450.0, 532.0] | [240.0, 300.0, 400.0, 450.0, 530.0, 650.0, 800.0, 1311.0]
HV 50A | HV 50A | 50 | 0 | [10.0, 3.215, 0.597, 0.198, 0.1, 0.0378, 0.022, 0.01] | [10.0, 3.64, 0.854, 0.281, 0.1, 0.0531, 0.022, 0.01] | 0 | [150.0, 170.0, 210.0, 250.0, 294.0, 400.0, 500.0, 711.0] | [300.0, 350.0, 450.0, 550.0, 700.0, 850.0, 1200.0, 1752.0]
HV 6.3A | HV 6.3A | 6.3 | 0 | [10.0, 1.39, 0.344, 0.168, 0.1, 0.056, 0.0263, 0.01] | [10.0, 1.711, 0.516, 0.198, 0.1, 0.0634, 0.0303, 0.01] | 0 | [19.0, 19.5, 20.4, 20.8, 22.0, 25.0, 32.0, 48.0] | [38.0, 40.0, 43.0, 48.0, 53.0, 60.0, 75.0, 118.0]
HV 63A | HV 63A | 63 | 0 | [10.0, 2.84, 0.368, 0.164, 0.1, 0.0621, 0.0378, 0.0195, 0.01] | [10.0, 1.82, 0.344, 0.1, 0.0467, 0.0269, 0.01] | 0 | [189.0, 220.0, 300.0, 350.0, 393.0, 450.0, 530.0, 700.0, 961.0] | [378.0, 500.0, 700.0, 934.0, 1200.0, 1500.0, 2366.0]
HV 80A | HV 80A | 80 | 0 | [10.0, 2.05, 0.369, 0.198, 0.1, 0.051, 0.0298, 0.01] | [10.0, 4.15, 1.03, 0.198, 0.1, 0.051, 0.0172, 0.01] | 0 | [240.0, 300.0, 400.0, 450.0, 530.0, 650.0, 800.0, 1311.0] | [480.0, 550.0, 700.0, 1000.0, 1260.0, 1600.0, 2500.0, 3227.0]
Siemens NH-1-100 | Siemens NH-1-100 | 100 | [5400.0, 2000.0, 400.0, 20.0, 1.0, 0.2, 0.012, 0.004] | 0 | 0 | [150.0, 190.0, 250.0, 430.0, 900.0, 1250.0, 2700.0, 3600.0] | 0 | 0
Siemens NH-1-125 | Siemens NH-1-125 | 125 | [4800.0, 120.0, 7.0, 0.1, 0.004] | 0 | 0 | [180.0, 400.0, 740.0, 2000.0, 4250.0] | 0 | 0
Siemens NH-1-16 | Siemens NH-1-16 | 16 | [4000.0, 400.0, 2.0, 0.1, 0.04, 0.01] | 0 | 0 | [26.0, 35.0, 75.0, 150.0, 200.0, 300.0] | 0 | 0
Siemens NH-1-160 | Siemens NH-1-160 | 160 | [4800.0, 120.0, 7.0, 0.1, 0.004] | 0 | 0 | [210.0, 500.0, 900.0, 2300.0, 5000.0] | 0 | 0
Siemens NH-1-25 | Siemens NH-1-25 | 25 | [4000.0, 1000.0, 10.0, 0.2, 0.02, 0.01] | 0 | 0 | [40.0, 50.0, 100.0, 210.0, 400.0, 500.0] | 0 | 0
Siemens NH-1-50 | Siemens NH-1-50 | 50 | [4000.0, 40.0, 4.0, 1.0, 0.02, 0.01] | 0 | 0 | [86.0, 200.0, 300.0, 400.0, 1000.0, 1280.0] | 0 | 0
Siemens NH-1-63 | Siemens NH-1-63 | 63 | [4000.0, 100.0, 10.0, 2.0, 0.04, 0.01] | 0 | 0 | [100.0, 200.0, 300.0, 400.0, 1000.0, 1500.0] | 0 | 0
Siemens NH-1-80 | Siemens NH-1-80 | 80 | [4800.0, 120.0, 7.0, 0.1, 0.01] | 0 | 0 | [150.58, 250.0, 450.0, 1150.0, 2470.0] | 0 | 0
Siemens NH-2-1000 | Siemens NH-2-1000 | 1000 | [4800.0, 120.0, 7.0, 0.1, 0.004] | 0 | 0 | [1900.0, 3500.0, 8400.0, 24000.0, 52000.0] | 0 | 0
Siemens NH-2-200 | Siemens NH-2-200 | 200 | [4800.0, 120.0, 7.0, 0.1, 0.004] | 0 | 0 | [280.0, 650.0, 1200.0, 3000.0, 7000.0] | 0 | 0
Siemens NH-2-224 | Siemens NH-2-224 | 224 | [4800.0, 120.0, 7.0, 0.2, 0.04, 0.004] | 0 | 0 | [400.0, 750.0, 1453.0, 3025.0, 4315.0, 7600.0] | 0 | 0
Siemens NH-2-250 | Siemens NH-2-250 | 250 | [4800.0, 120.0, 7.0, 0.1, 0.004] | 0 | 0 | [450.0, 800.0, 1650.0, 4000.0, 8500.0] | 0 | 0
Siemens NH-2-315 | Siemens NH-2-315 | 315 | [4800.0, 120.0, 7.0, 0.1, 0.004] | 0 | 0 | [550.0, 920.0, 1900.0, 5000.0, 11000.0] | 0 | 0
Siemens NH-2-355 | Siemens NH-2-355 | 355 | [4800.0, 120.0, 6.0, 0.1, 0.004] | 0 | 0 | [650.0, 1116.27, 2350.0, 5840.0, 12790.0] | 0 | 0
Siemens NH-2-400 | Siemens NH-2-400 | 400 | [4800.0, 120.0, 7.0, 0.1, 0.004] | 0 | 0 | [720.0, 1350.0, 2800.0, 6500.0, 15000.0] | 0 | 0
Siemens NH-2-425 | Siemens NH-2-425 | 425 | [4800.0, 120.0, 7.0, 0.1, 0.004] | 0 | 0 | [850.0, 1500.0, 3050.0, 7500.0, 16500.0] | 0 | 0
Siemens NH-2-630 | Siemens NH-2-630 | 630 | [4800.0, 120.0, 7.0, 0.1, 0.004] | 0 | 0 | [1200.0, 2000.0, 4800.0, 12000.0, 26000.0] | 0 | 0

## dtypes
| element | column | dtype
0 | bus | name | object
1 | bus | vn_kv | float64
2 | bus | type | object
3 | bus | zone | object
4 | bus | in_service | bool
5 | load | name | object
6 | load | bus | uint32
7 | load | p_mw | float64
8 | load | q_mvar | float64
9 | load | const_z_percent | float64
10 | load | const_i_percent | float64
11 | load | sn_mva | float64
12 | load | scaling | float64
13 | load | in_service | bool
14 | load | type | object
15 | ext_grid | name | object
16 | ext_grid | bus | uint32
17 | ext_grid | vm_pu | float64
18 | ext_grid | va_degree | float64
19 | ext_grid | slack_weight | float64
20 | ext_grid | in_service | bool
21 | line | name | object
22 | line | std_type | object
23 | line | from_bus | uint32
24 | line | to_bus | uint32
25 | line | length_km | float64
26 | line | r_ohm_per_km | float64
27 | line | x_ohm_per_km | float64
28 | line | c_nf_per_km | float64
29 | line | g_us_per_km | float64
30 | line | max_i_ka | float64
31 | line | df | float64
32 | line | parallel | uint32
33 | line | type | object
34 | line | in_service | bool
35 | trafo | name | object
36 | trafo | std_type | object
37 | trafo | hv_bus | uint32
38 | trafo | lv_bus | uint32
39 | trafo | sn_mva | float64
40 | trafo | vn_hv_kv | float64
41 | trafo | vn_lv_kv | float64
42 | trafo | vk_percent | float64
43 | trafo | vkr_percent | float64
44 | trafo | pfe_kw | float64
45 | trafo | i0_percent | float64
46 | trafo | shift_degree | float64
47 | trafo | tap_side | object
48 | trafo | tap_neutral | int32
49 | trafo | tap_min | int32
50 | trafo | tap_max | int32
51 | trafo | tap_step_percent | float64
52 | trafo | tap_step_degree | float64
53 | trafo | tap_pos | int32
54 | trafo | tap_phase_shifter | bool
55 | trafo | parallel | uint32
56 | trafo | df | float64
57 | trafo | in_service | bool
58 | line_geodata | coords | object
59 | bus_geodata | x | float64
60 | bus_geodata | y | float64
61 | bus_geodata | coords | object

## parameters
| version | format_version | converged | OPF_converged | name | f_hz | sn_mva
0 | 2.14.6 | 2.14.0 | FALSE | FALSE |  | 50 | 1