## bus
| name | vn_kv | type | zone | in_service
0 | bus_LV_418-1_1_3_node_10 | 0.4 | n |  | TRUE
1 | bus_LV_418-1_1_3_node_11 | 0.4 | n |  | TRUE
2 | bus_LV_418-1_1_3_node_12 | 0.4 | n |  | TRUE
3 | bus_LV_418-1_1_3_node_13 | 0.4 | n |  | TRUE
4 | bus_LV_418-1_1_3_node_130 | 0.4 | n |  | TRUE
5 | bus_LV_418-1_1_3_node_131 | 0.4 | n |  | TRUE
6 | bus_LV_418-1_1_3_node_128 | 0.4 | n |  | TRUE
7 | bus_LV_418-1_1_3_node_15 | 0.4 | n |  | TRUE
8 | bus_LV_418-1_1_3_node_16 | 0.4 | n |  | TRUE
9 | bus_LV_418-1_1_3_node_210 | 0.4 | n |  | TRUE
10 | bus_LV_418-1_1_3_node_18 | 0.4 | n |  | TRUE
11 | bus_LV_418-1_1_3_node_192 | 0.4 | n |  | TRUE
12 | bus_LV_418-1_1_3_node_19 | 0.4 | n |  | TRUE
13 | bus_LV_418-1_1_3_node_17 | 0.4 | n |  | TRUE
14 | bus_LV_418-1_1_3_node_193 | 0.4 | n |  | TRUE
15 | bus_LV_418-1_1_3_node_160 | 0.4 | n |  | TRUE
16 | bus_LV_418-1_1_3_node_158 | 0.4 | n |  | TRUE
17 | bus_LV_418-1_1_3_node_20 | 0.4 | n |  | TRUE
18 | bus_LV_418-1_1_3_node_21 | 0.4 | n |  | TRUE
19 | bus_LV_418-1_1_3_node_22 | 0.4 | n |  | TRUE
20 | bus_LV_418-1_1_3_node_23 | 0.4 | n |  | TRUE
21 | bus_LV_418-1_1_3_node_24 | 0.4 | n |  | TRUE
22 | bus_LV_418-1_1_3_node_89 | 0.4 | n |  | TRUE
23 | bus_LV_418-1_1_3_node_73 | 0.4 | n |  | TRUE
24 | bus_LV_418-1_1_3_node_88 | 0.4 | n |  | TRUE
25 | bus_LV_418-1_1_3_node_71 | 0.4 | n |  | TRUE
26 | bus_LV_418-1_1_3_node_35 | 0.4 | n |  | TRUE
27 | bus_LV_418-1_1_3_node_36 | 0.4 | n |  | TRUE
28 | bus_LV_418-1_1_3_node_37 | 0.4 | n |  | TRUE
29 | bus_LV_418-1_1_3_node_38 | 0.4 | n |  | TRUE
30 | bus_LV_418-1_1_3_node_39 | 0.4 | n |  | TRUE
31 | bus_LV_418-1_1_3_node_132 | 0.4 | n |  | TRUE
32 | bus_LV_418-1_1_3_node_133 | 0.4 | n |  | TRUE
33 | bus_LV_418-1_1_3_node_47 | 0.4 | n |  | TRUE
34 | bus_LV_418-1_1_3_node_123 | 0.4 | n |  | TRUE
35 | bus_LV_418-1_1_3_node_49 | 0.4 | n |  | TRUE
36 | bus_LV_418-1_1_3_node_50 | 0.4 | n |  | TRUE
37 | bus_LV_418-1_1_3_node_51 | 0.4 | n |  | TRUE
38 | bus_LV_418-1_1_3_node_109 | 0.4 | n |  | TRUE
39 | bus_LV_418-1_1_3_node_138 | 0.4 | n |  | TRUE
40 | bus_LV_418-1_1_3_node_107 | 0.4 | n |  | TRUE
41 | bus_LV_418-1_1_3_node_137 | 0.4 | n |  | TRUE
42 | bus_LV_418-1_1_3_node_70 | 0.4 | n |  | TRUE
43 | bus_LV_418-1_1_3_node_72 | 0.4 | n |  | TRUE
44 | bus_LV_418-1_1_3_node_74 | 0.4 | n |  | TRUE
45 | bus_LV_418-1_1_3_node_83 | 0.4 | n |  | TRUE
46 | bus_LV_418-1_1_3_node_86 | 0.4 | n |  | TRUE
47 | bus_LV_418-1_1_3_node_105 | 0.4 | n |  | TRUE
48 | bus_LV_418-1_1_3_node_106 | 0.4 | n |  | TRUE
49 | bus_LV_418-1_1_3_node_108 | 0.4 | n |  | TRUE
50 | bus_LV_418-1_1_3_node_119 | 0.4 | n |  | TRUE
51 | bus_LV_418-1_1_3_node_140 | 0.4 | n |  | TRUE
52 | bus_LV_418-1_1_3_node_139 | 0.4 | n |  | TRUE
53 | bus_LV_418-1_1_3_node_135 | 0.4 | n |  | TRUE
54 | bus_LV_418-1_1_3_node_136 | 0.4 | n |  | TRUE
55 | bus_LV_418-1_1_3_node_115 | 0.4 | n |  | TRUE
56 | bus_LV_418-1_1_3_node_113 | 0.4 | n |  | TRUE
57 | bus_LV_418-1_1_3_node_117 | 0.4 | n |  | TRUE
58 | bus_LV_418-1_1_3_node_134 | 0.4 | n |  | TRUE
59 | bus_LV_418-1_1_3_node_126 | 0.4 | n |  | TRUE
60 | bus_LV_418-1_1_3_node_124 | 0.4 | n |  | TRUE
61 | bus_LV_418-1_1_3_node_112 | 0.4 | n |  | TRUE
62 | bus_LV_418-1_1_3_node_118 | 0.4 | n |  | TRUE
63 | bus_LV_418-1_1_3_node_120 | 0.4 | n |  | TRUE
64 | bus_LV_418-1_1_3_node_125 | 0.4 | n |  | TRUE
65 | bus_LV_418-1_1_3_node_114 | 0.4 | n |  | TRUE
66 | bus_LV_418-1_1_3_node_116 | 0.4 | n |  | TRUE
67 | bus_LV_418-1_1_3_node_122 | 0.4 | n |  | TRUE
68 | bus_LV_418-1_1_3_node_129 | 0.4 | n |  | TRUE
69 | bus_LV_418-1_1_3_node_121 | 0.4 | n |  | TRUE
70 | bus_LV_418-1_1_3_node_127 | 0.4 | n |  | TRUE
71 | bus_LV_418-1_1_3_node_179 | 0.4 | n |  | TRUE
72 | bus_LV_418-1_1_3_node_148 | 0.4 | n |  | TRUE
73 | bus_LV_418-1_1_3_node_149 | 0.4 | n |  | TRUE
74 | bus_LV_418-1_1_3_node_150 | 0.4 | n |  | TRUE
75 | bus_LV_418-1_1_3_node_151 | 0.4 | n |  | TRUE
76 | bus_LV_418-1_1_3_node_152 | 0.4 | n |  | TRUE
77 | bus_LV_418-1_1_3_node_153 | 0.4 | n |  | TRUE
78 | bus_LV_418-1_1_3_node_154 | 0.4 | n |  | TRUE
79 | bus_LV_418-1_1_3_node_167 | 0.4 | n |  | TRUE
80 | bus_LV_418-1_1_3_node_178 | 0.4 | n |  | TRUE
81 | bus_LV_418-1_1_3_node_159 | 0.4 | n |  | TRUE
82 | bus_LV_418-1_1_3_node_176 | 0.4 | n |  | TRUE
83 | bus_LV_418-1_1_3_node_186 | 0.4 | n |  | TRUE
84 | bus_LV_418-1_1_3_node_180 | 0.4 | n |  | TRUE
85 | bus_LV_418-1_1_3_node_195 | 0.4 | n |  | TRUE
86 | bus_LV_418-1_1_3_node_181 | 0.4 | n |  | TRUE
87 | bus_LV_418-1_1_3_node_182 | 0.4 | n |  | TRUE
88 | bus_LV_418-1_1_3_node_183 | 0.4 | n |  | TRUE
89 | bus_LV_418-1_1_3_node_185 | 0.4 | n |  | TRUE
90 | bus_LV_418-1_1_3_node_187 | 0.4 | n |  | TRUE
91 | bus_LV_418-1_1_3_node_188 | 0.4 | n |  | TRUE
92 | bus_LV_418-1_1_3_node_184 | 0.4 | n |  | TRUE
93 | bus_LV_418-1_1_3_node_191 | 0.4 | n |  | TRUE
94 | bus_LV_418-1_1_3_node_200 | 0.4 | n |  | TRUE
95 | bus_LV_418-1_1_3_node_211 | 0.4 | n |  | TRUE
96 | bus_LV_418-1_1_3_node_206 | 0.4 | n |  | TRUE
97 | bus_LV_418-1_1_3_node_205 | 0.4 | n |  | TRUE
98 | bus_LV_418-1_1_3_node_189 | 0.4 | n |  | TRUE
99 | bus_LV_418-1_1_3_node_190 | 0.4 | n |  | TRUE
100 | bus_LV_418-1_1_3_node_194 | 0.4 | n |  | TRUE
101 | bus_LV_418-1_1_3_node_196 | 0.4 | n |  | TRUE
102 | bus_LV_418-1_1_3_node_197 | 0.4 | n |  | TRUE
103 | bus_LV_418-1_1_3_node_198 | 0.4 | n |  | TRUE
104 | bus_LV_418-1_1_3_node_199 | 0.4 | n |  | TRUE
105 | bus_LV_418-1_1_3_node_201 | 0.4 | n |  | TRUE
106 | bus_LV_418-1_1_3_node_202 | 0.4 | n |  | TRUE
107 | bus_LV_418-1_1_3_node_203 | 0.4 | n |  | TRUE
108 | bus_MV_431_0_node_50 | 20 | n |  | TRUE

## load
| name | bus | p_mw | q_mvar | const_z_percent | const_i_percent | sn_mva | scaling | in_service | type
0 | LV_418-1_1_3_load_10 | 0 | 0.0044938 | 0.0011263 | 0 | 0 |  | 1 | TRUE | wye
1 | LV_418-1_1_3_load_11 | 1 | 0.00070567 | 0.00017686 | 0 | 0 |  | 1 | TRUE | wye
2 | LV_418-1_1_3_load_12 | 2 | 0.00072811 | 0.00018248 | 0 | 0 |  | 1 | TRUE | wye
3 | LV_418-1_1_3_load_131 | 5 | 0.0011957 | 0.00029966 | 0 | 0 |  | 1 | TRUE | wye
4 | LV_418-1_1_3_load_128 | 6 | 0.001126 | 0.0002822 | 0 | 0 |  | 1 | TRUE | wye
5 | LV_418-1_1_3_load_210 | 9 | 0.0006204 | 0.00015549 | 0 | 0 |  | 1 | TRUE | wye
6 | LV_418-1_1_3_load_192 | 11 | 0.0013671 | 0.00034263 | 0 | 0 |  | 1 | TRUE | wye
7 | LV_418-1_1_3_load_19 | 12 | 0.00030088 | 7.5409e-05 | 0 | 0 |  | 1 | TRUE | wye
8 | LV_418-1_1_3_load_17 | 13 | 0.00060136 | 0.00015071 | 0 | 0 |  | 1 | TRUE | wye
9 | LV_418-1_1_3_load_20 | 17 | 0.0073923 | 0.0018527 | 0 | 0 |  | 1 | TRUE | wye
10 | LV_418-1_1_3_load_21 | 18 | 0.0015177 | 0.00038038 | 0 | 0 |  | 1 | TRUE | wye
11 | LV_418-1_1_3_load_23 | 20 | 0.0030148 | 0.00075558 | 0 | 0 |  | 1 | TRUE | wye
12 | LV_418-1_1_3_load_24 | 21 | 0.0020736 | 0.00051969 | 0 | 0 |  | 1 | TRUE | wye
13 | LV_418-1_1_3_load_89 | 22 | 0.002997 | 0.00075113 | 0 | 0 |  | 1 | TRUE | wye
14 | LV_418-1_1_3_load_73 | 23 | 0.0057218 | 0.001434 | 0 | 0 |  | 1 | TRUE | wye
15 | LV_418-1_1_3_load_88 | 24 | 0.0083432 | 0.002091 | 0 | 0 |  | 1 | TRUE | wye
16 | LV_418-1_1_3_load_71 | 25 | 0.0045846 | 0.001149 | 0 | 0 |  | 1 | TRUE | wye
17 | LV_418-1_1_3_load_35 | 26 | 0.0022084 | 0.00055347 | 0 | 0 |  | 1 | TRUE | wye
18 | LV_418-1_1_3_load_36 | 27 | 0.0033708 | 0.00084481 | 0 | 0 |  | 1 | TRUE | wye
19 | LV_418-1_1_3_load_37 | 28 | 0.0013832 | 0.00034666 | 0 | 0 |  | 1 | TRUE | wye
20 | LV_418-1_1_3_load_38 | 29 | 0.0044823 | 0.0011234 | 0 | 0 |  | 1 | TRUE | wye
21 | LV_418-1_1_3_load_39 | 30 | 0.0028158 | 0.0007057 | 0 | 0 |  | 1 | TRUE | wye
22 | LV_418-1_1_3_load_132 | 31 | 0.0015684 | 0.00039307 | 0 | 0 |  | 1 | TRUE | wye
23 | LV_418-1_1_3_load_133 | 32 | 0.0019328 | 0.00048439 | 0 | 0 |  | 1 | TRUE | wye
24 | LV_418-1_1_3_load_47 | 33 | 0.012593 | 0.0031561 | 0 | 0 |  | 1 | TRUE | wye
25 | LV_418-1_1_3_load_123 | 34 | 0.00080586 | 0.00020197 | 0 | 0 |  | 1 | TRUE | wye
26 | LV_418-1_1_3_load_109 | 38 | 0.0016542 | 0.00041458 | 0 | 0 |  | 1 | TRUE | wye
27 | LV_418-1_1_3_load_138 | 39 | 0.005571 | 0.0013962 | 0 | 0 |  | 1 | TRUE | wye
28 | LV_418-1_1_3_load_107 | 40 | 0.0021185 | 0.00053094 | 0 | 0 |  | 1 | TRUE | wye
29 | LV_418-1_1_3_load_137 | 41 | 0.0033973 | 0.00085144 | 0 | 0 |  | 1 | TRUE | wye
30 | LV_418-1_1_3_load_70 | 42 | 0.0011166 | 0.00027985 | 0 | 0 |  | 1 | TRUE | wye
31 | LV_418-1_1_3_load_72 | 43 | 0.00072449 | 0.00018157 | 0 | 0 |  | 1 | TRUE | wye
32 | LV_418-1_1_3_load_74 | 44 | 0.0016868 | 0.00042275 | 0 | 0 |  | 1 | TRUE | wye
33 | LV_418-1_1_3_load_83 | 45 | 0.0031687 | 0.00079415 | 0 | 0 |  | 1 | TRUE | wye
34 | LV_418-1_1_3_load_86 | 46 | 0.0019843 | 0.00049731 | 0 | 0 |  | 1 | TRUE | wye
35 | LV_418-1_1_3_load_105 | 47 | 0.0020111 | 0.00050404 | 0 | 0 |  | 1 | TRUE | wye
36 | LV_418-1_1_3_load_106 | 48 | 0.0021354 | 0.00053519 | 0 | 0 |  | 1 | TRUE | wye
37 | LV_418-1_1_3_load_108 | 49 | 0.0020937 | 0.00052472 | 0 | 0 |  | 1 | TRUE | wye
38 | LV_418-1_1_3_load_119 | 50 | 0.0036654 | 0.00091863 | 0 | 0 |  | 1 | TRUE | wye
39 | LV_418-1_1_3_load_140 | 51 | 0.00097274 | 0.00024379 | 0 | 0 |  | 1 | TRUE | wye
40 | LV_418-1_1_3_load_139 | 52 | 0.0027216 | 0.0006821 | 0 | 0 |  | 1 | TRUE | wye
41 | LV_418-1_1_3_load_135 | 53 | 0.00097344 | 0.00024397 | 0 | 0 |  | 1 | TRUE | wye
42 | LV_418-1_1_3_load_136 | 54 | 0.0033831 | 0.0008479 | 0 | 0 |  | 1 | TRUE | wye
43 | LV_418-1_1_3_load_115 | 55 | 0.0017178 | 0.00043052 | 0 | 0 |  | 1 | TRUE | wye
44 | LV_418-1_1_3_load_113 | 56 | 0.002227 | 0.00055814 | 0 | 0 |  | 1 | TRUE | wye
45 | LV_418-1_1_3_load_117 | 57 | 0.0019195 | 0.00048108 | 0 | 0 |  | 1 | TRUE | wye
46 | LV_418-1_1_3_load_134 | 58 | 0.0011401 | 0.00028573 | 0 | 0 |  | 1 | TRUE | wye
47 | LV_418-1_1_3_load_126 | 59 | 0.0026162 | 0.00065567 | 0 | 0 |  | 1 | TRUE | wye
48 | LV_418-1_1_3_load_124 | 60 | 0.0033752 | 0.00084592 | 0 | 0 |  | 1 | TRUE | wye
49 | LV_418-1_1_3_load_112 | 61 | 0.00082635 | 0.0002071 | 0 | 0 |  | 1 | TRUE | wye
50 | LV_418-1_1_3_load_118 | 62 | 0.0010631 | 0.00026644 | 0 | 0 |  | 1 | TRUE | wye
51 | LV_418-1_1_3_load_120 | 63 | 0.0020734 | 0.00051964 | 0 | 0 |  | 1 | TRUE | wye
52 | LV_418-1_1_3_load_114 | 65 | 0.0029244 | 0.00073293 | 0 | 0 |  | 1 | TRUE | wye
53 | LV_418-1_1_3_load_116 | 66 | 0.002272 | 0.00056943 | 0 | 0 |  | 1 | TRUE | wye
54 | LV_418-1_1_3_load_122 | 67 | 0.0017188 | 0.00043077 | 0 | 0 |  | 1 | TRUE | wye
55 | LV_418-1_1_3_load_129 | 68 | 0.00058628 | 0.00014693 | 0 | 0 |  | 1 | TRUE | wye
56 | LV_418-1_1_3_load_121 | 69 | 0.0023662 | 0.00059302 | 0 | 0 |  | 1 | TRUE | wye
57 | LV_418-1_1_3_load_127 | 70 | 0.00042153 | 0.00010564 | 0 | 0 |  | 1 | TRUE | wye
58 | LV_418-1_1_3_load_179 | 71 | 0.0016585 | 0.00041567 | 0 | 0 |  | 1 | TRUE | wye
59 | LV_418-1_1_3_load_148 | 72 | 0.00013137 | 3.2925e-05 | 0 | 0 |  | 1 | TRUE | wye
60 | LV_418-1_1_3_load_151 | 75 | 0.0007656 | 0.00019188 | 0 | 0 |  | 1 | TRUE | wye
61 | LV_418-1_1_3_load_152 | 76 | 7.6411e-05 | 1.9151e-05 | 0 | 0 |  | 1 | TRUE | wye
62 | LV_418-1_1_3_load_153 | 77 | 0.00013248 | 3.3203e-05 | 0 | 0 |  | 1 | TRUE | wye
63 | LV_418-1_1_3_load_167 | 79 | 0.0001109 | 2.7795e-05 | 0 | 0 |  | 1 | TRUE | wye
64 | LV_418-1_1_3_load_178 | 80 | 0.00037951 | 9.5113e-05 | 0 | 0 |  | 1 | TRUE | wye
65 | LV_418-1_1_3_load_159 | 81 | 0.00025598 | 6.4154e-05 | 0 | 0 |  | 1 | TRUE | wye
66 | LV_418-1_1_3_load_176 | 82 | 0.00076224 | 0.00019104 | 0 | 0 |  | 1 | TRUE | wye
67 | LV_418-1_1_3_load_195 | 85 | 0.0013383 | 0.00033541 | 0 | 0 |  | 1 | TRUE | wye
68 | LV_418-1_1_3_load_181 | 86 | 0.00077179 | 0.00019343 | 0 | 0 |  | 1 | TRUE | wye
69 | LV_418-1_1_3_load_187 | 90 | 0.00037115 | 9.3018e-05 | 0 | 0 |  | 1 | TRUE | wye
70 | LV_418-1_1_3_load_200 | 94 | 0.00021418 | 5.3679e-05 | 0 | 0 |  | 1 | TRUE | wye
71 | LV_418-1_1_3_load_211 | 95 | 0.00055763 | 0.00013976 | 0 | 0 |  | 1 | TRUE | wye
72 | LV_418-1_1_3_load_206 | 96 | 0.00013081 | 3.2785e-05 | 0 | 0 |  | 1 | TRUE | wye
73 | LV_418-1_1_3_load_205 | 97 | 0.00056604 | 0.00014186 | 0 | 0 |  | 1 | TRUE | wye
74 | LV_418-1_1_3_load_189 | 98 | 0.00062891 | 0.00015762 | 0 | 0 |  | 1 | TRUE | wye
75 | LV_418-1_1_3_load_194 | 100 | 0.0045276 | 0.0011347 | 0 | 0 |  | 1 | TRUE | wye
76 | LV_418-1_1_3_load_196 | 101 | 0.00019596 | 4.9112e-05 | 0 | 0 |  | 1 | TRUE | wye
77 | LV_418-1_1_3_load_199 | 104 | 0.00079684 | 0.00019971 | 0 | 0 |  | 1 | TRUE | wye
78 | LV_418-1_1_3_load_201 | 105 | 0.0016337 | 0.00040944 | 0 | 0 |  | 1 | TRUE | wye
79 | LV_418-1_1_3_load_202 | 106 | 0.00093012 | 0.00023311 | 0 | 0 |  | 1 | TRUE | wye
80 | LV_418-1_1_3_load_203 | 107 | 0.00054465 | 0.0001365 | 0 | 0 |  | 1 | TRUE | wye

## ext_grid
| name | bus | vm_pu | va_degree | slack_weight | in_service
0 |  | 67 | 1 | 0 | 1 | TRUE

## line
| name | std_type | from_bus | to_bus | length_km | r_ohm_per_km | x_ohm_per_km | c_nf_per_km | g_us_per_km | max_i_ka | df | parallel | type | in_service
0 | LV_418-1_1_3_line_0 |  | 0 | 1 | 0.011475 | 0.125 | 0.08 | 261 | 0 | 0.364 | 1 | 1 | cs | TRUE
1 | LV_418-1_1_3_line_1 |  | 0 | 2 | 0.0090224 | 0.125 | 0.08 | 261 | 0 | 0.364 | 1 | 1 | cs | TRUE
2 | LV_418-1_1_3_line_2 |  | 1 | 3 | 0.0096057 | 0.125 | 0.08 | 261 | 0 | 0.364 | 1 | 1 | cs | TRUE
3 | LV_418-1_1_3_line_3 |  | 3 | 7 | 0.024665 | 0.125 | 0.08 | 261 | 0 | 0.364 | 1 | 1 | cs | TRUE
4 | LV_418-1_1_3_line_4 |  | 3 | 8 | 0.15189 | 0.125 | 0.08 | 261 | 0 | 0.364 | 1 | 1 | cs | TRUE
5 | LV_418-1_1_3_line_5 |  | 4 | 5 | 0.056881 | 0.125 | 0.08 | 261 | 0 | 0.364 | 1 | 2 | cs | TRUE
6 | LV_418-1_1_3_line_6 |  | 4 | 6 | 0.10964 | 0.125 | 0.08 | 261 | 0 | 0.364 | 1 | 2 | cs | TRUE
7 | LV_418-1_1_3_line_7 |  | 5 | 71 | 0.17414 | 0.125 | 0.08 | 261 | 0 | 0.364 | 1 | 2 | cs | TRUE
8 | LV_418-1_1_3_line_8 |  | 6 | 70 | 0.02546 | 0.125 | 0.08 | 261 | 0 | 0.364 | 1 | 2 | cs | TRUE
9 | LV_418-1_1_3_line_9 |  | 7 | 9 | 0.035496 | 0.125 | 0.08 | 261 | 0 | 0.364 | 1 | 1 | cs | TRUE
10 | LV_418-1_1_3_line_10 |  | 8 | 10 | 0.12468 | 0.125 | 0.08 | 261 | 0 | 0.364 | 1 | 1 | cs | TRUE
11 | LV_418-1_1_3_line_11 |  | 8 | 11 | 0.11366 | 0.125 | 0.08 | 261 | 0 | 0.364 | 1 | 2 | cs | TRUE
12 | LV_418-1_1_3_line_12 |  | 10 | 12 | 0.16809 | 0.125 | 0.08 | 261 | 0 | 0.364 | 1 | 1 | cs | TRUE
13 | LV_418-1_1_3_line_13 |  | 10 | 13 | 0.19047 | 0.125 | 0.08 | 261 | 0 | 0.364 | 1 | 1 | cs | TRUE
14 | LV_418-1_1_3_line_14 |  | 11 | 14 | 0.024947 | 0.125 | 0.08 | 261 | 0 | 0.364 | 1 | 2 | cs | TRUE
15 | LV_418-1_1_3_line_15 |  | 12 | 15 | 0.24483 | 0.125 | 0.08 | 261 | 0 | 0.364 | 1 | 1 | cs | TRUE
16 | LV_418-1_1_3_line_16 |  | 14 | 100 | 0.034557 | 0.125 | 0.08 | 261 | 0 | 0.364 | 1 | 1 | cs | TRUE
17 | LV_418-1_1_3_line_17 |  | 14 | 85 | 0.014083 | 0.125 | 0.08 | 261 | 0 | 0.364 | 1 | 2 | cs | TRUE
18 | LV_418-1_1_3_line_18 |  | 15 | 16 | 0.15306 | 0.125 | 0.08 | 261 | 0 | 0.364 | 1 | 1 | cs | TRUE
19 | LV_418-1_1_3_line_19 |  | 16 | 81 | 0.029589 | 0.125 | 0.08 | 261 | 0 | 0.364 | 1 | 1 | cs | TRUE
20 | LV_418-1_1_3_line_20 |  | 16 | 77 | 0.029165 | 0.125 | 0.08 | 261 | 0 | 0.364 | 1 | 1 | cs | TRUE
21 | LV_418-1_1_3_line_21 |  | 17 | 18 | 0.030129 | 0.125 | 0.08 | 261 | 0 | 0.364 | 1 | 1 | cs | TRUE
22 | LV_418-1_1_3_line_22 |  | 17 | 19 | 0.021183 | 0.125 | 0.08 | 261 | 0 | 0.364 | 1 | 1 | cs | TRUE
23 | LV_418-1_1_3_line_23 |  | 19 | 20 | 0.0073354 | 0.125 | 0.08 | 261 | 0 | 0.364 | 1 | 1 | cs | TRUE
24 | LV_418-1_1_3_line_24 |  | 19 | 21 | 0.019667 | 0.125 | 0.08 | 261 | 0 | 0.364 | 1 | 1 | cs | TRUE
25 | LV_418-1_1_3_line_25 |  | 20 | 22 | 0.025335 | 0.125 | 0.08 | 261 | 0 | 0.364 | 1 | 1 | cs | TRUE
26 | LV_418-1_1_3_line_26 |  | 21 | 23 | 0.015277 | 0.125 | 0.08 | 261 | 0 | 0.364 | 1 | 1 | cs | TRUE
27 | LV_418-1_1_3_line_27 |  | 22 | 24 | 0.012019 | 0.125 | 0.08 | 261 | 0 | 0.364 | 1 | 1 | cs | TRUE
28 | LV_418-1_1_3_line_28 |  | 23 | 25 | 0.0075476 | 0.125 | 0.08 | 261 | 0 | 0.364 | 1 | 1 | cs | TRUE
29 | LV_418-1_1_3_line_29 |  | 24 | 29 | 0.0065323 | 0.125 | 0.08 | 261 | 0 | 0.364 | 1 | 1 | cs | TRUE
30 | LV_418-1_1_3_line_30 |  | 25 | 42 | 0.015274 | 0.125 | 0.08 | 261 | 0 | 0.364 | 1 | 1 | cs | TRUE
31 | LV_418-1_1_3_line_31 |  | 26 | 27 | 0.0016807 | 0.125 | 0.08 | 261 | 0 | 0.364 | 1 | 1 | cs | TRUE
32 | LV_418-1_1_3_line_32 |  | 26 | 28 | 0.022405 | 0.125 | 0.08 | 261 | 0 | 0.364 | 1 | 1 | cs | TRUE
33 | LV_418-1_1_3_line_33 |  | 27 | 29 | 0.018731 | 0.125 | 0.08 | 261 | 0 | 0.364 | 1 | 1 | cs | TRUE
34 | LV_418-1_1_3_line_34 |  | 28 | 30 | 0.0013749 | 0.125 | 0.08 | 261 | 0 | 0.364 | 1 | 1 | cs | TRUE
35 | LV_418-1_1_3_line_35 |  | 30 | 31 | 0.0096702 | 0.125 | 0.08 | 261 | 0 | 0.364 | 1 | 1 | cs | TRUE
36 | LV_418-1_1_3_line_36 |  | 31 | 32 | 0.0098103 | 0.125 | 0.08 | 261 | 0 | 0.364 | 1 | 1 | cs | TRUE
37 | LV_418-1_1_3_line_37 |  | 32 | 41 | 0.02844 | 0.125 | 0.08 | 261 | 0 | 0.364 | 1 | 1 | cs | TRUE
38 | LV_418-1_1_3_line_38 |  | 33 | 34 | 0.13746 | 0.125 | 0.08 | 261 | 0 | 0.364 | 1 | 1 | cs | TRUE
39 | LV_418-1_1_3_line_39 |  | 34 | 69 | 0.021516 | 0.125 | 0.08 | 261 | 0 | 0.364 | 1 | 1 | cs | TRUE
40 | LV_418-1_1_3_line_40 |  | 35 | 36 | 0.10046 | 0.125 | 0.08 | 261 | 0 | 0.364 | 1 | 2 | cs | TRUE
41 | LV_418-1_1_3_line_41 |  | 35 | 37 | 0.15058 | 0.125 | 0.08 | 261 | 0 | 0.364 | 1 | 2 | cs | TRUE
42 | LV_418-1_1_3_line_42 |  | 36 | 38 | 0.088861 | 0.125 | 0.08 | 261 | 0 | 0.364 | 1 | 2 | cs | TRUE
43 | LV_418-1_1_3_line_43 |  | 37 | 39 | 0.027836 | 0.125 | 0.08 | 261 | 0 | 0.364 | 1 | 1 | cs | TRUE
44 | LV_418-1_1_3_line_44 |  | 38 | 40 | 0.018997 | 0.125 | 0.08 | 261 | 0 | 0.364 | 1 | 2 | cs | TRUE
45 | LV_418-1_1_3_line_45 |  | 39 | 41 | 0.012727 | 0.125 | 0.08 | 261 | 0 | 0.364 | 1 | 1 | cs | TRUE
46 | LV_418-1_1_3_line_46 |  | 40 | 50 | 0.040286 | 0.125 | 0.08 | 261 | 0 | 0.364 | 1 | 2 | cs | TRUE
47 | LV_418-1_1_3_line_47 |  | 40 | 47 | 0.011474 | 0.125 | 0.08 | 261 | 0 | 0.364 | 1 | 2 | cs | TRUE
48 | LV_418-1_1_3_line_48 |  | 42 | 43 | 0.00099315 | 0.125 | 0.08 | 261 | 0 | 0.364 | 1 | 1 | cs | TRUE
49 | LV_418-1_1_3_line_49 |  | 43 | 44 | 0.0079865 | 0.125 | 0.08 | 261 | 0 | 0.364 | 1 | 1 | cs | TRUE
50 | LV_418-1_1_3_line_50 |  | 44 | 45 | 0.00011719 | 0.125 | 0.08 | 261 | 0 | 0.364 | 1 | 1 | cs | TRUE
51 | LV_418-1_1_3_line_51 |  | 45 | 46 | 0.046762 | 0.125 | 0.08 | 261 | 0 | 0.364 | 1 | 1 | cs | TRUE
52 | LV_418-1_1_3_line_52 |  | 47 | 48 | 0.015433 | 0.125 | 0.08 | 261 | 0 | 0.364 | 1 | 2 | cs | TRUE
53 | LV_418-1_1_3_line_53 |  | 48 | 49 | 0.015005 | 0.125 | 0.08 | 261 | 0 | 0.364 | 1 | 2 | cs | TRUE
54 | LV_418-1_1_3_line_54 |  | 49 | 54 | 0.010196 | 0.125 | 0.08 | 261 | 0 | 0.364 | 1 | 2 | cs | TRUE
55 | LV_418-1_1_3_line_55 |  | 50 | 57 | 0.019452 | 0.125 | 0.08 | 261 | 0 | 0.364 | 1 | 2 | cs | TRUE
56 | LV_418-1_1_3_line_56 |  | 51 | 52 | 0.016255 | 0.125 | 0.08 | 261 | 0 | 0.364 | 1 | 2 | cs | TRUE
57 | LV_418-1_1_3_line_57 |  | 51 | 53 | 0.027011 | 0.125 | 0.08 | 261 | 0 | 0.364 | 1 | 2 | cs | TRUE
58 | LV_418-1_1_3_line_58 |  | 52 | 55 | 0.0039416 | 0.125 | 0.08 | 261 | 0 | 0.364 | 1 | 2 | cs | TRUE
59 | LV_418-1_1_3_line_59 |  | 53 | 58 | 0.0093956 | 0.125 | 0.08 | 261 | 0 | 0.364 | 1 | 2 | cs | TRUE
60 | LV_418-1_1_3_line_60 |  | 54 | 60 | 0.0036952 | 0.125 | 0.08 | 261 | 0 | 0.364 | 1 | 2 | cs | TRUE
61 | LV_418-1_1_3_line_61 |  | 55 | 56 | 0.0030683 | 0.125 | 0.08 | 261 | 0 | 0.364 | 1 | 2 | cs | TRUE
62 | LV_418-1_1_3_line_62 |  | 56 | 61 | 0.026378 | 0.125 | 0.08 | 261 | 0 | 0.364 | 1 | 2 | cs | TRUE
63 | LV_418-1_1_3_line_63 |  | 57 | 62 | 0.013715 | 0.125 | 0.08 | 261 | 0 | 0.364 | 1 | 2 | cs | TRUE
64 | LV_418-1_1_3_line_64 |  | 58 | 59 | 0.041006 | 0.125 | 0.08 | 261 | 0 | 0.364 | 1 | 2 | cs | TRUE
65 | LV_418-1_1_3_line_65 |  | 59 | 64 | 0.0087273 | 0.125 | 0.08 | 261 | 0 | 0.364 | 1 | 2 | cs | TRUE
66 | LV_418-1_1_3_line_66 |  | 60 | 67 | 0.025775 | 0.125 | 0.08 | 261 | 0 | 0.364 | 1 | 2 | cs | TRUE
67 | LV_418-1_1_3_line_67 |  | 61 | 65 | 0.011069 | 0.125 | 0.08 | 261 | 0 | 0.364 | 1 | 2 | cs | TRUE
68 | LV_418-1_1_3_line_68 |  | 62 | 63 | 0.0062253 | 0.125 | 0.08 | 261 | 0 | 0.364 | 1 | 2 | cs | TRUE
69 | LV_418-1_1_3_line_69 |  | 63 | 64 | 0.03564 | 0.125 | 0.08 | 261 | 0 | 0.364 | 1 | 2 | cs | TRUE
70 | LV_418-1_1_3_line_70 |  | 65 | 66 | 0.0075889 | 0.125 | 0.08 | 261 | 0 | 0.364 | 1 | 2 | cs | TRUE
71 | LV_418-1_1_3_line_71 |  | 66 | 68 | 0.015513 | 0.125 | 0.08 | 261 | 0 | 0.364 | 1 | 2 | cs | TRUE
72 | LV_418-1_1_3_line_72 |  | 67 | 69 | 0.0057585 | 0.125 | 0.08 | 261 | 0 | 0.364 | 1 | 1 | cs | TRUE
73 | LV_418-1_1_3_line_73 |  | 68 | 70 | 0.02067 | 0.125 | 0.08 | 261 | 0 | 0.364 | 1 | 2 | cs | TRUE
74 | LV_418-1_1_3_line_74 |  | 71 | 84 | 0.12099 | 0.125 | 0.08 | 261 | 0 | 0.364 | 1 | 2 | cs | TRUE
75 | LV_418-1_1_3_line_75 |  | 72 | 73 | 0.0092522 | 0.125 | 0.08 | 261 | 0 | 0.364 | 1 | 1 | cs | TRUE
76 | LV_418-1_1_3_line_76 |  | 72 | 74 | 0.019974 | 0.125 | 0.08 | 261 | 0 | 0.364 | 1 | 1 | cs | TRUE
77 | LV_418-1_1_3_line_77 |  | 73 | 75 | 0.01464 | 0.125 | 0.08 | 261 | 0 | 0.364 | 1 | 1 | cs | TRUE
78 | LV_418-1_1_3_line_78 |  | 73 | 76 | 0.010728 | 0.125 | 0.08 | 261 | 0 | 0.364 | 1 | 1 | cs | TRUE
79 | LV_418-1_1_3_line_79 |  | 74 | 77 | 0.0093844 | 0.125 | 0.08 | 261 | 0 | 0.364 | 1 | 1 | cs | TRUE
80 | LV_418-1_1_3_line_80 |  | 74 | 78 | 0.035957 | 0.125 | 0.08 | 261 | 0 | 0.364 | 1 | 1 | cs | TRUE
81 | LV_418-1_1_3_line_81 |  | 75 | 79 | 0.06193 | 0.125 | 0.08 | 261 | 0 | 0.364 | 1 | 1 | cs | TRUE
82 | LV_418-1_1_3_line_82 |  | 78 | 80 | 0.058207 | 0.125 | 0.08 | 261 | 0 | 0.364 | 1 | 1 | cs | TRUE
83 | LV_418-1_1_3_line_83 |  | 80 | 83 | 0.16931 | 0.125 | 0.08 | 261 | 0 | 0.364 | 1 | 1 | cs | TRUE
84 | LV_418-1_1_3_line_84 |  | 81 | 82 | 0.0061841 | 0.125 | 0.08 | 261 | 0 | 0.364 | 1 | 1 | cs | TRUE
85 | LV_418-1_1_3_line_85 |  | 83 | 87 | 0.037165 | 0.125 | 0.08 | 261 | 0 | 0.364 | 1 | 1 | cs | TRUE
86 | LV_418-1_1_3_line_86 |  | 84 | 85 | 0.11042 | 0.125 | 0.08 | 261 | 0 | 0.364 | 1 | 2 | cs | TRUE
87 | LV_418-1_1_3_line_87 |  | 86 | 87 | 0.03503 | 0.125 | 0.08 | 261 | 0 | 0.364 | 1 | 1 | cs | TRUE
88 | LV_418-1_1_3_line_88 |  | 86 | 88 | 0.036256 | 0.125 | 0.08 | 261 | 0 | 0.364 | 1 | 1 | cs | TRUE
89 | LV_418-1_1_3_line_89 |  | 87 | 89 | 0.063198 | 0.125 | 0.08 | 261 | 0 | 0.364 | 1 | 1 | cs | TRUE
90 | LV_418-1_1_3_line_90 |  | 88 | 90 | 0.035285 | 0.125 | 0.08 | 261 | 0 | 0.364 | 1 | 1 | cs | TRUE
91 | LV_418-1_1_3_line_91 |  | 88 | 91 | 0.026632 | 0.125 | 0.08 | 261 | 0 | 0.364 | 1 | 1 | cs | TRUE
92 | LV_418-1_1_3_line_92 |  | 89 | 95 | 0.006606 | 0.125 | 0.08 | 261 | 0 | 0.364 | 1 | 1 | cs | TRUE
93 | LV_418-1_1_3_line_93 |  | 89 | 92 | 0.082699 | 0.125 | 0.08 | 261 | 0 | 0.364 | 1 | 1 | cs | TRUE
94 | LV_418-1_1_3_line_94 |  | 91 | 96 | 0.012336 | 0.125 | 0.08 | 261 | 0 | 0.364 | 1 | 1 | cs | TRUE
95 | LV_418-1_1_3_line_95 |  | 91 | 97 | 0.023701 | 0.125 | 0.08 | 261 | 0 | 0.364 | 1 | 1 | cs | TRUE
96 | LV_418-1_1_3_line_96 |  | 92 | 93 | 0.014803 | 0.125 | 0.08 | 261 | 0 | 0.364 | 1 | 1 | cs | TRUE
97 | LV_418-1_1_3_line_97 |  | 92 | 94 | 0.001521 | 0.125 | 0.08 | 261 | 0 | 0.364 | 1 | 1 | cs | TRUE
98 | LV_418-1_1_3_line_98 |  | 93 | 99 | 0.011424 | 0.125 | 0.08 | 261 | 0 | 0.364 | 1 | 1 | cs | TRUE
99 | LV_418-1_1_3_line_99 |  | 94 | 102 | 0.032969 | 0.125 | 0.08 | 261 | 0 | 0.364 | 1 | 1 | cs | TRUE
100 | LV_418-1_1_3_line_100 |  | 98 | 99 | 0.0051641 | 0.125 | 0.08 | 261 | 0 | 0.364 | 1 | 1 | cs | TRUE
101 | LV_418-1_1_3_line_101 |  | 101 | 102 | 0.024869 | 0.125 | 0.08 | 261 | 0 | 0.364 | 1 | 1 | cs | TRUE
102 | LV_418-1_1_3_line_102 |  | 101 | 103 | 0.037129 | 0.125 | 0.08 | 261 | 0 | 0.364 | 1 | 1 | cs | TRUE
103 | LV_418-1_1_3_line_103 |  | 102 | 104 | 0.007717 | 0.125 | 0.08 | 261 | 0 | 0.364 | 1 | 1 | cs | TRUE
104 | LV_418-1_1_3_line_104 |  | 103 | 105 | 0.040816 | 0.125 | 0.08 | 261 | 0 | 0.364 | 1 | 1 | cs | TRUE
105 | LV_418-1_1_3_line_105 |  | 104 | 106 | 0.02113 | 0.125 | 0.08 | 261 | 0 | 0.364 | 1 | 1 | cs | TRUE
106 | LV_418-1_1_3_line_106 |  | 106 | 107 | 0.014266 | 0.125 | 0.08 | 261 | 0 | 0.364 | 1 | 1 | cs | TRUE

## trafo
| name | std_type | hv_bus | lv_bus | sn_mva | vn_hv_kv | vn_lv_kv | vk_percent | vkr_percent | pfe_kw | i0_percent | shift_degree | tap_side | tap_neutral | tap_min | tap_max | tap_step_percent | tap_step_degree | tap_pos | tap_phase_shifter | parallel | df | in_service
0 | LV_418-1_1_3_trafo_122 | 0.63 MVA 20/0.4 kV | 108 | 67 | 0.63 | 20 | 0.4 | 6 | 1.206 | 1.65 | 0.2619 | 150 | hv | 0 | -2 | 2 | 2.5 | 0 | 0 | FALSE | 1 | 1 | TRUE

## line_geodata
| x0 | y0 | x1 | y1 | x2 | y2 | x3 | y3 | x4 | y4 | x5 | y5 | x6 | y6 | x7 | y7 | x8 | y8 | x9 | y9 | x10 | y10 | x11 | y11 | x12 | y12 | x13 | y13 | x14 | y14 | x15 | y15 | x16 | y16 | x17 | y17 | x18 | y18 | x19 | y19 | x20 | y20 | x21 | y21
0 | 2614305.879 | 1208432.0848 | 2614297.7702 | 1208423.9655
1 | 2614312.2547 | 1208438.4687 | 2614305.879 | 1208432.0848
2 | 2614292.8481 | 1208415.721 | 2614297.6863 | 1208423.8815 | 2614297.7702 | 1208423.9655
3 | 2614307.0963 | 1208395.7217 | 2614301.9739 | 1208401.5349 | 2614295.4243 | 1208412.9033 | 2614292.8481 | 1208415.721
4 | 2614186.1212 | 1208510.4198 | 2614189.2647 | 1208515.1521 | 2614198.1478 | 1208503.7335 | 2614204.4524 | 1208492.9758 | 2614212.0674 | 1208480.9983 | 2614220.0045 | 1208471.0561 | 2614230.0605 | 1208462.0083 | 2614239.5826 | 1208456.8614 | 2614249.439 | 1208451.8376 | 2614262.4788 | 1208444.3311 | 2614275.5468 | 1208434.6013 | 2614283.7249 | 1208425.6825 | 2614292.8481 | 1208415.721
5 | 2614492.8936 | 1208663.3829 | 2614492.594 | 1208683.5378 | 2614497.9903 | 1208702.7059 | 2614500.9925 | 1208712.2963 | 2614502.5273 | 1208718.8814 | 2614502.5273 | 1208718.8814
6 | 2614492.8936 | 1208663.3829 | 2614501.9131 | 1208668.0073 | 2614510.785 | 1208673.9543 | 2614517.1964 | 1208678.8837 | 2614523.3993 | 1208685.1244 | 2614527.1432 | 1208689.7805 | 2614536.075 | 1208702.3313 | 2614542.2173 | 1208711.6291 | 2614547.2661 | 1208720.4129 | 2614549.4474 | 1208726.8218 | 2614549.6063 | 1208733.3925 | 2614547.5145 | 1208740.2134 | 2614543.1774 | 1208747.8799
7 | 2614502.5273 | 1208718.8814 | 2614332.9382 | 1208758.4239
8 | 2614531.8313 | 1208770.6503 | 2614538.6588 | 1208755.8672 | 2614543.1774 | 1208747.8799
9 | 2614341.4176 | 1208386.7765 | 2614327.8976 | 1208391.5246 | 2614318.6552 | 1208394.0595 | 2614307.0963 | 1208395.7217
10 | 2614175.3405 | 1208388.8937 | 2614173.1905 | 1208391.5679 | 2614170.6169 | 1208396.5312 | 2614169.8071 | 1208401.4209 | 2614170.397 | 1208409.1488 | 2614173.1114 | 1208428.2102 | 2614176.5234 | 1208467.251 | 2614180.8682 | 1208494.4208 | 2614183.351 | 1208505.3327 | 2614186.1212 | 1208510.4198
11 | 2614186.1212 | 1208510.4198 | 2614178.8152 | 1208513.9156 | 2614172.7525 | 1208518.8373 | 2614167.3514 | 1208526.8957 | 2614158.5657 | 1208545.3851 | 2614148.575 | 1208568.7634 | 2614145.3526 | 1208578.1054 | 2614143.9412 | 1208586.6846 | 2614144.9668 | 1208596.6147 | 2614148.6889 | 1208607.4406 | 2614149.3822 | 1208609.4791
12 | 2614175.3405 | 1208388.8937 | 2614170.1961 | 1208220.8775
13 | 2614175.3405 | 1208388.8937 | 2614181.1635 | 1208385.7502 | 2614189.3449 | 1208385.0136 | 2614197.095 | 1208386.644 | 2614207.8729 | 1208390.5606 | 2614214.4543 | 1208391.3321 | 2614221.306 | 1208390.359 | 2614226.685 | 1208388.4818 | 2614232.0669 | 1208385.3929 | 2614237.1786 | 1208380.8692 | 2614241.8609 | 1208374.6658 | 2614244.9155 | 1208368.8698 | 2614247.8079 | 1208360.939 | 2614254.9372 | 1208335.931 | 2614259.144 | 1208325.1461 | 2614262.1362 | 1208320.0282 | 2614266.709 | 1208315.1697 | 2614272.952 | 1208311.2491 | 2614281.1145 | 1208308.9228 | 2614290.4968 | 1208308.3559 | 2614312.1733 | 1208310.2643 | 2614316.1789 | 1208310.0444
14 | 2614157.4158 | 1208633.0976 | 2614149.3822 | 1208609.4791
15 | 2614170.1961 | 1208220.8775 | 2613947.8741 | 1208118.3439
16 | 2614157.4158 | 1208633.0976 | 2614145.6182 | 1208642.7084 | 2614144.3436 | 1208651.3102 | 2614147.7707 | 1208661.3875
17 | 2614157.4158 | 1208633.0976 | 2614170.5562 | 1208628.0332
18 | 2613844.1455 | 1208007.809 | 2613857.5998 | 1208015.2442 | 2613869.1657 | 1208023.9535 | 2613881.5612 | 1208035.5331 | 2613897.8101 | 1208054.081 | 2613930.0038 | 1208094.3224 | 2613936.0264 | 1208103.4748 | 2613943.2623 | 1208113.9085 | 2613947.8741 | 1208118.3439
19 | 2613844.1455 | 1208007.809 | 2613845.1085 | 1207989.1676 | 2613838.2392 | 1207980.6757
20 | 2613844.1455 | 1208007.809 | 2613832.123 | 1208005.8357 | 2613816.218 | 1208006.1659 | 2613815.198 | 1208005.8332
21 | 2614875.7754 | 1208971.8069 | 2614855.8347 | 1208962.493 | 2614852.267 | 1208960.5275 | 2614848.8341 | 1208958.3846
22 | 2614830.8647 | 1208947.1671 | 2614848.8341 | 1208958.3846
23 | 2614830.8647 | 1208947.1671 | 2614827.7071 | 1208953.7881
24 | 2614830.8647 | 1208947.1671 | 2614837.9932 | 1208932.4099 | 2614839.4192 | 1208929.4576
25 | 2614827.7071 | 1208953.7881 | 2614825.9134 | 1208957.5495 | 2614821.0912 | 1208967.9767 | 2614817.2421 | 1208976.8577
26 | 2614846.0639 | 1208915.7018 | 2614839.4192 | 1208929.4576
27 | 2614812.4623 | 1208987.8858 | 2614817.2421 | 1208976.8577
28 | 2614849.3468 | 1208908.9055 | 2614846.0639 | 1208915.7018
29 | 2614809.8646 | 1208993.8794 | 2614812.4623 | 1208987.8858
30 | 2614855.6297 | 1208894.9852 | 2614853.6725 | 1208899.5305 | 2614849.7289 | 1208908.1144 | 2614849.3468 | 1208908.9055
31 | 2614801.7933 | 1209012.6278 | 2614802.4565 | 1209011.0835
32 | 2614801.7933 | 1209012.6278 | 2614800.4422 | 1209015.7744 | 2614796.6822 | 1209023.9808 | 2614792.7473 | 1209032.1756 | 2614792.3454 | 1209032.94
33 | 2614809.8646 | 1208993.8794 | 2614807.6287 | 1208999.0384 | 2614802.4565 | 1209011.0835
34 | 2614791.7056 | 1209034.157 | 2614792.3454 | 1209032.94
35 | 2614791.7056 | 1209034.157 | 2614787.8673 | 1209041.4576 | 2614787.1786 | 1209042.7018
36 | 2614787.1786 | 1209042.7018 | 2614782.7365 | 1209050.7278 | 2614782.4151 | 1209051.2779
37 | 2614782.4151 | 1209051.2779 | 2614772.0727 | 1209068.9783 | 2614770.5222 | 1209072.0318 | 2614768.3253 | 1209075.9761
38 | 2614579.579 | 1208798.9683 | 2614686.0303 | 1208712.0031
39 | 2614579.579 | 1208798.9683 | 2614576.7261 | 1208809.3227 | 2614571.9588 | 1208818.9861
40 | 2614610.8208 | 1209048.2826 | 2614527.2322 | 1209010.3584 | 2614524.1351 | 1209008.6388 | 2614520.0694 | 1209005.1381
41 | 2614610.8208 | 1209048.2826 | 2614611.9673 | 1209048.7968 | 2614671.5671 | 1209073.7674 | 2614730.3187 | 1209100.4152 | 2614738.2741 | 1209104.6593 | 2614747.593 | 1209110.8301
42 | 2614520.0694 | 1209005.1381 | 2614518.4299 | 1209001.0207 | 2614519.3806 | 1208994.5417 | 2614523.2342 | 1208985.1903 | 2614529.2603 | 1208967.0615 | 2614534.2534 | 1208948.6634 | 2614537.2197 | 1208929.0931 | 2614538.6234 | 1208919.3887
43 | 2614747.593 | 1209110.8301 | 2614756.1548 | 1209097.2326 | 2614762.0831 | 1209087.067
44 | 2614541.3814 | 1208900.5945 | 2614541.2785 | 1208901.0318 | 2614538.6234 | 1208919.3887
45 | 2614762.0831 | 1209087.067 | 2614763.5286 | 1209084.5882 | 2614768.3253 | 1209075.9761
46 | 2614541.3814 | 1208900.5945 | 2614501.1474 | 1208902.6466
47 | 2614541.3814 | 1208900.5945 | 2614544.0091 | 1208889.4257
48 | 2614855.6297 | 1208894.9852 | 2614856.0225 | 1208894.073
49 | 2614856.0225 | 1208894.073 | 2614857.3881 | 1208890.9016 | 2614859.0164 | 1208886.6706
50 | 2614859.0164 | 1208886.6706 | 2614859.0585 | 1208886.5612
51 | 2614859.0585 | 1208886.5612 | 2614821.6571 | 1208858.4933
52 | 2614549.0967 | 1208874.8855 | 2614544.8807 | 1208885.721 | 2614544.0091 | 1208889.4257
53 | 2614549.0967 | 1208874.8855 | 2614554.5377 | 1208860.9017
54 | 2614558.2349 | 1208851.3997 | 2614554.5377 | 1208860.9017
55 | 2614501.1474 | 1208902.6466 | 2614495.2083 | 1208913.1047 | 2614493.5228 | 1208920.3364
56 | 2614484.088 | 1208863.4553 | 2614484.5696 | 1208861.5281 | 2614491.0148 | 1208849.2814 | 2614491.2243 | 1208848.9061
57 | 2614477.8013 | 1208889.7234 | 2614481.2154 | 1208874.9497 | 2614484.088 | 1208863.4553
58 | 2614491.2243 | 1208848.9061 | 2614493.1453 | 1208845.4643
59 | 2614477.8013 | 1208889.7234 | 2614477.5359 | 1208890.8719 | 2614475.4484 | 1208898.8191
60 | 2614558.2349 | 1208851.3997 | 2614559.5748 | 1208847.9559
61 | 2614494.6407 | 1208842.7851 | 2614493.1453 | 1208845.4643
62 | 2614507.52 | 1208819.7647 | 2614502.039 | 1208829.5304 | 2614494.6407 | 1208842.7851
63 | 2614493.5228 | 1208920.3364 | 2614492.4892 | 1208924.7712 | 2614488.7877 | 1208933.1515
64 | 2614460.6021 | 1208936.9449 | 2614468.3047 | 1208920.4993 | 2614473.6692 | 1208905.5929 | 2614475.4484 | 1208898.8191
65 | 2614455.6373 | 1208944.0707 | 2614459.6708 | 1208938.9331 | 2614460.6021 | 1208936.9449
66 | 2614559.5748 | 1208847.9559 | 2614566.696 | 1208829.654 | 2614569.4111 | 1208824.1504
67 | 2614507.52 | 1208819.7647 | 2614512.9376 | 1208810.1118
68 | 2614486.1073 | 1208938.7515 | 2614486.6422 | 1208938.0089 | 2614488.7877 | 1208933.1515
69 | 2614455.6373 | 1208944.0707 | 2614464.8167 | 1208948.4286 | 2614473.4808 | 1208948.9609 | 2614481.334 | 1208945.3779 | 2614486.1073 | 1208938.7515
70 | 2614516.6518 | 1208803.494 | 2614512.9376 | 1208810.1118
71 | 2614523.1723 | 1208789.4189 | 2614516.8191 | 1208803.1961 | 2614516.6518 | 1208803.494
72 | 2614569.4111 | 1208824.1504 | 2614571.9588 | 1208818.9861
73 | 2614531.8313 | 1208770.6503 | 2614529.1297 | 1208776.5 | 2614523.1723 | 1208789.4189
74 | 2614227.129 | 1208707.2593 | 2614231.8611 | 1208715.1972 | 2614237.9286 | 1208720.9815 | 2614246.2193 | 1208725.248 | 2614253.1838 | 1208727.7993 | 2614260.7813 | 1208729.4738 | 2614276.0454 | 1208732.5452 | 2614290.8531 | 1208735.749 | 2614298.9792 | 1208738.8923 | 2614308.4157 | 1208743.9843 | 2614321.6263 | 1208753.8658 | 2614332.9382 | 1208758.4239
75 | 2613792.536 | 1207976.6395 | 2613793.3683 | 1207981.6664 | 2613795.5735 | 1207985.1901
76 | 2613807.0222 | 1208001.5199 | 2613801.1928 | 1207994.1691 | 2613795.5735 | 1207985.1901
77 | 2613792.536 | 1207976.6395 | 2613785.9687 | 1207976.0796 | 2613781.9022 | 1207969.1331
78 | 2613792.536 | 1207976.6395 | 2613795.4289 | 1207966.3091
79 | 2613807.0222 | 1208001.5199 | 2613810.6572 | 1208004.3521 | 2613815.198 | 1208005.8332
80 | 2613807.0222 | 1208001.5199 | 2613800.8937 | 1208011.7893 | 2613795.252 | 1208012.132 | 2613786.7404 | 1208007.4432 | 2613779.9411 | 1208002.0357
81 | 2613781.9022 | 1207969.1331 | 2613779.4147 | 1207956.5538 | 2613778.1056 | 1207950.5697 | 2613772.7212 | 1207941.4523 | 2613765.5163 | 1207940.4796 | 2613751.4618 | 1207945.9615 | 2613742.9602 | 1207951.2966
82 | 2613779.9411 | 1208002.0357 | 2613776.2994 | 1208005.3847 | 2613773.4063 | 1208010.5253 | 2613772.4141 | 1208022.1295 | 2613767.352 | 1208031.5786 | 2613760.977 | 1208036.7113 | 2613752.4433 | 1208038.3704 | 2613744.7887 | 1208035.6719
83 | 2613707.7345 | 1208200.88 | 2613744.7887 | 1208035.6719
84 | 2613838.2392 | 1207980.6757 | 2613834.3499 | 1207975.8677
85 | 2613674.3994 | 1208217.313 | 2613699.3854 | 1208205.0188 | 2613707.7345 | 1208200.88
86 | 2614227.129 | 1208707.2593 | 2614221.931 | 1208690.6378 | 2614219.0161 | 1208682.5153 | 2614206.9729 | 1208654.6491 | 2614197.5279 | 1208633.7818 | 2614194.3538 | 1208629.1606 | 2614189.4283 | 1208625.7915 | 2614183.5706 | 1208624.4769 | 2614175.7068 | 1208626.0481 | 2614170.5562 | 1208628.0332
87 | 2613674.3994 | 1208217.313 | 2613689.54 | 1208235.2463 | 2613696.2839 | 1208244.6356
88 | 2613719.9341 | 1208271.4247 | 2613711.895 | 1208266.3702 | 2613696.2839 | 1208244.6356
89 | 2613619.3695 | 1208226.4483 | 2613627.7334 | 1208232.4373 | 2613635.2946 | 1208237.0459 | 2613650.6743 | 1208226.7975 | 2613666.7738 | 1208220.9198 | 2613674.3994 | 1208217.313
90 | 2613719.9341 | 1208271.4247 | 2613721.2205 | 1208283.979 | 2613720.2041 | 1208292.9261 | 2613726.4278 | 1208305.0867
91 | 2613744.0739 | 1208260.0737 | 2613727.0714 | 1208268.5728 | 2613719.9341 | 1208271.4247
92 | 2613618.1828 | 1208220.0755 | 2613617.9802 | 1208222.2651 | 2613619.3695 | 1208226.4483
93 | 2613589.3063 | 1208302.0775 | 2613596.1522 | 1208286.8735 | 2613602.3115 | 1208272.7908 | 2613611.1135 | 1208256.5685 | 2613613.1614 | 1208235.1946 | 2613619.3695 | 1208226.4483
94 | 2613744.0739 | 1208260.0737 | 2613738.5009 | 1208249.068
95 | 2613744.0739 | 1208260.0737 | 2613753.1502 | 1208280.2168 | 2613753.9102 | 1208281.6331
96 | 2613589.3063 | 1208302.0775 | 2613598.2231 | 1208308.9682 | 2613600.1244 | 1208311.9742
97 | 2613589.3063 | 1208302.0775 | 2613588.379 | 1208303.2831
98 | 2613600.1244 | 1208311.9742 | 2613610.1881 | 1208312.5751 | 2613611.0218 | 1208313.6665
99 | 2613565.5705 | 1208326.5706 | 2613572.2844 | 1208322.6281 | 2613580.8126 | 1208313.1199 | 2613588.379 | 1208303.2831
100 | 2613611.0218 | 1208313.6665 | 2613616.163 | 1208314.1521
101 | 2613565.5705 | 1208326.5706 | 2613566.517 | 1208334.9441 | 2613566.1384 | 1208340.991 | 2613566.2022 | 1208346.3719 | 2613567.5418 | 1208351.1912
102 | 2613586.2186 | 1208383.1264 | 2613577.215 | 1208367.6197 | 2613568.4192 | 1208354.348 | 2613567.5418 | 1208351.1912
103 | 2613565.5705 | 1208326.5706 | 2613560.0574 | 1208327.2919 | 2613557.9068 | 1208327.1275
104 | 2613586.2186 | 1208383.1264 | 2613600.4673 | 1208375.221 | 2613603.4761 | 1208369.2579 | 2613604.3054 | 1208355.5411 | 2613605.0937 | 1208351.5175
105 | 2613536.8512 | 1208325.3605 | 2613550.4653 | 1208326.5587 | 2613557.9068 | 1208327.1275
106 | 2613536.8512 | 1208325.3605 | 2613522.6406 | 1208324.1098

## bus_geodata
| x | y | coords
0 | 2614305.879 | 1208432.0848
1 | 2614297.7702 | 1208423.9655
2 | 2614312.2547 | 1208438.4687
3 | 2614292.8481 | 1208415.721
4 | 2614492.8936 | 1208663.3829
5 | 2614502.5273 | 1208718.8814
6 | 2614543.1774 | 1208747.8799
7 | 2614307.0963 | 1208395.7217
8 | 2614186.1212 | 1208510.4198
9 | 2614341.4176 | 1208386.7765
10 | 2614175.3405 | 1208388.8937
11 | 2614149.3822 | 1208609.4791
12 | 2614170.1961 | 1208220.8775
13 | 2614316.1789 | 1208310.0444
14 | 2614157.4158 | 1208633.0976
15 | 2613947.8741 | 1208118.3439
16 | 2613844.1455 | 1208007.809
17 | 2614848.8341 | 1208958.3846
18 | 2614875.7754 | 1208971.8069
19 | 2614830.8647 | 1208947.1671
20 | 2614827.7071 | 1208953.7881
21 | 2614839.4192 | 1208929.4576
22 | 2614817.2421 | 1208976.8577
23 | 2614846.0639 | 1208915.7018
24 | 2614812.4623 | 1208987.8858
25 | 2614849.3468 | 1208908.9055
26 | 2614801.7933 | 1209012.6278
27 | 2614802.4565 | 1209011.0835
28 | 2614792.3454 | 1209032.94
29 | 2614809.8646 | 1208993.8794
30 | 2614791.7056 | 1209034.157
31 | 2614787.1786 | 1209042.7018
32 | 2614782.4151 | 1209051.2779
33 | 2614686.0303 | 1208712.0031
34 | 2614579.579 | 1208798.9683
35 | 2614610.8208 | 1209048.2826
36 | 2614520.0694 | 1209005.1381
37 | 2614747.593 | 1209110.8301
38 | 2614538.6234 | 1208919.3887
39 | 2614762.0831 | 1209087.067
40 | 2614541.3814 | 1208900.5945
41 | 2614768.3253 | 1209075.9761
42 | 2614855.6297 | 1208894.9852
43 | 2614856.0225 | 1208894.073
44 | 2614859.0164 | 1208886.6706
45 | 2614859.0585 | 1208886.5612
46 | 2614821.6571 | 1208858.4933
47 | 2614544.0091 | 1208889.4257
48 | 2614549.0967 | 1208874.8855
49 | 2614554.5377 | 1208860.9017
50 | 2614501.1474 | 1208902.6466
51 | 2614484.088 | 1208863.4553
52 | 2614491.2243 | 1208848.906
53 | 2614477.8013 | 1208889.7234
54 | 2614558.2349 | 1208851.3997
55 | 2614493.1453 | 1208845.4643
56 | 2614494.6407 | 1208842.7851
57 | 2614493.5228 | 1208920.3364
58 | 2614475.4484 | 1208898.8191
59 | 2614460.6021 | 1208936.9449
60 | 2614559.5748 | 1208847.9559
61 | 2614507.52 | 1208819.7647
62 | 2614488.7877 | 1208933.1515
63 | 2614486.1073 | 1208938.7515
64 | 2614455.6373 | 1208944.0707
65 | 2614512.9376 | 1208810.1118
66 | 2614516.6518 | 1208803.494
67 | 2614569.4111 | 1208824.1504
68 | 2614523.1723 | 1208789.4189
69 | 2614571.9588 | 1208818.9861
70 | 2614531.8313 | 1208770.6503
71 | 2614332.9382 | 1208758.4239
72 | 2613795.5735 | 1207985.1901
73 | 2613792.536 | 1207976.6395
74 | 2613807.0221 | 1208001.5199
75 | 2613781.9022 | 1207969.1331
76 | 2613795.4289 | 1207966.3091
77 | 2613815.198 | 1208005.8332
78 | 2613779.9411 | 1208002.0357
79 | 2613742.9602 | 1207951.2966
80 | 2613744.7887 | 1208035.6719
81 | 2613838.2392 | 1207980.6757
82 | 2613834.3499 | 1207975.8677
83 | 2613707.7345 | 1208200.88
84 | 2614227.129 | 1208707.2593
85 | 2614170.5562 | 1208628.0332
86 | 2613696.2839 | 1208244.6356
87 | 2613674.3994 | 1208217.313
88 | 2613719.9341 | 1208271.4247
89 | 2613619.3695 | 1208226.4483
90 | 2613726.4278 | 1208305.0867
91 | 2613744.0739 | 1208260.0737
92 | 2613589.3063 | 1208302.0775
93 | 2613600.1244 | 1208311.9742
94 | 2613588.379 | 1208303.2831
95 | 2613618.1828 | 1208220.0755
96 | 2613738.5009 | 1208249.068
97 | 2613753.9102 | 1208281.6331
98 | 2613616.163 | 1208314.1521
99 | 2613611.0218 | 1208313.6665
100 | 2614147.7707 | 1208661.3875
101 | 2613567.5418 | 1208351.1912
102 | 2613565.5705 | 1208326.5706
103 | 2613586.2186 | 1208383.1264
104 | 2613557.9068 | 1208327.1275
105 | 2613605.0937 | 1208351.5175
106 | 2613536.8512 | 1208325.3605
107 | 2613522.6406 | 1208324.1098
108 | 2614579.579 | 1208798.9683

## line_std_types
| c_nf_per_km | r_ohm_per_km | x_ohm_per_km | max_i_ka | type | q_mm2 | alpha | voltage_rating
NAYY 4x50 SE | 210 | 0.642 | 0.083 | 0.142 | cs | 50 | 0.00403 | LV
NAYY 4x120 SE | 264 | 0.225 | 0.08 | 0.242 | cs | 120 | 0.00403 | LV
NAYY 4x150 SE | 261 | 0.208 | 0.08 | 0.27 | cs | 150 | 0.00403 | LV
NA2XS2Y 1x95 RM/25 12/20 kV | 216 | 0.313 | 0.132 | 0.252 | cs | 95 | 0.00403 | MV
NA2XS2Y 1x185 RM/25 12/20 kV | 273 | 0.161 | 0.117 | 0.362 | cs | 185 | 0.00403 | MV
NA2XS2Y 1x240 RM/25 12/20 kV | 304 | 0.122 | 0.112 | 0.421 | cs | 240 | 0.00403 | MV
NA2XS2Y 1x95 RM/25 6/10 kV | 315 | 0.313 | 0.123 | 0.249 | cs | 95 | 0.00403 | MV
NA2XS2Y 1x185 RM/25 6/10 kV | 406 | 0.161 | 0.11 | 0.358 | cs | 185 | 0.00403 | MV
NA2XS2Y 1x240 RM/25 6/10 kV | 456 | 0.122 | 0.105 | 0.416 | cs | 240 | 0.00403 | MV
NA2XS2Y 1x150 RM/25 12/20 kV | 250 | 0.206 | 0.116 | 0.319 | cs | 150 | 0.00403 | MV
NA2XS2Y 1x120 RM/25 12/20 kV | 230 | 0.253 | 0.119 | 0.283 | cs | 120 | 0.00403 | MV
NA2XS2Y 1x70 RM/25 12/20 kV | 190 | 0.443 | 0.132 | 0.22 | cs | 70 | 0.00403 | MV
NA2XS2Y 1x150 RM/25 6/10 kV | 360 | 0.206 | 0.11 | 0.315 | cs | 150 | 0.00403 | MV
NA2XS2Y 1x120 RM/25 6/10 kV | 340 | 0.253 | 0.113 | 0.28 | cs | 120 | 0.00403 | MV
NA2XS2Y 1x70 RM/25 6/10 kV | 280 | 0.443 | 0.123 | 0.217 | cs | 70 | 0.00403 | MV
N2XS(FL)2Y 1x120 RM/35 64/110 kV | 112 | 0.153 | 0.166 | 0.366 | cs | 120 | 0.00393 | HV
N2XS(FL)2Y 1x185 RM/35 64/110 kV | 125 | 0.099 | 0.156 | 0.457 | cs | 185 | 0.00393 | HV
N2XS(FL)2Y 1x240 RM/35 64/110 kV | 135 | 0.075 | 0.149 | 0.526 | cs | 240 | 0.00393 | HV
N2XS(FL)2Y 1x300 RM/35 64/110 kV | 144 | 0.06 | 0.144 | 0.588 | cs | 300 | 0.00393 | HV
15-AL1/3-ST1A 0.4 | 11 | 1.8769 | 0.35 | 0.105 | ol | 16 | 0.00403 | LV
24-AL1/4-ST1A 0.4 | 11.25 | 1.2012 | 0.335 | 0.14 | ol | 24 | 0.00403 | LV
48-AL1/8-ST1A 0.4 | 12.2 | 0.5939 | 0.3 | 0.21 | ol | 48 | 0.00403 | LV
94-AL1/15-ST1A 0.4 | 13.2 | 0.306 | 0.29 | 0.35 | ol | 94 | 0.00403 | LV
34-AL1/6-ST1A 10.0 | 9.7 | 0.8342 | 0.36 | 0.17 | ol | 34 | 0.00403 | MV
48-AL1/8-ST1A 10.0 | 10.1 | 0.5939 | 0.35 | 0.21 | ol | 48 | 0.00403 | MV
70-AL1/11-ST1A 10.0 | 10.4 | 0.4132 | 0.339 | 0.29 | ol | 70 | 0.00403 | MV
94-AL1/15-ST1A 10.0 | 10.75 | 0.306 | 0.33 | 0.35 | ol | 94 | 0.00403 | MV
122-AL1/20-ST1A 10.0 | 11.1 | 0.2376 | 0.323 | 0.41 | ol | 122 | 0.00403 | MV
149-AL1/24-ST1A 10.0 | 11.25 | 0.194 | 0.315 | 0.47 | ol | 149 | 0.00403 | MV
34-AL1/6-ST1A 20.0 | 9.15 | 0.8342 | 0.382 | 0.17 | ol | 34 | 0.00403 | MV
48-AL1/8-ST1A 20.0 | 9.5 | 0.5939 | 0.372 | 0.21 | ol | 48 | 0.00403 | MV
70-AL1/11-ST1A 20.0 | 9.7 | 0.4132 | 0.36 | 0.29 | ol | 70 | 0.00403 | MV
94-AL1/15-ST1A 20.0 | 10 | 0.306 | 0.35 | 0.35 | ol | 94 | 0.00403 | MV
122-AL1/20-ST1A 20.0 | 10.3 | 0.2376 | 0.344 | 0.41 | ol | 122 | 0.00403 | MV
149-AL1/24-ST1A 20.0 | 10.5 | 0.194 | 0.337 | 0.47 | ol | 149 | 0.00403 | MV
184-AL1/30-ST1A 20.0 | 10.75 | 0.1571 | 0.33 | 0.535 | ol | 184 | 0.00403 | MV
243-AL1/39-ST1A 20.0 | 11 | 0.1188 | 0.32 | 0.645 | ol | 243 | 0.00403 | MV
48-AL1/8-ST1A 110.0 | 8 | 0.5939 | 0.46 | 0.21 | ol | 48 | 0.00403 | HV
70-AL1/11-ST1A 110.0 | 8.4 | 0.4132 | 0.45 | 0.29 | ol | 70 | 0.00403 | HV
94-AL1/15-ST1A 110.0 | 8.65 | 0.306 | 0.44 | 0.35 | ol | 94 | 0.00403 | HV
122-AL1/20-ST1A 110.0 | 8.5 | 0.2376 | 0.43 | 0.41 | ol | 122 | 0.00403 | HV
149-AL1/24-ST1A 110.0 | 8.75 | 0.194 | 0.41 | 0.47 | ol | 149 | 0.00403 | HV
184-AL1/30-ST1A 110.0 | 8.8 | 0.1571 | 0.4 | 0.535 | ol | 184 | 0.00403 | HV
243-AL1/39-ST1A 110.0 | 9 | 0.1188 | 0.39 | 0.645 | ol | 243 | 0.00403 | HV
305-AL1/39-ST1A 110.0 | 9.2 | 0.0949 | 0.38 | 0.74 | ol | 305 | 0.00403 | HV
490-AL1/64-ST1A 110.0 | 9.75 | 0.059 | 0.37 | 0.96 | ol | 490 | 0.00403 | HV
679-AL1/86-ST1A 110.0 | 9.95 | 0.042 | 0.36 | 1.15 | ol | 679 | 0.00403 | HV
490-AL1/64-ST1A 220.0 | 10 | 0.059 | 0.285 | 0.96 | ol | 490 | 0.00403 | HV
679-AL1/86-ST1A 220.0 | 11.7 | 0.042 | 0.275 | 1.15 | ol | 679 | 0.00403 | HV
490-AL1/64-ST1A 380.0 | 11 | 0.059 | 0.253 | 0.96 | ol | 490 | 0.00403 | HV
679-AL1/86-ST1A 380.0 | 14.6 | 0.042 | 0.25 | 1.15 | ol | 679 | 0.00403 | HV

## trafo_std_types
| i0_percent | pfe_kw | vkr_percent | sn_mva | vn_lv_kv | vn_hv_kv | vk_percent | shift_degree | vector_group | tap_side | tap_neutral | tap_min | tap_max | tap_step_degree | tap_step_percent | tap_phase_shifter
160 MVA 380/110 kV | 0.06 | 60 | 0.25 | 160 | 110 | 380 | 12.2 | 0 | Yy0 | hv | 0 | -9 | 9 | 0 | 1.5 | FALSE
100 MVA 220/110 kV | 0.06 | 55 | 0.26 | 100 | 110 | 220 | 12 | 0 | Yy0 | hv | 0 | -9 | 9 | 0 | 1.5 | FALSE
63 MVA 110/20 kV | 0.04 | 22 | 0.32 | 63 | 20 | 110 | 18 | 150 | YNd5 | hv | 0 | -9 | 9 | 0 | 1.5 | FALSE
40 MVA 110/20 kV | 0.05 | 18 | 0.34 | 40 | 20 | 110 | 16.2 | 150 | YNd5 | hv | 0 | -9 | 9 | 0 | 1.5 | FALSE
25 MVA 110/20 kV | 0.07 | 14 | 0.41 | 25 | 20 | 110 | 12 | 150 | YNd5 | hv | 0 | -9 | 9 | 0 | 1.5 | FALSE
63 MVA 110/10 kV | 0.04 | 22 | 0.32 | 63 | 10 | 110 | 18 | 150 | YNd5 | hv | 0 | -9 | 9 | 0 | 1.5 | FALSE
40 MVA 110/10 kV | 0.05 | 18 | 0.34 | 40 | 10 | 110 | 16.2 | 150 | YNd5 | hv | 0 | -9 | 9 | 0 | 1.5 | FALSE
25 MVA 110/10 kV | 0.07 | 14 | 0.41 | 25 | 10 | 110 | 12 | 150 | YNd5 | hv | 0 | -9 | 9 | 0 | 1.5 | FALSE
0.25 MVA 20/0.4 kV | 0.32 | 0.8 | 1.44 | 0.25 | 0.4 | 20 | 6 | 150 | Yzn5 | hv | 0 | -2 | 2 | 0 | 2.5 | FALSE
0.4 MVA 20/0.4 kV | 0.3375 | 1.35 | 1.425 | 0.4 | 0.4 | 20 | 6 | 150 | Dyn5 | hv | 0 | -2 | 2 | 0 | 2.5 | FALSE
0.63 MVA 20/0.4 kV | 0.2619 | 1.65 | 1.206 | 0.63 | 0.4 | 20 | 6 | 150 | Dyn5 | hv | 0 | -2 | 2 | 0 | 2.5 | FALSE
0.25 MVA 10/0.4 kV | 0.24 | 0.6 | 1.2 | 0.25 | 0.4 | 10 | 4 | 150 | Dyn5 | hv | 0 | -2 | 2 | 0 | 2.5 | FALSE
0.4 MVA 10/0.4 kV | 0.2375 | 0.95 | 1.325 | 0.4 | 0.4 | 10 | 4 | 150 | Dyn5 | hv | 0 | -2 | 2 | 0 | 2.5 | FALSE
0.63 MVA 10/0.4 kV | 0.1873 | 1.18 | 1.0794 | 0.63 | 0.4 | 10 | 4 | 150 | Dyn5 | hv | 0 | -2 | 2 | 0 | 2.5 | FALSE

## trafo3w_std_types
| sn_hv_mva | sn_mv_mva | sn_lv_mva | vn_hv_kv | vn_mv_kv | vn_lv_kv | vk_hv_percent | vk_mv_percent | vk_lv_percent | vkr_hv_percent | vkr_mv_percent | vkr_lv_percent | pfe_kw | i0_percent | shift_mv_degree | shift_lv_degree | vector_group | tap_side | tap_neutral | tap_min | tap_max | tap_step_percent
63/25/38 MVA 110/20/10 kV | 63 | 25 | 38 | 110 | 20 | 10 | 10.4 | 10.4 | 10.4 | 0.28 | 0.32 | 0.35 | 35 | 0.89 | 0 | 0 | YN0yn0yn0 | hv | 0 | -10 | 10 | 1.2
63/25/38 MVA 110/10/10 kV | 63 | 25 | 38 | 110 | 10 | 10 | 10.4 | 10.4 | 10.4 | 0.28 | 0.32 | 0.35 | 35 | 0.89 | 0 | 0 | YN0yn0yn0 | hv | 0 | -10 | 10 | 1.2

## fuse_std_types
| fuse_type | i_rated_a | t_avg | t_min | t_total | x_avg | x_min | x_total
HV 100A | HV 100A | 100 | 0 | [10.0, 3.64, 0.854, 0.281, 0.1, 0.0531, 0.022, 0.01] | [10.0, 4.267, 1.21, 0.403, 0.1, 0.058, 0.022, 0.01] | 0 | [300.0, 350.0, 450.0, 550.0, 700.0, 850.0, 1200.0, 1752.0] | [600.0, 700.0, 900.0, 1150.0, 1665.0, 2000.0, 3000.0, 4313.0]
HV 10A | HV 10A | 10 | 0 | [10.0, 1675.0, 0.344, 0.156, 0.1, 0.0417, 0.0171, 0.01] | [10.0, 1.3, 0.3, 0.155, 0.1, 0.0555, 0.023, 0.01] | 0 | [30.0, 32.0, 35.0, 37.0, 39.0, 50.0, 70.0, 88.0] | [60.0, 70.0, 80.0, 87.0, 94.0, 110.0, 150.0, 216.0]
HV 125A | HV 125A | 125 | 0 | [10.0, 1.82, 0.344, 0.1, 0.0467, 0.0269, 0.01] | [10.0, 2.478, 0.426, 0.1, 0.0427, 0.0211, 0.01] | 0 | [375.0, 500.0, 700.0, 925.0, 1200.0, 1500.0, 2341.0] | [750.0, 1000.0, 1500.0, 2200.0, 3000.0, 4000.0, 5765.0]
HV 160A | HV 160A | 160 | 0 | [10.0, 4.15, 1.03, 0.198, 0.1, 0.051, 0.0172, 0.01] | [10.0, 2.3, 0.734, 0.274, 0.1, 0.046, 0.0177, 0.01] | 0 | [480.0, 550.0, 700.0, 1000.0, 1260.0, 1600.0, 2500.0, 3227.0] | [960.0, 1300.0, 1700.0, 2200.0, 2996.0, 4000.0, 6000.0, 7946.0]
HV 16A | HV 16A | 16 | 0 | [10.0, 0.352, 0.164, 0.1, 0.0649, 0.0342, 0.01] | [10.0, 2.34, 0.722, 0.181, 0.1, 0.055, 0.0296, 0.01] | 0 | [48.0, 60.0, 65.0, 71.0, 80.0, 100.0, 162.0] | [96.0, 110.0, 125.0, 150.0, 168.0, 200.0, 250.0, 398.0]
HV 200A | HV 200A | 200 | 0 | [10.0, 4.267, 1.21, 0.403, 0.1, 0.058, 0.022, 0.01] | [10.0, 3.73, 1.654, 0.328, 0.1, 0.0531, 0.019, 0.01] | 0 | [600.0, 700.0, 900.0, 1150.0, 1665.0, 2000.0, 3000.0, 4313.0] | [1200.0, 1500.0, 1800.0, 2700.0, 3960.0, 5000.0, 7500.0, 10620.0]
HV 20A | HV 20A | 20 | 0 | [10.0, 1.3, 0.3, 0.155, 0.1, 0.0555, 0.023, 0.01] | [10.0, 1.3, 0.161, 0.1, 0.0611, 0.0399, 0.0141, 0.01] | 0 | [60.0, 70.0, 80.0, 87.0, 94.0, 110.0, 150.0, 216.0] | [120.0, 150.0, 200.0, 223.0, 260.0, 300.0, 450.0, 532.0]
HV 25A | HV 25A | 25 | 0 | [10.0, 2.512, 0.833, 0.299, 0.1, 0.0372, 0.0223, 0.01] | [10.0, 3.125, 0.597, 0.198, 0.1, 0.0378, 0.022, 0.01] | 0 | [75.0, 82.0, 90.0, 100.0, 124.0, 170.0, 200.0, 289.0] | [150.0, 170.0, 210.0, 250.0, 294.0, 400.0, 500.0, 711.0]
HV 31.5A | HV 31.5A | 31.5 | 0 | [10.0, 2.34, 0.722, 0.181, 0.1, 0.055, 0.0296, 0.01] | [10.0, 2.84, 0.368, 0.164, 0.1, 0.0621, 0.0378, 0.0195, 0.01] | 0 | [95.0, 110.0, 125.0, 150.0, 165.0, 200.0, 250.0, 390.0] | [189.0, 220.0, 300.0, 350.0, 393.0, 450.0, 530.0, 700.0, 960.0]
HV 40A | HV 40A | 40 | 0 | [10.0, 1.3, 0.161, 0.1, 0.0611, 0.0399, 0.0141, 0.01] | [10.0, 2.05, 0.369, 0.198, 0.1, 0.051, 0.0298, 0.01] | 0 | [120.0, 150.0, 200.0, 223.0, 260.0, 300.0, 450.0, 532.0] | [240.0, 300.0, 400.0, 450.0, 530.0, 650.0, 800.0, 1311.0]
HV 50A | HV 50A | 50 | 0 | [10.0, 3.215, 0.597, 0.198, 0.1, 0.0378, 0.022, 0.01] | [10.0, 3.64, 0.854, 0.281, 0.1, 0.0531, 0.022, 0.01] | 0 | [150.0, 170.0, 210.0, 250.0, 294.0, 400.0, 500.0, 711.0] | [300.0, 350.0, 450.0, 550.0, 700.0, 850.0, 1200.0, 1752.0]
HV 6.3A | HV 6.3A | 6.3 | 0 | [10.0, 1.39, 0.344, 0.168, 0.1, 0.056, 0.0263, 0.01] | [10.0, 1.711, 0.516, 0.198, 0.1, 0.0634, 0.0303, 0.01] | 0 | [19.0, 19.5, 20.4, 20.8, 22.0, 25.0, 32.0, 48.0] | [38.0, 40.0, 43.0, 48.0, 53.0, 60.0, 75.0, 118.0]
HV 63A | HV 63A | 63 | 0 | [10.0, 2.84, 0.368, 0.164, 0.1, 0.0621, 0.0378, 0.0195, 0.01] | [10.0, 1.82, 0.344, 0.1, 0.0467, 0.0269, 0.01] | 0 | [189.0, 220.0, 300.0, 350.0, 393.0, 450.0, 530.0, 700.0, 961.0] | [378.0, 500.0, 700.0, 934.0, 1200.0, 1500.0, 2366.0]
HV 80A | HV 80A | 80 | 0 | [10.0, 2.05, 0.369, 0.198, 0.1, 0.051, 0.0298, 0.01] | [10.0, 4.15, 1.03, 0.198, 0.1, 0.051, 0.0172, 0.01] | 0 | [240.0, 300.0, 400.0, 450.0, 530.0, 650.0, 800.0, 1311.0] | [480.0, 550.0, 700.0, 1000.0, 1260.0, 1600.0, 2500.0, 3227.0]
Siemens NH-1-100 | Siemens NH-1-100 | 100 | [5400.0, 2000.0, 400.0, 20.0, 1.0, 0.2, 0.012, 0.004] | 0 | 0 | [150.0, 190.0, 250.0, 430.0, 900.0, 1250.0, 2700.0, 3600.0] | 0 | 0
Siemens NH-1-125 | Siemens NH-1-125 | 125 | [4800.0, 120.0, 7.0, 0.1, 0.004] | 0 | 0 | [180.0, 400.0, 740.0, 2000.0, 4250.0] | 0 | 0
Siemens NH-1-16 | Siemens NH-1-16 | 16 | [4000.0, 400.0, 2.0, 0.1, 0.04, 0.01] | 0 | 0 | [26.0, 35.0, 75.0, 150.0, 200.0, 300.0] | 0 | 0
Siemens NH-1-160 | Siemens NH-1-160 | 160 | [4800.0, 120.0, 7.0, 0.1, 0.004] | 0 | 0 | [210.0, 500.0, 900.0, 2300.0, 5000.0] | 0 | 0
Siemens NH-1-25 | Siemens NH-1-25 | 25 | [4000.0, 1000.0, 10.0, 0.2, 0.02, 0.01] | 0 | 0 | [40.0, 50.0, 100.0, 210.0, 400.0, 500.0] | 0 | 0
Siemens NH-1-50 | Siemens NH-1-50 | 50 | [4000.0, 40.0, 4.0, 1.0, 0.02, 0.01] | 0 | 0 | [86.0, 200.0, 300.0, 400.0, 1000.0, 1280.0] | 0 | 0
Siemens NH-1-63 | Siemens NH-1-63 | 63 | [4000.0, 100.0, 10.0, 2.0, 0.04, 0.01] | 0 | 0 | [100.0, 200.0, 300.0, 400.0, 1000.0, 1500.0] | 0 | 0
Siemens NH-1-80 | Siemens NH-1-80 | 80 | [4800.0, 120.0, 7.0, 0.1, 0.01] | 0 | 0 | [150.58, 250.0, 450.0, 1150.0, 2470.0] | 0 | 0
Siemens NH-2-1000 | Siemens NH-2-1000 | 1000 | [4800.0, 120.0, 7.0, 0.1, 0.004] | 0 | 0 | [1900.0, 3500.0, 8400.0, 24000.0, 52000.0] | 0 | 0
Siemens NH-2-200 | Siemens NH-2-200 | 200 | [4800.0, 120.0, 7.0, 0.1, 0.004] | 0 | 0 | [280.0, 650.0, 1200.0, 3000.0, 7000.0] | 0 | 0
Siemens NH-2-224 | Siemens NH-2-224 | 224 | [4800.0, 120.0, 7.0, 0.2, 0.04, 0.004] | 0 | 0 | [400.0, 750.0, 1453.0, 3025.0, 4315.0, 7600.0] | 0 | 0
Siemens NH-2-250 | Siemens NH-2-250 | 250 | [4800.0, 120.0, 7.0, 0.1, 0.004] | 0 | 0 | [450.0, 800.0, 1650.0, 4000.0, 8500.0] | 0 | 0
Siemens NH-2-315 | Siemens NH-2-315 | 315 | [4800.0, 120.0, 7.0, 0.1, 0.004] | 0 | 0 | [550.0, 920.0, 1900.0, 5000.0, 11000.0] | 0 | 0
Siemens NH-2-355 | Siemens NH-2-355 | 355 | [4800.0, 120.0, 6.0, 0.1, 0.004] | 0 | 0 | [650.0, 1116.27, 2350.0, 5840.0, 12790.0] | 0 | 0
Siemens NH-2-400 | Siemens NH-2-400 | 400 | [4800.0, 120.0, 7.0, 0.1, 0.004] | 0 | 0 | [720.0, 1350.0, 2800.0, 6500.0, 15000.0] | 0 | 0
Siemens NH-2-425 | Siemens NH-2-425 | 425 | [4800.0, 120.0, 7.0, 0.1, 0.004] | 0 | 0 | [850.0, 1500.0, 3050.0, 7500.0, 16500.0] | 0 | 0
Siemens NH-2-630 | Siemens NH-2-630 | 630 | [4800.0, 120.0, 7.0, 0.1, 0.004] | 0 | 0 | [1200.0, 2000.0, 4800.0, 12000.0, 26000.0] | 0 | 0

## dtypes
| element | column | dtype
0 | bus | name | object
1 | bus | vn_kv | float64
2 | bus | type | object
3 | bus | zone | object
4 | bus | in_service | bool
5 | load | name | object
6 | load | bus | uint32
7 | load | p_mw | float64
8 | load | q_mvar | float64
9 | load | const_z_percent | float64
10 | load | const_i_percent | float64
11 | load | sn_mva | float64
12 | load | scaling | float64
13 | load | in_service | bool
14 | load | type | object
15 | ext_grid | name | object
16 | ext_grid | bus | uint32
17 | ext_grid | vm_pu | float64
18 | ext_grid | va_degree | float64
19 | ext_grid | slack_weight | float64
20 | ext_grid | in_service | bool
21 | line | name | object
22 | line | std_type | object
23 | line | from_bus | uint32
24 | line | to_bus | uint32
25 | line | length_km | float64
26 | line | r_ohm_per_km | float64
27 | line | x_ohm_per_km | float64
28 | line | c_nf_per_km | float64
29 | line | g_us_per_km | float64
30 | line | max_i_ka | float64
31 | line | df | float64
32 | line | parallel | uint32
33 | line | type | object
34 | line | in_service | bool
35 | trafo | name | object
36 | trafo | std_type | object
37 | trafo | hv_bus | uint32
38 | trafo | lv_bus | uint32
39 | trafo | sn_mva | float64
40 | trafo | vn_hv_kv | float64
41 | trafo | vn_lv_kv | float64
42 | trafo | vk_percent | float64
43 | trafo | vkr_percent | float64
44 | trafo | pfe_kw | float64
45 | trafo | i0_percent | float64
46 | trafo | shift_degree | float64
47 | trafo | tap_side | object
48 | trafo | tap_neutral | int32
49 | trafo | tap_min | int32
50 | trafo | tap_max | int32
51 | trafo | tap_step_percent | float64
52 | trafo | tap_step_degree | float64
53 | trafo | tap_pos | int32
54 | trafo | tap_phase_shifter | bool
55 | trafo | parallel | uint32
56 | trafo | df | float64
57 | trafo | in_service | bool
58 | line_geodata | coords | object
59 | bus_geodata | x | float64
60 | bus_geodata | y | float64
61 | bus_geodata | coords | object

## parameters
| version | format_version | converged | OPF_converged | name | f_hz | sn_mva
0 | 2.14.6 | 2.14.0 | FALSE | FALSE |  | 50 | 1