## bus
| name | vn_kv | type | zone | in_service
0 | bus_LV_4201-1_0_3_node_0 | 0.4 | n |  | TRUE
1 | bus_LV_4201-1_0_3_node_1 | 0.4 | n |  | TRUE
2 | bus_LV_4201-1_0_3_node_2 | 0.4 | n |  | TRUE
3 | bus_LV_4201-1_0_3_node_14 | 0.4 | n |  | TRUE
4 | bus_LV_4201-1_0_3_node_31 | 0.4 | n |  | TRUE
5 | bus_LV_4201-1_0_3_node_3 | 0.4 | n |  | TRUE
6 | bus_LV_4201-1_0_3_node_151 | 0.4 | n |  | TRUE
7 | bus_LV_4201-1_0_3_node_9 | 0.4 | n |  | TRUE
8 | bus_LV_4201-1_0_3_node_147 | 0.4 | n |  | TRUE
9 | bus_LV_4201-1_0_3_node_4 | 0.4 | n |  | TRUE
10 | bus_LV_4201-1_0_3_node_146 | 0.4 | n |  | TRUE
11 | bus_LV_4201-1_0_3_node_6 | 0.4 | n |  | TRUE
12 | bus_LV_4201-1_0_3_node_5 | 0.4 | n |  | TRUE
13 | bus_LV_4201-1_0_3_node_10 | 0.4 | n |  | TRUE
14 | bus_LV_4201-1_0_3_node_36 | 0.4 | n |  | TRUE
15 | bus_LV_4201-1_0_3_node_117 | 0.4 | n |  | TRUE
16 | bus_LV_4201-1_0_3_node_116 | 0.4 | n |  | TRUE
17 | bus_LV_4201-1_0_3_node_8 | 0.4 | n |  | TRUE
18 | bus_LV_4201-1_0_3_node_21 | 0.4 | n |  | TRUE
19 | bus_LV_4201-1_0_3_node_11 | 0.4 | n |  | TRUE
20 | bus_LV_4201-1_0_3_node_24 | 0.4 | n |  | TRUE
21 | bus_LV_4201-1_0_3_node_92 | 0.4 | n |  | TRUE
22 | bus_LV_4201-1_0_3_node_150 | 0.4 | n |  | TRUE
23 | bus_LV_4201-1_0_3_node_91 | 0.4 | n |  | TRUE
24 | bus_LV_4201-1_0_3_node_106 | 0.4 | n |  | TRUE
25 | bus_LV_4201-1_0_3_node_12 | 0.4 | n |  | TRUE
26 | bus_LV_4201-1_0_3_node_118 | 0.4 | n |  | TRUE
27 | bus_LV_4201-1_0_3_node_13 | 0.4 | n |  | TRUE
28 | bus_LV_4201-1_0_3_node_73 | 0.4 | n |  | TRUE
29 | bus_LV_4201-1_0_3_node_15 | 0.4 | n |  | TRUE
30 | bus_LV_4201-1_0_3_node_59 | 0.4 | n |  | TRUE
31 | bus_LV_4201-1_0_3_node_112 | 0.4 | n |  | TRUE
32 | bus_LV_4201-1_0_3_node_152 | 0.4 | n |  | TRUE
33 | bus_LV_4201-1_0_3_node_69 | 0.4 | n |  | TRUE
34 | bus_LV_4201-1_0_3_node_16 | 0.4 | n |  | TRUE
35 | bus_LV_4201-1_0_3_node_89 | 0.4 | n |  | TRUE
36 | bus_LV_4201-1_0_3_node_17 | 0.4 | n |  | TRUE
37 | bus_LV_4201-1_0_3_node_88 | 0.4 | n |  | TRUE
38 | bus_LV_4201-1_0_3_node_60 | 0.4 | n |  | TRUE
39 | bus_LV_4201-1_0_3_node_18 | 0.4 | n |  | TRUE
40 | bus_LV_4201-1_0_3_node_121 | 0.4 | n |  | TRUE
41 | bus_LV_4201-1_0_3_node_19 | 0.4 | n |  | TRUE
42 | bus_LV_4201-1_0_3_node_119 | 0.4 | n |  | TRUE
43 | bus_LV_4201-1_0_3_node_97 | 0.4 | n |  | TRUE
44 | bus_LV_4201-1_0_3_node_115 | 0.4 | n |  | TRUE
45 | bus_LV_4201-1_0_3_node_22 | 0.4 | n |  | TRUE
46 | bus_LV_4201-1_0_3_node_25 | 0.4 | n |  | TRUE
47 | bus_LV_4201-1_0_3_node_62 | 0.4 | n |  | TRUE
48 | bus_LV_4201-1_0_3_node_23 | 0.4 | n |  | TRUE
49 | bus_LV_4201-1_0_3_node_30 | 0.4 | n |  | TRUE
50 | bus_LV_4201-1_0_3_node_142 | 0.4 | n |  | TRUE
51 | bus_LV_4201-1_0_3_node_86 | 0.4 | n |  | TRUE
52 | bus_LV_4201-1_0_3_node_87 | 0.4 | n |  | TRUE
53 | bus_LV_4201-1_0_3_node_84 | 0.4 | n |  | TRUE
54 | bus_LV_4201-1_0_3_node_28 | 0.4 | n |  | TRUE
55 | bus_LV_4201-1_0_3_node_26 | 0.4 | n |  | TRUE
56 | bus_LV_4201-1_0_3_node_101 | 0.4 | n |  | TRUE
57 | bus_LV_4201-1_0_3_node_100 | 0.4 | n |  | TRUE
58 | bus_LV_4201-1_0_3_node_99 | 0.4 | n |  | TRUE
59 | bus_LV_4201-1_0_3_node_135 | 0.4 | n |  | TRUE
60 | bus_LV_4201-1_0_3_node_63 | 0.4 | n |  | TRUE
61 | bus_LV_4201-1_0_3_node_61 | 0.4 | n |  | TRUE
62 | bus_LV_4201-1_0_3_node_34 | 0.4 | n |  | TRUE
63 | bus_LV_4201-1_0_3_node_96 | 0.4 | n |  | TRUE
64 | bus_LV_4201-1_0_3_node_37 | 0.4 | n |  | TRUE
65 | bus_LV_4201-1_0_3_node_38 | 0.4 | n |  | TRUE
66 | bus_LV_4201-1_0_3_node_95 | 0.4 | n |  | TRUE
67 | bus_LV_4201-1_0_3_node_35 | 0.4 | n |  | TRUE
68 | bus_LV_4201-1_0_3_node_39 | 0.4 | n |  | TRUE
69 | bus_LV_4201-1_0_3_node_139 | 0.4 | n |  | TRUE
70 | bus_LV_4201-1_0_3_node_82 | 0.4 | n |  | TRUE
71 | bus_LV_4201-1_0_3_node_124 | 0.4 | n |  | TRUE
72 | bus_LV_4201-1_0_3_node_83 | 0.4 | n |  | TRUE
73 | bus_LV_4201-1_0_3_node_130 | 0.4 | n |  | TRUE
74 | bus_LV_4201-1_0_3_node_32 | 0.4 | n |  | TRUE
75 | bus_LV_4201-1_0_3_node_148 | 0.4 | n |  | TRUE
76 | bus_LV_4201-1_0_3_node_149 | 0.4 | n |  | TRUE
77 | bus_LV_4201-1_0_3_node_33 | 0.4 | n |  | TRUE
78 | bus_LV_4201-1_0_3_node_93 | 0.4 | n |  | TRUE
79 | bus_LV_4201-1_0_3_node_90 | 0.4 | n |  | TRUE
80 | bus_LV_4201-1_0_3_node_58 | 0.4 | n |  | TRUE
81 | bus_LV_4201-1_0_3_node_113 | 0.4 | n |  | TRUE
82 | bus_LV_4201-1_0_3_node_71 | 0.4 | n |  | TRUE
83 | bus_LV_4201-1_0_3_node_68 | 0.4 | n |  | TRUE
84 | bus_LV_4201-1_0_3_node_85 | 0.4 | n |  | TRUE
85 | bus_LV_4201-1_0_3_node_122 | 0.4 | n |  | TRUE
86 | bus_LV_4201-1_0_3_node_120 | 0.4 | n |  | TRUE
87 | bus_LV_4201-1_0_3_node_65 | 0.4 | n |  | TRUE
88 | bus_LV_4201-1_0_3_node_64 | 0.4 | n |  | TRUE
89 | bus_LV_4201-1_0_3_node_67 | 0.4 | n |  | TRUE
90 | bus_LV_4201-1_0_3_node_127 | 0.4 | n |  | TRUE
91 | bus_LV_4201-1_0_3_node_98 | 0.4 | n |  | TRUE
92 | bus_LV_4201-1_0_3_node_103 | 0.4 | n |  | TRUE
93 | bus_LV_4201-1_0_3_node_105 | 0.4 | n |  | TRUE
94 | bus_LV_4201-1_0_3_node_145 | 0.4 | n |  | TRUE
95 | bus_LV_4201-1_0_3_node_81 | 0.4 | n |  | TRUE
96 | bus_LV_4201-1_0_3_node_80 | 0.4 | n |  | TRUE
97 | bus_LV_4201-1_0_3_node_102 | 0.4 | n |  | TRUE
98 | bus_LV_4201-1_0_3_node_140 | 0.4 | n |  | TRUE
99 | bus_LV_4201-1_0_3_node_123 | 0.4 | n |  | TRUE
100 | bus_LV_4201-1_0_3_node_131 | 0.4 | n |  | TRUE
101 | bus_LV_4201-1_0_3_node_40 | 0.4 | n |  | TRUE
102 | bus_LV_4201-1_0_3_node_42 | 0.4 | n |  | TRUE
103 | bus_LV_4201-1_0_3_node_46 | 0.4 | n |  | TRUE
104 | bus_LV_4201-1_0_3_node_44 | 0.4 | n |  | TRUE
105 | bus_LV_4201-1_0_3_node_45 | 0.4 | n |  | TRUE
106 | bus_LV_4201-1_0_3_node_107 | 0.4 | n |  | TRUE
107 | bus_LV_4201-1_0_3_node_111 | 0.4 | n |  | TRUE
108 | bus_LV_4201-1_0_3_node_109 | 0.4 | n |  | TRUE
109 | bus_LV_4201-1_0_3_node_108 | 0.4 | n |  | TRUE
110 | bus_LV_4201-1_0_3_node_104 | 0.4 | n |  | TRUE
111 | bus_LV_4201-1_0_3_node_48 | 0.4 | n |  | TRUE
112 | bus_LV_4201-1_0_3_node_50 | 0.4 | n |  | TRUE
113 | bus_LV_4201-1_0_3_node_49 | 0.4 | n |  | TRUE
114 | bus_LV_4201-1_0_3_node_51 | 0.4 | n |  | TRUE
115 | bus_LV_4201-1_0_3_node_52 | 0.4 | n |  | TRUE
116 | bus_LV_4201-1_0_3_node_53 | 0.4 | n |  | TRUE
117 | bus_LV_4201-1_0_3_node_57 | 0.4 | n |  | TRUE
118 | bus_LV_4201-1_0_3_node_56 | 0.4 | n |  | TRUE
119 | bus_LV_4201-1_0_3_node_55 | 0.4 | n |  | TRUE
120 | bus_LV_4201-1_0_3_node_54 | 0.4 | n |  | TRUE
121 | bus_LV_4201-1_0_3_node_66 | 0.4 | n |  | TRUE
122 | bus_LV_4201-1_0_3_node_70 | 0.4 | n |  | TRUE
123 | bus_LV_4201-1_0_3_node_72 | 0.4 | n |  | TRUE
124 | bus_LV_4201-1_0_3_node_114 | 0.4 | n |  | TRUE
125 | bus_LV_4201-1_0_3_node_74 | 0.4 | n |  | TRUE
126 | bus_LV_4201-1_0_3_node_75 | 0.4 | n |  | TRUE
127 | bus_LV_4201-1_0_3_node_76 | 0.4 | n |  | TRUE
128 | bus_LV_4201-1_0_3_node_77 | 0.4 | n |  | TRUE
129 | bus_LV_4201-1_0_3_node_78 | 0.4 | n |  | TRUE
130 | bus_LV_4201-1_0_3_node_79 | 0.4 | n |  | TRUE
131 | bus_LV_4201-1_0_3_node_94 | 0.4 | n |  | TRUE
132 | bus_LV_4201-1_0_3_node_128 | 0.4 | n |  | TRUE
133 | bus_LV_4201-1_0_3_node_110 | 0.4 | n |  | TRUE
134 | bus_LV_4201-1_0_3_node_136 | 0.4 | n |  | TRUE
135 | bus_LV_4201-1_0_3_node_134 | 0.4 | n |  | TRUE
136 | bus_LV_4201-1_0_3_node_137 | 0.4 | n |  | TRUE
137 | bus_LV_4201-1_0_3_node_133 | 0.4 | n |  | TRUE
138 | bus_LV_4201-1_0_3_node_125 | 0.4 | n |  | TRUE
139 | bus_LV_4201-1_0_3_node_126 | 0.4 | n |  | TRUE
140 | bus_LV_4201-1_0_3_node_129 | 0.4 | n |  | TRUE
141 | bus_LV_4201-1_0_3_node_132 | 0.4 | n |  | TRUE
142 | bus_LV_4201-1_0_3_node_138 | 0.4 | n |  | TRUE
143 | bus_LV_4201-1_0_3_node_141 | 0.4 | n |  | TRUE
144 | bus_LV_4201-1_0_3_node_143 | 0.4 | n |  | TRUE
145 | bus_LV_4201-1_0_3_node_144 | 0.4 | n |  | TRUE
146 | bus_MV_433_0_node_19 | 20 | n |  | TRUE

## load
| name | bus | p_mw | q_mvar | const_z_percent | const_i_percent | sn_mva | scaling | in_service | type
0 | LV_4201-1_0_3_load_0 | 0 | 0.004645 | 0.0011641 | 0 | 0 |  | 1 | TRUE | wye
1 | LV_4201-1_0_3_load_31 | 4 | 0.00472 | 0.0011829 | 0 | 0 |  | 1 | TRUE | wye
2 | LV_4201-1_0_3_load_151 | 6 | 0.0052945 | 0.0013269 | 0 | 0 |  | 1 | TRUE | wye
3 | LV_4201-1_0_3_load_146 | 10 | 0.0059831 | 0.0014995 | 0 | 0 |  | 1 | TRUE | wye
4 | LV_4201-1_0_3_load_116 | 16 | 0.0091304 | 0.0022883 | 0 | 0 |  | 1 | TRUE | wye
5 | LV_4201-1_0_3_load_92 | 21 | 0.0030869 | 0.00077366 | 0 | 0 |  | 1 | TRUE | wye
6 | LV_4201-1_0_3_load_150 | 22 | 0.0045401 | 0.0011379 | 0 | 0 |  | 1 | TRUE | wye
7 | LV_4201-1_0_3_load_91 | 23 | 0.0020742 | 0.00051984 | 0 | 0 |  | 1 | TRUE | wye
8 | LV_4201-1_0_3_load_106 | 24 | 0.0033228 | 0.00083276 | 0 | 0 |  | 1 | TRUE | wye
9 | LV_4201-1_0_3_load_118 | 26 | 0.0046056 | 0.0011543 | 0 | 0 |  | 1 | TRUE | wye
10 | LV_4201-1_0_3_load_73 | 28 | 0.0025438 | 0.00063753 | 0 | 0 |  | 1 | TRUE | wye
11 | LV_4201-1_0_3_load_59 | 30 | 0.0039567 | 0.00099165 | 0 | 0 |  | 1 | TRUE | wye
12 | LV_4201-1_0_3_load_112 | 31 | 0.0031547 | 0.00079064 | 0 | 0 |  | 1 | TRUE | wye
13 | LV_4201-1_0_3_load_152 | 32 | 0.0063744 | 0.0015976 | 0 | 0 |  | 1 | TRUE | wye
14 | LV_4201-1_0_3_load_89 | 35 | 0.0018703 | 0.00046873 | 0 | 0 |  | 1 | TRUE | wye
15 | LV_4201-1_0_3_load_88 | 37 | 0.0012485 | 0.0003129 | 0 | 0 |  | 1 | TRUE | wye
16 | LV_4201-1_0_3_load_60 | 38 | 0.012567 | 0.0031496 | 0 | 0 |  | 1 | TRUE | wye
17 | LV_4201-1_0_3_load_121 | 40 | 0.0050282 | 0.0012602 | 0 | 0 |  | 1 | TRUE | wye
18 | LV_4201-1_0_3_load_119 | 42 | 0.0087449 | 0.0021917 | 0 | 0 |  | 1 | TRUE | wye
19 | LV_4201-1_0_3_load_97 | 43 | 0.00065513 | 0.00016419 | 0 | 0 |  | 1 | TRUE | wye
20 | LV_4201-1_0_3_load_62 | 47 | 0.0016036 | 0.0004019 | 0 | 0 |  | 1 | TRUE | wye
21 | LV_4201-1_0_3_load_142 | 50 | 0.001345 | 0.00033708 | 0 | 0 |  | 1 | TRUE | wye
22 | LV_4201-1_0_3_load_86 | 51 | 0.0036053 | 0.00090358 | 0 | 0 |  | 1 | TRUE | wye
23 | LV_4201-1_0_3_load_87 | 52 | 0.0016495 | 0.00041339 | 0 | 0 |  | 1 | TRUE | wye
24 | LV_4201-1_0_3_load_84 | 53 | 0.0035352 | 0.00088601 | 0 | 0 |  | 1 | TRUE | wye
25 | LV_4201-1_0_3_load_100 | 57 | 0.0053864 | 0.00135 | 0 | 0 |  | 1 | TRUE | wye
26 | LV_4201-1_0_3_load_135 | 59 | 0.0046209 | 0.0011581 | 0 | 0 |  | 1 | TRUE | wye
27 | LV_4201-1_0_3_load_63 | 60 | 0.0024838 | 0.00062249 | 0 | 0 |  | 1 | TRUE | wye
28 | LV_4201-1_0_3_load_61 | 61 | 0.016056 | 0.0040241 | 0 | 0 |  | 1 | TRUE | wye
29 | LV_4201-1_0_3_load_96 | 63 | 0.00062737 | 0.00015723 | 0 | 0 |  | 1 | TRUE | wye
30 | LV_4201-1_0_3_load_95 | 66 | 0.0013283 | 0.0003329 | 0 | 0 |  | 1 | TRUE | wye
31 | LV_4201-1_0_3_load_139 | 69 | 0.0017027 | 0.00042674 | 0 | 0 |  | 1 | TRUE | wye
32 | LV_4201-1_0_3_load_82 | 70 | 0.0037484 | 0.00093944 | 0 | 0 |  | 1 | TRUE | wye
33 | LV_4201-1_0_3_load_124 | 71 | 0.00095442 | 0.0002392 | 0 | 0 |  | 1 | TRUE | wye
34 | LV_4201-1_0_3_load_83 | 72 | 0.0032747 | 0.00082072 | 0 | 0 |  | 1 | TRUE | wye
35 | LV_4201-1_0_3_load_130 | 73 | 0.0038056 | 0.00095378 | 0 | 0 |  | 1 | TRUE | wye
36 | LV_4201-1_0_3_load_32 | 74 | 0.0050295 | 0.0012605 | 0 | 0 |  | 1 | TRUE | wye
37 | LV_4201-1_0_3_load_148 | 75 | 0.0047895 | 0.0012004 | 0 | 0 |  | 1 | TRUE | wye
38 | LV_4201-1_0_3_load_149 | 76 | 0.0050871 | 0.0012749 | 0 | 0 |  | 1 | TRUE | wye
39 | LV_4201-1_0_3_load_33 | 77 | 0.001597 | 0.00040025 | 0 | 0 |  | 1 | TRUE | wye
40 | LV_4201-1_0_3_load_93 | 78 | 0.0022045 | 0.00055249 | 0 | 0 |  | 1 | TRUE | wye
41 | LV_4201-1_0_3_load_90 | 79 | 0.0025965 | 0.00065074 | 0 | 0 |  | 1 | TRUE | wye
42 | LV_4201-1_0_3_load_113 | 81 | 0.0015001 | 0.00037596 | 0 | 0 |  | 1 | TRUE | wye
43 | LV_4201-1_0_3_load_68 | 83 | 0.0047775 | 0.0011973 | 0 | 0 |  | 1 | TRUE | wye
44 | LV_4201-1_0_3_load_85 | 84 | 0.0020938 | 0.00052475 | 0 | 0 |  | 1 | TRUE | wye
45 | LV_4201-1_0_3_load_122 | 85 | 0.0014084 | 0.00035297 | 0 | 0 |  | 1 | TRUE | wye
46 | LV_4201-1_0_3_load_120 | 86 | 0.0060468 | 0.0015155 | 0 | 0 |  | 1 | TRUE | wye
47 | LV_4201-1_0_3_load_65 | 87 | 0.0044295 | 0.0011101 | 0 | 0 |  | 1 | TRUE | wye
48 | LV_4201-1_0_3_load_64 | 88 | 0.0065576 | 0.0016435 | 0 | 0 |  | 1 | TRUE | wye
49 | LV_4201-1_0_3_load_67 | 89 | 0.0027625 | 0.00069234 | 0 | 0 |  | 1 | TRUE | wye
50 | LV_4201-1_0_3_load_127 | 90 | 0.0058295 | 0.001461 | 0 | 0 |  | 1 | TRUE | wye
51 | LV_4201-1_0_3_load_98 | 91 | 0.0012126 | 0.00030389 | 0 | 0 |  | 1 | TRUE | wye
52 | LV_4201-1_0_3_load_103 | 92 | 0.0016773 | 0.00042037 | 0 | 0 |  | 1 | TRUE | wye
53 | LV_4201-1_0_3_load_145 | 94 | 0.0085801 | 0.0021504 | 0 | 0 |  | 1 | TRUE | wye
54 | LV_4201-1_0_3_load_80 | 96 | 0.00067953 | 0.00017031 | 0 | 0 |  | 1 | TRUE | wye
55 | LV_4201-1_0_3_load_102 | 97 | 0.0019812 | 0.00049652 | 0 | 0 |  | 1 | TRUE | wye
56 | LV_4201-1_0_3_load_140 | 98 | 0.0017035 | 0.00042694 | 0 | 0 |  | 1 | TRUE | wye
57 | LV_4201-1_0_3_load_123 | 99 | 0.0014866 | 0.00037258 | 0 | 0 |  | 1 | TRUE | wye
58 | LV_4201-1_0_3_load_131 | 100 | 0.0023925 | 0.00059962 | 0 | 0 |  | 1 | TRUE | wye
59 | LV_4201-1_0_3_load_40 | 101 | 0.0017402 | 0.00043613 | 0 | 0 |  | 1 | TRUE | wye
60 | LV_4201-1_0_3_load_46 | 103 | 0.0028729 | 0.00072001 | 0 | 0 |  | 1 | TRUE | wye
61 | LV_4201-1_0_3_load_107 | 106 | 0.020086 | 0.005034 | 0 | 0 |  | 1 | TRUE | wye
62 | LV_4201-1_0_3_load_111 | 107 | 0.0021789 | 0.00054607 | 0 | 0 |  | 1 | TRUE | wye
63 | LV_4201-1_0_3_load_104 | 110 | 0.0059383 | 0.0014883 | 0 | 0 |  | 1 | TRUE | wye
64 | LV_4201-1_0_3_load_48 | 111 | 0.0085143 | 0.0021339 | 0 | 0 |  | 1 | TRUE | wye
65 | LV_4201-1_0_3_load_49 | 113 | 0.016142 | 0.0040456 | 0 | 0 |  | 1 | TRUE | wye
66 | LV_4201-1_0_3_load_52 | 115 | 0.0014621 | 0.00036644 | 0 | 0 |  | 1 | TRUE | wye
67 | LV_4201-1_0_3_load_53 | 116 | 0.0035059 | 0.00087865 | 0 | 0 |  | 1 | TRUE | wye
68 | LV_4201-1_0_3_load_57 | 117 | 0.0018536 | 0.00046456 | 0 | 0 |  | 1 | TRUE | wye
69 | LV_4201-1_0_3_load_56 | 118 | 0.0021848 | 0.00054756 | 0 | 0 |  | 1 | TRUE | wye
70 | LV_4201-1_0_3_load_55 | 119 | 0.00062579 | 0.00015684 | 0 | 0 |  | 1 | TRUE | wye
71 | LV_4201-1_0_3_load_54 | 120 | 0.0018885 | 0.0004733 | 0 | 0 |  | 1 | TRUE | wye
72 | LV_4201-1_0_3_load_66 | 121 | 0.0035209 | 0.00088243 | 0 | 0 |  | 1 | TRUE | wye
73 | LV_4201-1_0_3_load_72 | 123 | 0.0029193 | 0.00073164 | 0 | 0 |  | 1 | TRUE | wye
74 | LV_4201-1_0_3_load_114 | 124 | 0.0023963 | 0.00060057 | 0 | 0 |  | 1 | TRUE | wye
75 | LV_4201-1_0_3_load_74 | 125 | 0.0006254 | 0.00015674 | 0 | 0 |  | 1 | TRUE | wye
76 | LV_4201-1_0_3_load_75 | 126 | 0.00075594 | 0.00018946 | 0 | 0 |  | 1 | TRUE | wye
77 | LV_4201-1_0_3_load_76 | 127 | 0.00047075 | 0.00011798 | 0 | 0 |  | 1 | TRUE | wye
78 | LV_4201-1_0_3_load_77 | 128 | 0.0055172 | 0.0013827 | 0 | 0 |  | 1 | TRUE | wye
79 | LV_4201-1_0_3_load_78 | 129 | 0.00047062 | 0.00011795 | 0 | 0 |  | 1 | TRUE | wye
80 | LV_4201-1_0_3_load_79 | 130 | 0.00055671 | 0.00013953 | 0 | 0 |  | 1 | TRUE | wye
81 | LV_4201-1_0_3_load_94 | 131 | 0.0041573 | 0.0010419 | 0 | 0 |  | 1 | TRUE | wye
82 | LV_4201-1_0_3_load_128 | 132 | 0.010252 | 0.0025694 | 0 | 0 |  | 1 | TRUE | wye
83 | LV_4201-1_0_3_load_136 | 134 | 0.0022869 | 0.00057315 | 0 | 0 |  | 1 | TRUE | wye
84 | LV_4201-1_0_3_load_134 | 135 | 0.0035785 | 0.00089686 | 0 | 0 |  | 1 | TRUE | wye
85 | LV_4201-1_0_3_load_137 | 136 | 0.001137 | 0.00028495 | 0 | 0 |  | 1 | TRUE | wye
86 | LV_4201-1_0_3_load_133 | 137 | 0.0031156 | 0.00078084 | 0 | 0 |  | 1 | TRUE | wye
87 | LV_4201-1_0_3_load_125 | 138 | 0.0007866 | 0.00019714 | 0 | 0 |  | 1 | TRUE | wye
88 | LV_4201-1_0_3_load_126 | 139 | 0.0007777 | 0.00019491 | 0 | 0 |  | 1 | TRUE | wye
89 | LV_4201-1_0_3_load_129 | 140 | 0.0031149 | 0.00078067 | 0 | 0 |  | 1 | TRUE | wye
90 | LV_4201-1_0_3_load_132 | 141 | 0.0014283 | 0.00035797 | 0 | 0 |  | 1 | TRUE | wye
91 | LV_4201-1_0_3_load_138 | 142 | 0.00072609 | 0.00018198 | 0 | 0 |  | 1 | TRUE | wye
92 | LV_4201-1_0_3_load_141 | 143 | 0.0017032 | 0.00042685 | 0 | 0 |  | 1 | TRUE | wye
93 | LV_4201-1_0_3_load_143 | 144 | 0.00075267 | 0.00018864 | 0 | 0 |  | 1 | TRUE | wye
94 | LV_4201-1_0_3_load_144 | 145 | 0.0006368 | 0.0001596 | 0 | 0 |  | 1 | TRUE | wye

## ext_grid
| name | bus | vm_pu | va_degree | slack_weight | in_service
0 |  | 36 | 1 | 0 | 1 | TRUE

## line
| name | std_type | from_bus | to_bus | length_km | r_ohm_per_km | x_ohm_per_km | c_nf_per_km | g_us_per_km | max_i_ka | df | parallel | type | in_service
0 | LV_4201-1_0_3_line_0 |  | 0 | 1 | 0.025389 | 0.125 | 0.08 | 261 | 0 | 0.364 | 1 | 1 | cs | TRUE
1 | LV_4201-1_0_3_line_1 |  | 1 | 2 | 0.056899 | 0.125 | 0.08 | 261 | 0 | 0.364 | 1 | 1 | cs | TRUE
2 | LV_4201-1_0_3_line_2 |  | 2 | 3 | 0.23486 | 0.125 | 0.08 | 261 | 0 | 0.364 | 1 | 1 | cs | TRUE
3 | LV_4201-1_0_3_line_3 |  | 2 | 4 | 0.0085989 | 0.125 | 0.08 | 261 | 0 | 0.364 | 1 | 1 | cs | TRUE
4 | LV_4201-1_0_3_line_4 |  | 3 | 31 | 0.021033 | 0.125 | 0.08 | 261 | 0 | 0.364 | 1 | 1 | cs | TRUE
5 | LV_4201-1_0_3_line_5 |  | 4 | 74 | 0.019382 | 0.125 | 0.08 | 261 | 0 | 0.364 | 1 | 1 | cs | TRUE
6 | LV_4201-1_0_3_line_6 |  | 5 | 6 | 0.012436 | 0.125 | 0.08 | 261 | 0 | 0.364 | 1 | 1 | cs | TRUE
7 | LV_4201-1_0_3_line_7 |  | 5 | 7 | 0.047185 | 0.125 | 0.08 | 261 | 0 | 0.364 | 1 | 1 | cs | TRUE
8 | LV_4201-1_0_3_line_8 |  | 5 | 8 | 0.021495 | 0.125 | 0.08 | 261 | 0 | 0.364 | 1 | 1 | cs | TRUE
9 | LV_4201-1_0_3_line_9 |  | 7 | 22 | 0.038271 | 0.125 | 0.08 | 261 | 0 | 0.364 | 1 | 1 | cs | TRUE
10 | LV_4201-1_0_3_line_10 |  | 7 | 13 | 0.037164 | 0.125 | 0.08 | 261 | 0 | 0.364 | 1 | 1 | cs | TRUE
11 | LV_4201-1_0_3_line_11 |  | 8 | 76 | 0.010895 | 0.125 | 0.08 | 261 | 0 | 0.364 | 1 | 1 | cs | TRUE
12 | LV_4201-1_0_3_line_12 |  | 8 | 15 | 0.022294 | 0.125 | 0.08 | 261 | 0 | 0.364 | 1 | 1 | cs | TRUE
13 | LV_4201-1_0_3_line_13 |  | 9 | 10 | 0.043983 | 0.125 | 0.08 | 261 | 0 | 0.364 | 1 | 1 | cs | TRUE
14 | LV_4201-1_0_3_line_14 |  | 9 | 11 | 0.072008 | 0.125 | 0.08 | 261 | 0 | 0.364 | 1 | 1 | cs | TRUE
15 | LV_4201-1_0_3_line_15 |  | 11 | 15 | 0.043879 | 0.125 | 0.08 | 261 | 0 | 0.364 | 1 | 1 | cs | TRUE
16 | LV_4201-1_0_3_line_16 |  | 11 | 16 | 0.030616 | 0.125 | 0.08 | 261 | 0 | 0.364 | 1 | 1 | cs | TRUE
17 | LV_4201-1_0_3_line_17 |  | 12 | 13 | 0.066756 | 0.125 | 0.08 | 261 | 0 | 0.364 | 1 | 1 | cs | TRUE
18 | LV_4201-1_0_3_line_18 |  | 12 | 14 | 0.062851 | 0.125 | 0.08 | 261 | 0 | 0.364 | 1 | 1 | cs | TRUE
19 | LV_4201-1_0_3_line_19 |  | 13 | 23 | 0.016285 | 0.125 | 0.08 | 261 | 0 | 0.364 | 1 | 1 | cs | TRUE
20 | LV_4201-1_0_3_line_20 |  | 14 | 70 | 0.044096 | 0.125 | 0.08 | 261 | 0 | 0.364 | 1 | 1 | cs | TRUE
21 | LV_4201-1_0_3_line_21 |  | 14 | 67 | 0.048814 | 0.125 | 0.08 | 261 | 0 | 0.364 | 1 | 1 | cs | TRUE
22 | LV_4201-1_0_3_line_22 |  | 15 | 75 | 0.013464 | 0.125 | 0.08 | 261 | 0 | 0.364 | 1 | 1 | cs | TRUE
23 | LV_4201-1_0_3_line_23 |  | 16 | 25 | 0.023976 | 0.125 | 0.08 | 261 | 0 | 0.364 | 1 | 1 | cs | TRUE
24 | LV_4201-1_0_3_line_24 |  | 17 | 18 | 0.033397 | 0.125 | 0.08 | 261 | 0 | 0.364 | 1 | 1 | cs | TRUE
25 | LV_4201-1_0_3_line_25 |  | 17 | 19 | 0.059532 | 0.125 | 0.08 | 261 | 0 | 0.364 | 1 | 1 | cs | TRUE
26 | LV_4201-1_0_3_line_26 |  | 17 | 20 | 0.010554 | 0.125 | 0.08 | 261 | 0 | 0.364 | 1 | 1 | cs | TRUE
27 | LV_4201-1_0_3_line_27 |  | 17 | 21 | 0.014051 | 0.125 | 0.08 | 261 | 0 | 0.364 | 1 | 1 | cs | TRUE
28 | LV_4201-1_0_3_line_28 |  | 18 | 44 | 0.037748 | 0.125 | 0.08 | 261 | 0 | 0.364 | 1 | 1 | cs | TRUE
29 | LV_4201-1_0_3_line_29 |  | 19 | 24 | 0.010667 | 0.125 | 0.08 | 261 | 0 | 0.364 | 1 | 1 | cs | TRUE
30 | LV_4201-1_0_3_line_30 |  | 20 | 51 | 0.064849 | 0.125 | 0.08 | 261 | 0 | 0.364 | 1 | 1 | cs | TRUE
31 | LV_4201-1_0_3_line_31 |  | 20 | 52 | 0.010506 | 0.125 | 0.08 | 261 | 0 | 0.364 | 1 | 1 | cs | TRUE
32 | LV_4201-1_0_3_line_32 |  | 20 | 53 | 0.010963 | 0.125 | 0.08 | 261 | 0 | 0.364 | 1 | 1 | cs | TRUE
33 | LV_4201-1_0_3_line_33 |  | 21 | 78 | 0.039086 | 0.125 | 0.08 | 261 | 0 | 0.364 | 1 | 1 | cs | TRUE
34 | LV_4201-1_0_3_line_34 |  | 23 | 79 | 0.010854 | 0.125 | 0.08 | 261 | 0 | 0.364 | 1 | 1 | cs | TRUE
35 | LV_4201-1_0_3_line_35 |  | 25 | 26 | 0.009463 | 0.125 | 0.08 | 261 | 0 | 0.364 | 1 | 1 | cs | TRUE
36 | LV_4201-1_0_3_line_36 |  | 27 | 28 | 0.078506 | 0.125 | 0.08 | 261 | 0 | 0.364 | 1 | 1 | cs | TRUE
37 | LV_4201-1_0_3_line_37 |  | 27 | 29 | 0.072496 | 0.125 | 0.08 | 261 | 0 | 0.364 | 1 | 1 | cs | TRUE
38 | LV_4201-1_0_3_line_38 |  | 27 | 30 | 0.012614 | 0.125 | 0.08 | 261 | 0 | 0.364 | 1 | 1 | cs | TRUE
39 | LV_4201-1_0_3_line_39 |  | 29 | 32 | 0.016995 | 0.125 | 0.08 | 261 | 0 | 0.364 | 1 | 1 | cs | TRUE
40 | LV_4201-1_0_3_line_40 |  | 29 | 33 | 0.039751 | 0.125 | 0.08 | 261 | 0 | 0.364 | 1 | 1 | cs | TRUE
41 | LV_4201-1_0_3_line_41 |  | 30 | 80 | 0.047892 | 0.125 | 0.08 | 261 | 0 | 0.364 | 1 | 1 | cs | TRUE
42 | LV_4201-1_0_3_line_42 |  | 31 | 81 | 0.0084063 | 0.125 | 0.08 | 261 | 0 | 0.364 | 1 | 1 | cs | TRUE
43 | LV_4201-1_0_3_line_43 |  | 33 | 82 | 0.025947 | 0.125 | 0.08 | 261 | 0 | 0.364 | 1 | 1 | cs | TRUE
44 | LV_4201-1_0_3_line_44 |  | 33 | 83 | 0.018677 | 0.125 | 0.08 | 261 | 0 | 0.364 | 1 | 1 | cs | TRUE
45 | LV_4201-1_0_3_line_45 |  | 34 | 35 | 0.010915 | 0.125 | 0.08 | 261 | 0 | 0.364 | 1 | 2 | cs | TRUE
46 | LV_4201-1_0_3_line_46 |  | 34 | 36 | 0.017579 | 0.125 | 0.08 | 261 | 0 | 0.364 | 1 | 2 | cs | TRUE
47 | LV_4201-1_0_3_line_47 |  | 34 | 37 | 0.019907 | 0.125 | 0.08 | 261 | 0 | 0.364 | 1 | 1 | cs | TRUE
48 | LV_4201-1_0_3_line_48 |  | 35 | 41 | 0.014188 | 0.125 | 0.08 | 261 | 0 | 0.364 | 1 | 2 | cs | TRUE
49 | LV_4201-1_0_3_line_49 |  | 36 | 38 | 0.040235 | 0.125 | 0.08 | 261 | 0 | 0.364 | 1 | 1 | cs | TRUE
50 | LV_4201-1_0_3_line_50 |  | 38 | 80 | 0.012098 | 0.125 | 0.08 | 261 | 0 | 0.364 | 1 | 1 | cs | TRUE
51 | LV_4201-1_0_3_line_51 |  | 39 | 40 | 0.027543 | 0.125 | 0.08 | 261 | 0 | 0.364 | 1 | 2 | cs | TRUE
52 | LV_4201-1_0_3_line_52 |  | 39 | 41 | 0.030524 | 0.125 | 0.08 | 261 | 0 | 0.364 | 1 | 2 | cs | TRUE
53 | LV_4201-1_0_3_line_53 |  | 39 | 42 | 0.049031 | 0.125 | 0.08 | 261 | 0 | 0.364 | 1 | 1 | cs | TRUE
54 | LV_4201-1_0_3_line_54 |  | 40 | 64 | 0.01609 | 0.125 | 0.08 | 261 | 0 | 0.364 | 1 | 2 | cs | TRUE
55 | LV_4201-1_0_3_line_55 |  | 41 | 43 | 0.04566 | 0.125 | 0.08 | 261 | 0 | 0.364 | 1 | 1 | cs | TRUE
56 | LV_4201-1_0_3_line_56 |  | 42 | 86 | 0.0021614 | 0.125 | 0.08 | 261 | 0 | 0.364 | 1 | 1 | cs | TRUE
57 | LV_4201-1_0_3_line_57 |  | 43 | 46 | 0.025129 | 0.125 | 0.08 | 261 | 0 | 0.364 | 1 | 1 | cs | TRUE
58 | LV_4201-1_0_3_line_58 |  | 44 | 89 | 0.006361 | 0.125 | 0.08 | 261 | 0 | 0.364 | 1 | 1 | cs | TRUE
59 | LV_4201-1_0_3_line_59 |  | 45 | 46 | 0.02818 | 0.125 | 0.08 | 261 | 0 | 0.364 | 1 | 1 | cs | TRUE
60 | LV_4201-1_0_3_line_60 |  | 45 | 47 | 0.047354 | 0.125 | 0.08 | 261 | 0 | 0.364 | 1 | 1 | cs | TRUE
61 | LV_4201-1_0_3_line_61 |  | 46 | 54 | 0.016178 | 0.125 | 0.08 | 261 | 0 | 0.364 | 1 | 1 | cs | TRUE
62 | LV_4201-1_0_3_line_62 |  | 47 | 61 | 0.012559 | 0.125 | 0.08 | 261 | 0 | 0.364 | 1 | 1 | cs | TRUE
63 | LV_4201-1_0_3_line_63 |  | 48 | 49 | 0.017131 | 0.125 | 0.08 | 261 | 0 | 0.364 | 1 | 1 | cs | TRUE
64 | LV_4201-1_0_3_line_64 |  | 48 | 50 | 0.017343 | 0.125 | 0.08 | 261 | 0 | 0.364 | 1 | 1 | cs | TRUE
65 | LV_4201-1_0_3_line_65 |  | 49 | 60 | 0.0025013 | 0.125 | 0.08 | 261 | 0 | 0.364 | 1 | 1 | cs | TRUE
66 | LV_4201-1_0_3_line_66 |  | 49 | 61 | 0.0074311 | 0.125 | 0.08 | 261 | 0 | 0.364 | 1 | 1 | cs | TRUE
67 | LV_4201-1_0_3_line_67 |  | 52 | 92 | 0.021984 | 0.125 | 0.08 | 261 | 0 | 0.364 | 1 | 1 | cs | TRUE
68 | LV_4201-1_0_3_line_68 |  | 53 | 84 | 0.021283 | 0.125 | 0.08 | 261 | 0 | 0.364 | 1 | 1 | cs | TRUE
69 | LV_4201-1_0_3_line_69 |  | 54 | 58 | 0.033312 | 0.125 | 0.08 | 261 | 0 | 0.364 | 1 | 1 | cs | TRUE
70 | LV_4201-1_0_3_line_70 |  | 54 | 59 | 0.022216 | 0.125 | 0.08 | 261 | 0 | 0.364 | 1 | 1 | cs | TRUE
71 | LV_4201-1_0_3_line_71 |  | 55 | 56 | 0.024495 | 0.125 | 0.08 | 261 | 0 | 0.364 | 1 | 1 | cs | TRUE
72 | LV_4201-1_0_3_line_72 |  | 55 | 57 | 0.015607 | 0.125 | 0.08 | 261 | 0 | 0.364 | 1 | 1 | cs | TRUE
73 | LV_4201-1_0_3_line_73 |  | 56 | 93 | 0.022809 | 0.125 | 0.08 | 261 | 0 | 0.364 | 1 | 1 | cs | TRUE
74 | LV_4201-1_0_3_line_74 |  | 56 | 94 | 0.017271 | 0.125 | 0.08 | 261 | 0 | 0.364 | 1 | 1 | cs | TRUE
75 | LV_4201-1_0_3_line_75 |  | 58 | 90 | 0.019746 | 0.125 | 0.08 | 261 | 0 | 0.364 | 1 | 1 | cs | TRUE
76 | LV_4201-1_0_3_line_76 |  | 58 | 91 | 0.025042 | 0.125 | 0.08 | 261 | 0 | 0.364 | 1 | 1 | cs | TRUE
77 | LV_4201-1_0_3_line_77 |  | 59 | 85 | 0.012258 | 0.125 | 0.08 | 261 | 0 | 0.364 | 1 | 1 | cs | TRUE
78 | LV_4201-1_0_3_line_78 |  | 62 | 63 | 0.011313 | 0.125 | 0.08 | 261 | 0 | 0.364 | 1 | 1 | cs | TRUE
79 | LV_4201-1_0_3_line_79 |  | 62 | 64 | 0.031288 | 0.125 | 0.08 | 261 | 0 | 0.364 | 1 | 2 | cs | TRUE
80 | LV_4201-1_0_3_line_80 |  | 62 | 65 | 0.017428 | 0.125 | 0.08 | 261 | 0 | 0.364 | 1 | 1 | cs | TRUE
81 | LV_4201-1_0_3_line_81 |  | 62 | 66 | 0.043117 | 0.125 | 0.08 | 261 | 0 | 0.364 | 1 | 1 | cs | TRUE
82 | LV_4201-1_0_3_line_82 |  | 63 | 97 | 0.008691 | 0.125 | 0.08 | 261 | 0 | 0.364 | 1 | 1 | cs | TRUE
83 | LV_4201-1_0_3_line_83 |  | 64 | 71 | 0.042104 | 0.125 | 0.08 | 261 | 0 | 0.364 | 1 | 1 | cs | TRUE
84 | LV_4201-1_0_3_line_84 |  | 65 | 72 | 0.021849 | 0.125 | 0.08 | 261 | 0 | 0.364 | 1 | 1 | cs | TRUE
85 | LV_4201-1_0_3_line_85 |  | 65 | 68 | 0.012993 | 0.125 | 0.08 | 261 | 0 | 0.364 | 1 | 1 | cs | TRUE
86 | LV_4201-1_0_3_line_86 |  | 67 | 68 | 0.05374 | 0.125 | 0.08 | 261 | 0 | 0.364 | 1 | 1 | cs | TRUE
87 | LV_4201-1_0_3_line_87 |  | 67 | 69 | 0.010951 | 0.125 | 0.08 | 261 | 0 | 0.364 | 1 | 1 | cs | TRUE
88 | LV_4201-1_0_3_line_88 |  | 68 | 73 | 0.018799 | 0.125 | 0.08 | 261 | 0 | 0.364 | 1 | 1 | cs | TRUE
89 | LV_4201-1_0_3_line_89 |  | 69 | 98 | 0.018665 | 0.125 | 0.08 | 261 | 0 | 0.364 | 1 | 1 | cs | TRUE
90 | LV_4201-1_0_3_line_90 |  | 71 | 99 | 0.0056877 | 0.125 | 0.08 | 261 | 0 | 0.364 | 1 | 1 | cs | TRUE
91 | LV_4201-1_0_3_line_91 |  | 73 | 100 | 0.0060916 | 0.125 | 0.08 | 261 | 0 | 0.364 | 1 | 1 | cs | TRUE
92 | LV_4201-1_0_3_line_92 |  | 74 | 77 | 0.021454 | 0.125 | 0.08 | 261 | 0 | 0.364 | 1 | 1 | cs | TRUE
93 | LV_4201-1_0_3_line_93 |  | 78 | 131 | 0.0068946 | 0.125 | 0.08 | 261 | 0 | 0.364 | 1 | 1 | cs | TRUE
94 | LV_4201-1_0_3_line_94 |  | 80 | 117 | 0.011673 | 0.125 | 0.08 | 261 | 0 | 0.364 | 1 | 1 | cs | TRUE
95 | LV_4201-1_0_3_line_95 |  | 81 | 82 | 0.06451 | 0.125 | 0.08 | 261 | 0 | 0.364 | 1 | 1 | cs | TRUE
96 | LV_4201-1_0_3_line_96 |  | 82 | 124 | 0.017945 | 0.125 | 0.08 | 261 | 0 | 0.364 | 1 | 1 | cs | TRUE
97 | LV_4201-1_0_3_line_97 |  | 83 | 122 | 0.011146 | 0.125 | 0.08 | 261 | 0 | 0.364 | 1 | 1 | cs | TRUE
98 | LV_4201-1_0_3_line_98 |  | 87 | 88 | 0.00097865 | 0.125 | 0.08 | 261 | 0 | 0.364 | 1 | 1 | cs | TRUE
99 | LV_4201-1_0_3_line_99 |  | 88 | 121 | 0.028319 | 0.125 | 0.08 | 261 | 0 | 0.364 | 1 | 1 | cs | TRUE
100 | LV_4201-1_0_3_line_100 |  | 89 | 121 | 0.0036851 | 0.125 | 0.08 | 261 | 0 | 0.364 | 1 | 1 | cs | TRUE
101 | LV_4201-1_0_3_line_101 |  | 90 | 132 | 0.0070104 | 0.125 | 0.08 | 261 | 0 | 0.364 | 1 | 1 | cs | TRUE
102 | LV_4201-1_0_3_line_102 |  | 91 | 128 | 0.019239 | 0.125 | 0.08 | 261 | 0 | 0.364 | 1 | 1 | cs | TRUE
103 | LV_4201-1_0_3_line_103 |  | 92 | 97 | 0.0029432 | 0.125 | 0.08 | 261 | 0 | 0.364 | 1 | 1 | cs | TRUE
104 | LV_4201-1_0_3_line_104 |  | 93 | 95 | 0.048951 | 0.125 | 0.08 | 261 | 0 | 0.364 | 1 | 1 | cs | TRUE
105 | LV_4201-1_0_3_line_105 |  | 93 | 110 | 0.018983 | 0.125 | 0.08 | 261 | 0 | 0.364 | 1 | 1 | cs | TRUE
106 | LV_4201-1_0_3_line_106 |  | 95 | 96 | 0.027779 | 0.125 | 0.08 | 261 | 0 | 0.364 | 1 | 1 | cs | TRUE
107 | LV_4201-1_0_3_line_107 |  | 96 | 130 | 0.0033919 | 0.125 | 0.08 | 261 | 0 | 0.364 | 1 | 1 | cs | TRUE
108 | LV_4201-1_0_3_line_108 |  | 98 | 143 | 0.018431 | 0.125 | 0.08 | 261 | 0 | 0.364 | 1 | 1 | cs | TRUE
109 | LV_4201-1_0_3_line_109 |  | 99 | 138 | 0.0030594 | 0.125 | 0.08 | 261 | 0 | 0.364 | 1 | 1 | cs | TRUE
110 | LV_4201-1_0_3_line_110 |  | 100 | 141 | 0.017588 | 0.125 | 0.08 | 261 | 0 | 0.364 | 1 | 1 | cs | TRUE
111 | LV_4201-1_0_3_line_111 |  | 101 | 102 | 0.0023993 | 0.125 | 0.08 | 261 | 0 | 0.364 | 1 | 1 | cs | TRUE
112 | LV_4201-1_0_3_line_112 |  | 102 | 103 | 0.016198 | 0.125 | 0.08 | 261 | 0 | 0.364 | 1 | 1 | cs | TRUE
113 | LV_4201-1_0_3_line_113 |  | 103 | 105 | 0.025411 | 0.125 | 0.08 | 261 | 0 | 0.364 | 1 | 1 | cs | TRUE
114 | LV_4201-1_0_3_line_114 |  | 104 | 105 | 0.048778 | 0.125 | 0.08 | 261 | 0 | 0.364 | 1 | 1 | cs | TRUE
115 | LV_4201-1_0_3_line_115 |  | 104 | 106 | 0.05212 | 0.125 | 0.08 | 261 | 0 | 0.364 | 1 | 1 | cs | TRUE
116 | LV_4201-1_0_3_line_116 |  | 106 | 109 | 0.069194 | 0.125 | 0.08 | 261 | 0 | 0.364 | 1 | 1 | cs | TRUE
117 | LV_4201-1_0_3_line_117 |  | 107 | 108 | 0.03257 | 0.125 | 0.08 | 261 | 0 | 0.364 | 1 | 1 | cs | TRUE
118 | LV_4201-1_0_3_line_118 |  | 108 | 109 | 0.014873 | 0.125 | 0.08 | 261 | 0 | 0.364 | 1 | 1 | cs | TRUE
119 | LV_4201-1_0_3_line_119 |  | 109 | 133 | 0.043703 | 0.125 | 0.08 | 261 | 0 | 0.364 | 1 | 1 | cs | TRUE
120 | LV_4201-1_0_3_line_120 |  | 111 | 112 | 0.0031014 | 0.125 | 0.08 | 261 | 0 | 0.364 | 1 | 1 | cs | TRUE
121 | LV_4201-1_0_3_line_121 |  | 112 | 115 | 0.032396 | 0.125 | 0.08 | 261 | 0 | 0.364 | 1 | 1 | cs | TRUE
122 | LV_4201-1_0_3_line_122 |  | 112 | 116 | 0.039216 | 0.125 | 0.08 | 261 | 0 | 0.364 | 1 | 1 | cs | TRUE
123 | LV_4201-1_0_3_line_123 |  | 113 | 114 | 0.072264 | 0.125 | 0.08 | 261 | 0 | 0.364 | 1 | 1 | cs | TRUE
124 | LV_4201-1_0_3_line_124 |  | 114 | 117 | 0.018315 | 0.125 | 0.08 | 261 | 0 | 0.364 | 1 | 1 | cs | TRUE
125 | LV_4201-1_0_3_line_125 |  | 114 | 118 | 0.0074613 | 0.125 | 0.08 | 261 | 0 | 0.364 | 1 | 1 | cs | TRUE
126 | LV_4201-1_0_3_line_126 |  | 115 | 119 | 0.010391 | 0.125 | 0.08 | 261 | 0 | 0.364 | 1 | 1 | cs | TRUE
127 | LV_4201-1_0_3_line_127 |  | 118 | 120 | 0.026897 | 0.125 | 0.08 | 261 | 0 | 0.364 | 1 | 1 | cs | TRUE
128 | LV_4201-1_0_3_line_128 |  | 119 | 120 | 0.023932 | 0.125 | 0.08 | 261 | 0 | 0.364 | 1 | 1 | cs | TRUE
129 | LV_4201-1_0_3_line_129 |  | 122 | 123 | 0.012427 | 0.125 | 0.08 | 261 | 0 | 0.364 | 1 | 1 | cs | TRUE
130 | LV_4201-1_0_3_line_130 |  | 125 | 126 | 0.012681 | 0.125 | 0.08 | 261 | 0 | 0.364 | 1 | 1 | cs | TRUE
131 | LV_4201-1_0_3_line_131 |  | 125 | 127 | 0.0023465 | 0.125 | 0.08 | 261 | 0 | 0.364 | 1 | 1 | cs | TRUE
132 | LV_4201-1_0_3_line_132 |  | 126 | 128 | 0.016729 | 0.125 | 0.08 | 261 | 0 | 0.364 | 1 | 1 | cs | TRUE
133 | LV_4201-1_0_3_line_133 |  | 127 | 129 | 0.0086619 | 0.125 | 0.08 | 261 | 0 | 0.364 | 1 | 1 | cs | TRUE
134 | LV_4201-1_0_3_line_134 |  | 129 | 130 | 0.010662 | 0.125 | 0.08 | 261 | 0 | 0.364 | 1 | 1 | cs | TRUE
135 | LV_4201-1_0_3_line_135 |  | 132 | 140 | 0.012846 | 0.125 | 0.08 | 261 | 0 | 0.364 | 1 | 1 | cs | TRUE
136 | LV_4201-1_0_3_line_136 |  | 133 | 134 | 0.042714 | 0.125 | 0.08 | 261 | 0 | 0.364 | 1 | 1 | cs | TRUE
137 | LV_4201-1_0_3_line_137 |  | 133 | 135 | 0.0093684 | 0.125 | 0.08 | 261 | 0 | 0.364 | 1 | 1 | cs | TRUE
138 | LV_4201-1_0_3_line_138 |  | 134 | 136 | 0.073324 | 0.125 | 0.08 | 261 | 0 | 0.364 | 1 | 1 | cs | TRUE
139 | LV_4201-1_0_3_line_139 |  | 135 | 137 | 0.00086509 | 0.125 | 0.08 | 261 | 0 | 0.364 | 1 | 1 | cs | TRUE
140 | LV_4201-1_0_3_line_140 |  | 137 | 140 | 0.02349 | 0.125 | 0.08 | 261 | 0 | 0.364 | 1 | 1 | cs | TRUE
141 | LV_4201-1_0_3_line_141 |  | 138 | 139 | 0.0059932 | 0.125 | 0.08 | 261 | 0 | 0.364 | 1 | 1 | cs | TRUE
142 | LV_4201-1_0_3_line_142 |  | 141 | 142 | 0.022839 | 0.125 | 0.08 | 261 | 0 | 0.364 | 1 | 1 | cs | TRUE
143 | LV_4201-1_0_3_line_143 |  | 143 | 144 | 0.018463 | 0.125 | 0.08 | 261 | 0 | 0.364 | 1 | 1 | cs | TRUE
144 | LV_4201-1_0_3_line_144 |  | 144 | 145 | 0.016881 | 0.125 | 0.08 | 261 | 0 | 0.364 | 1 | 1 | cs | TRUE

## trafo
| name | std_type | hv_bus | lv_bus | sn_mva | vn_hv_kv | vn_lv_kv | vk_percent | vkr_percent | pfe_kw | i0_percent | shift_degree | tap_side | tap_neutral | tap_min | tap_max | tap_step_percent | tap_step_degree | tap_pos | tap_phase_shifter | parallel | df | in_service
0 | LV_4201-1_0_3_trafo_17 | 0.63 MVA 20/0.4 kV | 146 | 36 | 0.63 | 20 | 0.4 | 6 | 1.206 | 1.65 | 0.2619 | 150 | hv | 0 | -2 | 2 | 2.5 | 0 | 0 | FALSE | 1 | 1 | TRUE

## line_geodata
| x0 | y0 | x1 | y1 | x2 | y2 | x3 | y3 | x4 | y4 | x5 | y5 | x6 | y6 | x7 | y7 | x8 | y8 | x9 | y9 | x10 | y10
0 | 2656352.3802 | 1248782.1784 | 2656353.4227 | 1248779.7533 | 2656361.1767 | 1248783.8187 | 2656363.8756 | 1248785.0785 | 2656374.1367 | 1248789.0852
1 | 2656352.3802 | 1248782.1784 | 2656383.3251 | 1248806.7227 | 2656392.8358 | 1248807.8917 | 2656395.6572 | 1248808.1743 | 2656397.7009 | 1248808.4494 | 2656400.5968 | 1248808.8439
2 | 2656213.8677 | 1248906.7496 | 2656239.3014 | 1248915.2633 | 2656249.8457 | 1248902.977 | 2656289.5749 | 1248859.6353 | 2656299.774 | 1248863.0566 | 2656298.0502 | 1248857.7144 | 2656311.0546 | 1248851.9783 | 2656356.5287 | 1248831.9076 | 2656396.9377 | 1248814.0683 | 2656397.7009 | 1248808.4494 | 2656400.5968 | 1248808.8439
3 | 2656400.5968 | 1248808.8439 | 2656405.5567 | 1248801.8196
4 | 2656213.8677 | 1248906.7496 | 2656229.5615 | 1248920.7525
5 | 2656405.5567 | 1248801.8196 | 2656413.5482 | 1248802.3515 | 2656417.986 | 1248801.7822 | 2656421.9954 | 1248796.1688
6 | 2656558.9406 | 1248980.6921 | 2656546.4681 | 1248980.5398
7 | 2656551.3081 | 1249015.3654 | 2656557.1968 | 1249004.3807 | 2656549.2102 | 1248991.4957 | 2656550.4652 | 1248988.9614 | 2656558.7467 | 1248989.1405 | 2656558.9406 | 1248980.6921
8 | 2656558.1161 | 1248961.8491 | 2656554.382 | 1248965.4382 | 2656554.1742 | 1248970.5953 | 2656555.8234 | 1248974.2246 | 2656558.9406 | 1248980.6921
9 | 2656512.9483 | 1249013.9877 | 2656551.3081 | 1249015.3654
10 | 2656551.3081 | 1249015.3654 | 2656550.4931 | 1249052.5165
11 | 2656558.1161 | 1248961.8491 | 2656547.1928 | 1248961.5669
12 | 2656561.3891 | 1248943.2897 | 2656557.2209 | 1248945.6738 | 2656554.9495 | 1248950.2776 | 2656555.9705 | 1248954.8571 | 2656558.2848 | 1248958.415 | 2656558.1161 | 1248961.8491
13 | 2656554.9316 | 1248847.6957 | 2656542.2464 | 1248863.4745 | 2656537.4743 | 1248872.1684 | 2656526.5049 | 1248880.6585
14 | 2656554.9316 | 1248847.6957 | 2656542.0958 | 1248895.0949 | 2656538.3489 | 1248905.5552 | 2656531.6791 | 1248915.2983
15 | 2656561.3891 | 1248943.2897 | 2656559.9389 | 1248939.3732 | 2656557.8579 | 1248932.7266 | 2656552.5856 | 1248927.3726 | 2656543.9306 | 1248922.8092 | 2656534.4407 | 1248920.2614 | 2656531.6791 | 1248915.2983
16 | 2656531.6791 | 1248915.2983 | 2656503.2079 | 1248926.5566
17 | 2656550.4931 | 1249052.5165 | 2656550.096 | 1249070.3917 | 2656550.032 | 1249074.7274 | 2656557.3831 | 1249075.0644 | 2656575.8514 | 1249075.93 | 2656589.678 | 1249076.5846 | 2656589.1337 | 1249081.405
18 | 2656589.1337 | 1249081.405 | 2656588.6969 | 1249085.2368 | 2656590.3939 | 1249085.4309 | 2656583.9459 | 1249142.353
19 | 2656550.4931 | 1249052.5165 | 2656534.2109 | 1249052.1945
20 | 2656583.9459 | 1249142.353 | 2656565.7078 | 1249138.7543 | 2656540.6438 | 1249134.0273
21 | 2656542.648 | 1249142.7261 | 2656542.8544 | 1249139.3034 | 2656564.8738 | 1249143.0604 | 2656583.4763 | 1249146.4624 | 2656583.9459 | 1249142.353
22 | 2656547.9287 | 1248942.2051 | 2656561.3891 | 1248943.2897
23 | 2656480.912 | 1248935.3729 | 2656503.2079 | 1248926.5566
24 | 2656430.6848 | 1249062.1376 | 2656430.3283 | 1249069.4392 | 2656456.4152 | 1249069.5209
25 | 2656456.4152 | 1249069.5209 | 2656502.1562 | 1249069.6454 | 2656506.5736 | 1249069.6208 | 2656507.1385 | 1249060.2642
26 | 2656453.5517 | 1249077.6437 | 2656453.9476 | 1249073.3333 | 2656456.3257 | 1249073.3671 | 2656456.4152 | 1249069.5209
27 | 2656456.4152 | 1249069.5209 | 2656456.7526 | 1249055.4738
28 | 2656430.6848 | 1249062.1376 | 2656433.6286 | 1249057.4846 | 2656435.3849 | 1249025.2903
29 | 2656507.1385 | 1249060.2642 | 2656507.5576 | 1249049.6051
30 | 2656453.5517 | 1249077.6437 | 2656518.3922 | 1249078.7169
31 | 2656453.5517 | 1249077.6437 | 2656453.2561 | 1249085.6797 | 2656454.6597 | 1249087.7053
32 | 2656453.5517 | 1249077.6437 | 2656442.5892 | 1249077.6771
33 | 2656456.7526 | 1249055.4738 | 2656457.4538 | 1249026.2788 | 2656467.3353 | 1249026.4515
34 | 2656523.3593 | 1249051.9798 | 2656534.2109 | 1249052.1945
35 | 2656480.912 | 1248935.3729 | 2656480.7614 | 1248944.8336
36 | 2656421.8117 | 1248971.8244 | 2656472.8107 | 1248971.743 | 2656475.9007 | 1248974.7301 | 2656476.976 | 1248985.5033 | 2656478.7047 | 1248989.5114 | 2656486.903 | 1248989.7007
37 | 2656363.5451 | 1248955.6148 | 2656390.4213 | 1248958.4945 | 2656423.3719 | 1248959.4196 | 2656421.8117 | 1248971.8244
38 | 2656421.8117 | 1248971.8244 | 2656420.2705 | 1248984.3436
39 | 2656363.5451 | 1248955.6148 | 2656361.135 | 1248972.4368
40 | 2656324.4373 | 1248947.8824 | 2656363.5451 | 1248955.6148
41 | 2656407.8036 | 1249029.8755 | 2656415.7729 | 1249015.2524 | 2656418.9556 | 1248995.0243 | 2656420.2705 | 1248984.3436
42 | 2656229.5615 | 1248920.7525 | 2656229.5615 | 1248920.7525 | 2656237.1164 | 1248924.4388
43 | 2656299.2335 | 1248941.4165 | 2656324.4373 | 1248947.8824
44 | 2656324.4373 | 1248947.8824 | 2656320.1363 | 1248966.0574
45 | 2656383.6831 | 1249077.857 | 2656383.2839 | 1249088.7644
46 | 2656375.8517 | 1249069.2655 | 2656375.1419 | 1249072.4498 | 2656384.1188 | 1249072.5352 | 2656383.6831 | 1249077.857
47 | 2656383.6831 | 1249077.857 | 2656376.0944 | 1249077.8848 | 2656363.777 | 1249077.759
48 | 2656382.7649 | 1249102.9433 | 2656383.2839 | 1249088.7644
49 | 2656375.8517 | 1249069.2655 | 2656377.7136 | 1249060.8663 | 2656395.1365 | 1249047.8119 | 2656400.8248 | 1249039.7573
50 | 2656407.8036 | 1249029.8755 | 2656400.8248 | 1249039.7573
51 | 2656404.509 | 1249115.8256 | 2656431.5157 | 1249121.2343
52 | 2656404.509 | 1249115.8256 | 2656404.4617 | 1249112.067 | 2656382.7291 | 1249107.5016 | 2656382.7649 | 1249102.9433
53 | 2656404.509 | 1249115.8256 | 2656407.0374 | 1249146.8821 | 2656401.2552 | 1249153.8541 | 2656392.4526 | 1249154.3061
54 | 2656447.2924 | 1249124.394 | 2656431.5157 | 1249121.2343
55 | 2656382.7649 | 1249102.9433 | 2656348.4843 | 1249095.8682 | 2656338.2225 | 1249092.9945
56 | 2656390.294 | 1249154.4169 | 2656392.4526 | 1249154.3061
57 | 2656314.404 | 1249085.1816 | 2656320.8243 | 1249088.1223 | 2656338.2225 | 1249092.9945
58 | 2656435.3849 | 1249025.2903 | 2656439.5234 | 1249020.4597
59 | 2656314.404 | 1249085.1816 | 2656314.6923 | 1249092.1891 | 2656307.195 | 1249088.9491 | 2656305.125 | 1249101.7827
60 | 2656305.125 | 1249101.7827 | 2656294.1035 | 1249088.013 | 2656282.8357 | 1249082.6802 | 2656272.8719 | 1249079.9727 | 2656266.1302 | 1249078.3897
61 | 2656314.404 | 1249085.1816 | 2656314.6923 | 1249092.1891 | 2656314.3561 | 1249101.3478
62 | 2656253.9033 | 1249075.5186 | 2656266.1302 | 1249078.3897
63 | 2656246.669 | 1249073.8199 | 2656249.0247 | 1249065.8701 | 2656251.7699 | 1249057.4682
64 | 2656251.7699 | 1249057.4682 | 2656235.2118 | 1249052.3102
65 | 2656246.669 | 1249073.8199 | 2656244.2749 | 1249073.0952
66 | 2656246.669 | 1249073.8199 | 2656253.9033 | 1249075.5186
67 | 2656469.3719 | 1249097.2869 | 2656469.3902 | 1249092.2045 | 2656466.4698 | 1249088.8521 | 2656455.513 | 1249088.9368 | 2656454.6597 | 1249087.7053
68 | 2656442.5892 | 1249077.6771 | 2656421.3063 | 1249077.7421
69 | 2656314.3561 | 1249101.3478 | 2656311.944 | 1249103.2929 | 2656311.2144 | 1249107.7668 | 2656311.336 | 1249115.629 | 2656321.1844 | 1249130.4771
70 | 2656314.3561 | 1249101.3478 | 2656319.3239 | 1249100.6056 | 2656328.2253 | 1249100.6902 | 2656336.3646 | 1249102.271
71 | 2656192.8228 | 1249136.9752 | 2656201.3839 | 1249114.0183
72 | 2656201.3839 | 1249114.0183 | 2656187.1187 | 1249107.6864
73 | 2656185.7612 | 1249158.6676 | 2656192.8228 | 1249136.9752
74 | 2656192.8228 | 1249136.9752 | 2656175.7501 | 1249134.3653
75 | 2656321.1844 | 1249130.4771 | 2656334.2811 | 1249145.2545
76 | 2656321.1844 | 1249130.4771 | 2656316.0562 | 1249135.3874 | 2656312.0082 | 1249137.0723 | 2656298.4875 | 1249138.0648
77 | 2656336.3646 | 1249102.271 | 2656348.398 | 1249104.6081
78 | 2656469.2892 | 1249120.2339 | 2656469.33 | 1249108.921
79 | 2656447.2924 | 1249124.394 | 2656447.1959 | 1249121.0464 | 2656469.4964 | 1249125.4394 | 2656469.2892 | 1249120.2339
80 | 2656469.2892 | 1249120.2339 | 2656481.3831 | 1249122.8509 | 2656486.35 | 1249123.7877
81 | 2656469.2892 | 1249120.2339 | 2656442.8335 | 1249114.5115 | 2656427.0727 | 1249111.4825
82 | 2656469.3613 | 1249100.2301 | 2656469.33 | 1249108.921
83 | 2656447.2924 | 1249124.394 | 2656448.4854 | 1249166.4808
84 | 2656486.35 | 1249123.7877 | 2656491.9651 | 1249102.6711
85 | 2656486.35 | 1249123.7877 | 2656485.3079 | 1249128.5588 | 2656489.7619 | 1249129.4352 | 2656489.6373 | 1249133.0031
86 | 2656542.648 | 1249142.7261 | 2656489.6373 | 1249133.0031
87 | 2656542.648 | 1249142.7261 | 2656541.9879 | 1249153.6575
88 | 2656489.6373 | 1249133.0031 | 2656488.9802 | 1249151.7909
89 | 2656541.9879 | 1249153.6575 | 2656540.8628 | 1249172.2889
90 | 2656448.6466 | 1249172.1662 | 2656448.4854 | 1249166.4808
91 | 2656488.9802 | 1249151.7909 | 2656488.7672 | 1249157.8788
92 | 2656421.9954 | 1248796.1688 | 2656423.6416 | 1248793.8639 | 2656427.6375 | 1248784.2064 | 2656428.1002 | 1248776.0496 | 2656428.1002 | 1248776.0496
93 | 2656474.2288 | 1249026.572 | 2656467.3353 | 1249026.4515
94 | 2656407.8036 | 1249029.8755 | 2656396.2222 | 1249028.415
95 | 2656299.2335 | 1248941.4165 | 2656242.4591 | 1248927.0458 | 2656237.1164 | 1248924.4388
96 | 2656299.2335 | 1248941.4165 | 2656295.9454 | 1248959.0572
97 | 2656317.5696 | 1248976.9038 | 2656320.1363 | 1248966.0574
98 | 2656450.263 | 1249041.1801 | 2656450.214 | 1249042.1575
99 | 2656450.263 | 1249041.1801 | 2656451.1905 | 1249022.7056 | 2656451.2826 | 1249020.972 | 2656443.205 | 1249020.6201
100 | 2656439.5234 | 1249020.4597 | 2656443.205 | 1249020.6201
101 | 2656334.2811 | 1249145.2545 | 2656338.9309 | 1249150.501
102 | 2656279.3002 | 1249139.4733 | 2656298.4875 | 1249138.0648
103 | 2656469.3613 | 1249100.2301 | 2656469.3719 | 1249097.2869
104 | 2656185.7612 | 1249158.6676 | 2656196.684 | 1249161.3619 | 2656208.3427 | 1249125.4699
105 | 2656185.7612 | 1249158.6676 | 2656178.1564 | 1249158.0174 | 2656167.0758 | 1249155.5572
106 | 2656208.3427 | 1249125.4699 | 2656213.7863 | 1249139.8425 | 2656216.7425 | 1249142.6057 | 2656221.6098 | 1249143.7082 | 2656224.9736 | 1249143.4612
107 | 2656228.3564 | 1249143.2129 | 2656224.9736 | 1249143.4612
108 | 2656540.8628 | 1249172.2889 | 2656539.7518 | 1249190.6864
109 | 2656448.6466 | 1249172.1662 | 2656448.7333 | 1249175.2243
110 | 2656488.1524 | 1249175.4564 | 2656488.7672 | 1249157.8788
111 | 2656193.3168 | 1249238.572 | 2656195.7159 | 1249238.6012
112 | 2656193.3168 | 1249238.572 | 2656193.2176 | 1249222.3738
113 | 2656193.0619 | 1249196.9631 | 2656193.2176 | 1249222.3738
114 | 2656193.0619 | 1249196.9631 | 2656206.2057 | 1249196.3428 | 2656222.1155 | 1249199.4402 | 2656241.168 | 1249203.1567
115 | 2656241.168 | 1249203.1567 | 2656281.1914 | 1249211.3087 | 2656292.021 | 1249214.445
116 | 2656356.743 | 1249237.3885 | 2656346.0529 | 1249230.093 | 2656292.021 | 1249214.445
117 | 2656353.8182 | 1249251.9707 | 2656348.8847 | 1249256.2713 | 2656341.5285 | 1249258.8698 | 2656323.3073 | 1249259.1684
118 | 2656353.8182 | 1249251.9707 | 2656356.743 | 1249237.3885
119 | 2656352.8455 | 1249193.8659 | 2656355.8636 | 1249225.0605 | 2656356.743 | 1249237.3885
120 | 2656277.7367 | 1249013.74 | 2656274.7154 | 1249014.4401
121 | 2656277.7367 | 1249013.74 | 2656309.8882 | 1249017.7089
122 | 2656248.0703 | 1248992.1993 | 2656260.3092 | 1248998.6532 | 2656271.5411 | 1249003.8188 | 2656278.2903 | 1249009.509 | 2656277.7367 | 1249013.74
123 | 2656378.0516 | 1249026.1234 | 2656372.2087 | 1249044.2359 | 2656365.5612 | 1249051.6889 | 2656361.2384 | 1249055.2614 | 2656354.7442 | 1249056.912 | 2656324.7019 | 1249055.9037 | 2656323.8288 | 1249055.8134
124 | 2656378.0516 | 1249026.1234 | 2656396.2222 | 1249028.415
125 | 2656378.0516 | 1249026.1234 | 2656370.6466 | 1249025.2093
126 | 2656309.8882 | 1249017.7089 | 2656320.2006 | 1249018.982
127 | 2656343.9521 | 1249021.914 | 2656370.6466 | 1249025.2093
128 | 2656343.9521 | 1249021.914 | 2656320.2006 | 1249018.982
129 | 2656317.5696 | 1248976.9038 | 2656329.7358 | 1248979.4378
130 | 2656249.9683 | 1249141.6265 | 2656262.6157 | 1249140.6981
131 | 2656249.9683 | 1249141.6265 | 2656247.6281 | 1249141.7982
132 | 2656279.3002 | 1249139.4733 | 2656262.6157 | 1249140.6981
133 | 2656238.9895 | 1249142.4324 | 2656247.6281 | 1249141.7982
134 | 2656228.3564 | 1249143.2129 | 2656238.9895 | 1249142.4324
135 | 2656346.0792 | 1249160.9892 | 2656344.0217 | 1249156.2451 | 2656338.9309 | 1249150.501
136 | 2656352.8455 | 1249193.8659 | 2656394.4784 | 1249203.4138
137 | 2656352.8455 | 1249193.8659 | 2656351.6055 | 1249184.58
138 | 2656465.9471 | 1249219.8039 | 2656394.4784 | 1249203.4138
139 | 2656351.6055 | 1249184.58 | 2656351.491 | 1249183.7225
140 | 2656346.0792 | 1249160.9892 | 2656348.3071 | 1249166.1259 | 2656350.7732 | 1249178.3467 | 2656351.491 | 1249183.7225
141 | 2656448.9031 | 1249181.2151 | 2656448.7333 | 1249175.2243
142 | 2656487.354 | 1249198.2819 | 2656488.1524 | 1249175.4564
143 | 2656539.7518 | 1249190.6864 | 2656538.6389 | 1249209.1162
144 | 2656538.6389 | 1249209.1162 | 2656537.6213 | 1249225.9664

## bus_geodata
| x | y | coords
0 | 2656374.1367 | 1248789.0852
1 | 2656352.3802 | 1248782.1784
2 | 2656400.5968 | 1248808.8439
3 | 2656213.8677 | 1248906.7496
4 | 2656405.5567 | 1248801.8196
5 | 2656558.9406 | 1248980.6921
6 | 2656546.4681 | 1248980.5398
7 | 2656551.3081 | 1249015.3654
8 | 2656558.1161 | 1248961.8491
9 | 2656554.9316 | 1248847.6957
10 | 2656526.5049 | 1248880.6585
11 | 2656531.6791 | 1248915.2983
12 | 2656589.1337 | 1249081.405
13 | 2656550.4931 | 1249052.5165
14 | 2656583.9459 | 1249142.353
15 | 2656561.3891 | 1248943.2897
16 | 2656503.2079 | 1248926.5566
17 | 2656456.4152 | 1249069.5209
18 | 2656430.6848 | 1249062.1376
19 | 2656507.1385 | 1249060.2642
20 | 2656453.5517 | 1249077.6437
21 | 2656456.7526 | 1249055.4738
22 | 2656512.9483 | 1249013.9877
23 | 2656534.2109 | 1249052.1945
24 | 2656507.5576 | 1249049.6051
25 | 2656480.912 | 1248935.3729
26 | 2656480.7614 | 1248944.8336
27 | 2656421.8117 | 1248971.8244
28 | 2656486.903 | 1248989.7007
29 | 2656363.5451 | 1248955.6148
30 | 2656420.2705 | 1248984.3436
31 | 2656229.5615 | 1248920.7525
32 | 2656361.135 | 1248972.4368
33 | 2656324.4373 | 1248947.8824
34 | 2656383.6831 | 1249077.857
35 | 2656383.2839 | 1249088.7644
36 | 2656375.8517 | 1249069.2655
37 | 2656363.777 | 1249077.759
38 | 2656400.8248 | 1249039.7573
39 | 2656404.509 | 1249115.8256
40 | 2656431.5157 | 1249121.2343
41 | 2656382.7649 | 1249102.9433
42 | 2656392.4526 | 1249154.3061
43 | 2656338.2225 | 1249092.9945
44 | 2656435.3848 | 1249025.2903
45 | 2656305.125 | 1249101.7827
46 | 2656314.404 | 1249085.1816
47 | 2656266.1301 | 1249078.3897
48 | 2656251.7699 | 1249057.4682
49 | 2656246.669 | 1249073.8199
50 | 2656235.2118 | 1249052.3102
51 | 2656518.3922 | 1249078.7169
52 | 2656454.6597 | 1249087.7053
53 | 2656442.5892 | 1249077.6771
54 | 2656314.3561 | 1249101.3478
55 | 2656201.3839 | 1249114.0183
56 | 2656192.8228 | 1249136.9752
57 | 2656187.1187 | 1249107.6864
58 | 2656321.1844 | 1249130.4771
59 | 2656336.3646 | 1249102.271
60 | 2656244.2749 | 1249073.0952
61 | 2656253.9033 | 1249075.5186
62 | 2656469.2892 | 1249120.2339
63 | 2656469.33 | 1249108.921
64 | 2656447.2924 | 1249124.394
65 | 2656486.35 | 1249123.7877
66 | 2656427.0727 | 1249111.4825
67 | 2656542.648 | 1249142.7261
68 | 2656489.6373 | 1249133.0031
69 | 2656541.9879 | 1249153.6575
70 | 2656540.6438 | 1249134.0273
71 | 2656448.4854 | 1249166.4808
72 | 2656491.9651 | 1249102.6711
73 | 2656488.9802 | 1249151.7909
74 | 2656421.9954 | 1248796.1688
75 | 2656547.9287 | 1248942.2051
76 | 2656547.1928 | 1248961.5669
77 | 2656428.1002 | 1248776.0496
78 | 2656467.3353 | 1249026.4515
79 | 2656523.3593 | 1249051.9798
80 | 2656407.8036 | 1249029.8755
81 | 2656237.1164 | 1248924.4388
82 | 2656299.2335 | 1248941.4165
83 | 2656320.1363 | 1248966.0574
84 | 2656421.3063 | 1249077.7421
85 | 2656348.398 | 1249104.6081
86 | 2656390.294 | 1249154.4169
87 | 2656450.214 | 1249042.1575
88 | 2656450.263 | 1249041.1801
89 | 2656439.5234 | 1249020.4597
90 | 2656334.2811 | 1249145.2545
91 | 2656298.4875 | 1249138.0648
92 | 2656469.3719 | 1249097.2869
93 | 2656185.7612 | 1249158.6676
94 | 2656175.7501 | 1249134.3653
95 | 2656208.3427 | 1249125.4699
96 | 2656224.9736 | 1249143.4612
97 | 2656469.3613 | 1249100.2301
98 | 2656540.8628 | 1249172.2889
99 | 2656448.6466 | 1249172.1662
100 | 2656488.7672 | 1249157.8788
101 | 2656195.7159 | 1249238.6012
102 | 2656193.3168 | 1249238.572
103 | 2656193.2176 | 1249222.3738
104 | 2656241.168 | 1249203.1567
105 | 2656193.0619 | 1249196.9631
106 | 2656292.021 | 1249214.445
107 | 2656323.3073 | 1249259.1684
108 | 2656353.8182 | 1249251.9707
109 | 2656356.743 | 1249237.3885
110 | 2656167.0758 | 1249155.5572
111 | 2656274.7154 | 1249014.4401
112 | 2656277.7367 | 1249013.74
113 | 2656323.8288 | 1249055.8134
114 | 2656378.0516 | 1249026.1234
115 | 2656309.8882 | 1249017.7089
116 | 2656248.0703 | 1248992.1993
117 | 2656396.2222 | 1249028.415
118 | 2656370.6466 | 1249025.2093
119 | 2656320.2006 | 1249018.982
120 | 2656343.9521 | 1249021.914
121 | 2656443.205 | 1249020.6201
122 | 2656317.5696 | 1248976.9038
123 | 2656329.7358 | 1248979.4378
124 | 2656295.9454 | 1248959.0572
125 | 2656249.9683 | 1249141.6265
126 | 2656262.6157 | 1249140.6981
127 | 2656247.6281 | 1249141.7982
128 | 2656279.3002 | 1249139.4733
129 | 2656238.9895 | 1249142.4324
130 | 2656228.3564 | 1249143.2129
131 | 2656474.2288 | 1249026.572
132 | 2656338.9309 | 1249150.501
133 | 2656352.8455 | 1249193.8659
134 | 2656394.4784 | 1249203.4138
135 | 2656351.6055 | 1249184.58
136 | 2656465.9471 | 1249219.8039
137 | 2656351.491 | 1249183.7225
138 | 2656448.7333 | 1249175.2243
139 | 2656448.9031 | 1249181.2151
140 | 2656346.0792 | 1249160.9892
141 | 2656488.1524 | 1249175.4564
142 | 2656487.354 | 1249198.2819
143 | 2656539.7518 | 1249190.6864
144 | 2656538.6389 | 1249209.1162
145 | 2656537.6213 | 1249225.9664
146 | 2656375.1419 | 1249072.4498

## line_std_types
| c_nf_per_km | r_ohm_per_km | x_ohm_per_km | max_i_ka | type | q_mm2 | alpha | voltage_rating
NAYY 4x50 SE | 210 | 0.642 | 0.083 | 0.142 | cs | 50 | 0.00403 | LV
NAYY 4x120 SE | 264 | 0.225 | 0.08 | 0.242 | cs | 120 | 0.00403 | LV
NAYY 4x150 SE | 261 | 0.208 | 0.08 | 0.27 | cs | 150 | 0.00403 | LV
NA2XS2Y 1x95 RM/25 12/20 kV | 216 | 0.313 | 0.132 | 0.252 | cs | 95 | 0.00403 | MV
NA2XS2Y 1x185 RM/25 12/20 kV | 273 | 0.161 | 0.117 | 0.362 | cs | 185 | 0.00403 | MV
NA2XS2Y 1x240 RM/25 12/20 kV | 304 | 0.122 | 0.112 | 0.421 | cs | 240 | 0.00403 | MV
NA2XS2Y 1x95 RM/25 6/10 kV | 315 | 0.313 | 0.123 | 0.249 | cs | 95 | 0.00403 | MV
NA2XS2Y 1x185 RM/25 6/10 kV | 406 | 0.161 | 0.11 | 0.358 | cs | 185 | 0.00403 | MV
NA2XS2Y 1x240 RM/25 6/10 kV | 456 | 0.122 | 0.105 | 0.416 | cs | 240 | 0.00403 | MV
NA2XS2Y 1x150 RM/25 12/20 kV | 250 | 0.206 | 0.116 | 0.319 | cs | 150 | 0.00403 | MV
NA2XS2Y 1x120 RM/25 12/20 kV | 230 | 0.253 | 0.119 | 0.283 | cs | 120 | 0.00403 | MV
NA2XS2Y 1x70 RM/25 12/20 kV | 190 | 0.443 | 0.132 | 0.22 | cs | 70 | 0.00403 | MV
NA2XS2Y 1x150 RM/25 6/10 kV | 360 | 0.206 | 0.11 | 0.315 | cs | 150 | 0.00403 | MV
NA2XS2Y 1x120 RM/25 6/10 kV | 340 | 0.253 | 0.113 | 0.28 | cs | 120 | 0.00403 | MV
NA2XS2Y 1x70 RM/25 6/10 kV | 280 | 0.443 | 0.123 | 0.217 | cs | 70 | 0.00403 | MV
N2XS(FL)2Y 1x120 RM/35 64/110 kV | 112 | 0.153 | 0.166 | 0.366 | cs | 120 | 0.00393 | HV
N2XS(FL)2Y 1x185 RM/35 64/110 kV | 125 | 0.099 | 0.156 | 0.457 | cs | 185 | 0.00393 | HV
N2XS(FL)2Y 1x240 RM/35 64/110 kV | 135 | 0.075 | 0.149 | 0.526 | cs | 240 | 0.00393 | HV
N2XS(FL)2Y 1x300 RM/35 64/110 kV | 144 | 0.06 | 0.144 | 0.588 | cs | 300 | 0.00393 | HV
15-AL1/3-ST1A 0.4 | 11 | 1.8769 | 0.35 | 0.105 | ol | 16 | 0.00403 | LV
24-AL1/4-ST1A 0.4 | 11.25 | 1.2012 | 0.335 | 0.14 | ol | 24 | 0.00403 | LV
48-AL1/8-ST1A 0.4 | 12.2 | 0.5939 | 0.3 | 0.21 | ol | 48 | 0.00403 | LV
94-AL1/15-ST1A 0.4 | 13.2 | 0.306 | 0.29 | 0.35 | ol | 94 | 0.00403 | LV
34-AL1/6-ST1A 10.0 | 9.7 | 0.8342 | 0.36 | 0.17 | ol | 34 | 0.00403 | MV
48-AL1/8-ST1A 10.0 | 10.1 | 0.5939 | 0.35 | 0.21 | ol | 48 | 0.00403 | MV
70-AL1/11-ST1A 10.0 | 10.4 | 0.4132 | 0.339 | 0.29 | ol | 70 | 0.00403 | MV
94-AL1/15-ST1A 10.0 | 10.75 | 0.306 | 0.33 | 0.35 | ol | 94 | 0.00403 | MV
122-AL1/20-ST1A 10.0 | 11.1 | 0.2376 | 0.323 | 0.41 | ol | 122 | 0.00403 | MV
149-AL1/24-ST1A 10.0 | 11.25 | 0.194 | 0.315 | 0.47 | ol | 149 | 0.00403 | MV
34-AL1/6-ST1A 20.0 | 9.15 | 0.8342 | 0.382 | 0.17 | ol | 34 | 0.00403 | MV
48-AL1/8-ST1A 20.0 | 9.5 | 0.5939 | 0.372 | 0.21 | ol | 48 | 0.00403 | MV
70-AL1/11-ST1A 20.0 | 9.7 | 0.4132 | 0.36 | 0.29 | ol | 70 | 0.00403 | MV
94-AL1/15-ST1A 20.0 | 10 | 0.306 | 0.35 | 0.35 | ol | 94 | 0.00403 | MV
122-AL1/20-ST1A 20.0 | 10.3 | 0.2376 | 0.344 | 0.41 | ol | 122 | 0.00403 | MV
149-AL1/24-ST1A 20.0 | 10.5 | 0.194 | 0.337 | 0.47 | ol | 149 | 0.00403 | MV
184-AL1/30-ST1A 20.0 | 10.75 | 0.1571 | 0.33 | 0.535 | ol | 184 | 0.00403 | MV
243-AL1/39-ST1A 20.0 | 11 | 0.1188 | 0.32 | 0.645 | ol | 243 | 0.00403 | MV
48-AL1/8-ST1A 110.0 | 8 | 0.5939 | 0.46 | 0.21 | ol | 48 | 0.00403 | HV
70-AL1/11-ST1A 110.0 | 8.4 | 0.4132 | 0.45 | 0.29 | ol | 70 | 0.00403 | HV
94-AL1/15-ST1A 110.0 | 8.65 | 0.306 | 0.44 | 0.35 | ol | 94 | 0.00403 | HV
122-AL1/20-ST1A 110.0 | 8.5 | 0.2376 | 0.43 | 0.41 | ol | 122 | 0.00403 | HV
149-AL1/24-ST1A 110.0 | 8.75 | 0.194 | 0.41 | 0.47 | ol | 149 | 0.00403 | HV
184-AL1/30-ST1A 110.0 | 8.8 | 0.1571 | 0.4 | 0.535 | ol | 184 | 0.00403 | HV
243-AL1/39-ST1A 110.0 | 9 | 0.1188 | 0.39 | 0.645 | ol | 243 | 0.00403 | HV
305-AL1/39-ST1A 110.0 | 9.2 | 0.0949 | 0.38 | 0.74 | ol | 305 | 0.00403 | HV
490-AL1/64-ST1A 110.0 | 9.75 | 0.059 | 0.37 | 0.96 | ol | 490 | 0.00403 | HV
679-AL1/86-ST1A 110.0 | 9.95 | 0.042 | 0.36 | 1.15 | ol | 679 | 0.00403 | HV
490-AL1/64-ST1A 220.0 | 10 | 0.059 | 0.285 | 0.96 | ol | 490 | 0.00403 | HV
679-AL1/86-ST1A 220.0 | 11.7 | 0.042 | 0.275 | 1.15 | ol | 679 | 0.00403 | HV
490-AL1/64-ST1A 380.0 | 11 | 0.059 | 0.253 | 0.96 | ol | 490 | 0.00403 | HV
679-AL1/86-ST1A 380.0 | 14.6 | 0.042 | 0.25 | 1.15 | ol | 679 | 0.00403 | HV

## trafo_std_types
| i0_percent | pfe_kw | vkr_percent | sn_mva | vn_lv_kv | vn_hv_kv | vk_percent | shift_degree | vector_group | tap_side | tap_neutral | tap_min | tap_max | tap_step_degree | tap_step_percent | tap_phase_shifter
160 MVA 380/110 kV | 0.06 | 60 | 0.25 | 160 | 110 | 380 | 12.2 | 0 | Yy0 | hv | 0 | -9 | 9 | 0 | 1.5 | FALSE
100 MVA 220/110 kV | 0.06 | 55 | 0.26 | 100 | 110 | 220 | 12 | 0 | Yy0 | hv | 0 | -9 | 9 | 0 | 1.5 | FALSE
63 MVA 110/20 kV | 0.04 | 22 | 0.32 | 63 | 20 | 110 | 18 | 150 | YNd5 | hv | 0 | -9 | 9 | 0 | 1.5 | FALSE
40 MVA 110/20 kV | 0.05 | 18 | 0.34 | 40 | 20 | 110 | 16.2 | 150 | YNd5 | hv | 0 | -9 | 9 | 0 | 1.5 | FALSE
25 MVA 110/20 kV | 0.07 | 14 | 0.41 | 25 | 20 | 110 | 12 | 150 | YNd5 | hv | 0 | -9 | 9 | 0 | 1.5 | FALSE
63 MVA 110/10 kV | 0.04 | 22 | 0.32 | 63 | 10 | 110 | 18 | 150 | YNd5 | hv | 0 | -9 | 9 | 0 | 1.5 | FALSE
40 MVA 110/10 kV | 0.05 | 18 | 0.34 | 40 | 10 | 110 | 16.2 | 150 | YNd5 | hv | 0 | -9 | 9 | 0 | 1.5 | FALSE
25 MVA 110/10 kV | 0.07 | 14 | 0.41 | 25 | 10 | 110 | 12 | 150 | YNd5 | hv | 0 | -9 | 9 | 0 | 1.5 | FALSE
0.25 MVA 20/0.4 kV | 0.32 | 0.8 | 1.44 | 0.25 | 0.4 | 20 | 6 | 150 | Yzn5 | hv | 0 | -2 | 2 | 0 | 2.5 | FALSE
0.4 MVA 20/0.4 kV | 0.3375 | 1.35 | 1.425 | 0.4 | 0.4 | 20 | 6 | 150 | Dyn5 | hv | 0 | -2 | 2 | 0 | 2.5 | FALSE
0.63 MVA 20/0.4 kV | 0.2619 | 1.65 | 1.206 | 0.63 | 0.4 | 20 | 6 | 150 | Dyn5 | hv | 0 | -2 | 2 | 0 | 2.5 | FALSE
0.25 MVA 10/0.4 kV | 0.24 | 0.6 | 1.2 | 0.25 | 0.4 | 10 | 4 | 150 | Dyn5 | hv | 0 | -2 | 2 | 0 | 2.5 | FALSE
0.4 MVA 10/0.4 kV | 0.2375 | 0.95 | 1.325 | 0.4 | 0.4 | 10 | 4 | 150 | Dyn5 | hv | 0 | -2 | 2 | 0 | 2.5 | FALSE
0.63 MVA 10/0.4 kV | 0.1873 | 1.18 | 1.0794 | 0.63 | 0.4 | 10 | 4 | 150 | Dyn5 | hv | 0 | -2 | 2 | 0 | 2.5 | FALSE

## trafo3w_std_types
| sn_hv_mva | sn_mv_mva | sn_lv_mva | vn_hv_kv | vn_mv_kv | vn_lv_kv | vk_hv_percent | vk_mv_percent | vk_lv_percent | vkr_hv_percent | vkr_mv_percent | vkr_lv_percent | pfe_kw | i0_percent | shift_mv_degree | shift_lv_degree | vector_group | tap_side | tap_neutral | tap_min | tap_max | tap_step_percent
63/25/38 MVA 110/20/10 kV | 63 | 25 | 38 | 110 | 20 | 10 | 10.4 | 10.4 | 10.4 | 0.28 | 0.32 | 0.35 | 35 | 0.89 | 0 | 0 | YN0yn0yn0 | hv | 0 | -10 | 10 | 1.2
63/25/38 MVA 110/10/10 kV | 63 | 25 | 38 | 110 | 10 | 10 | 10.4 | 10.4 | 10.4 | 0.28 | 0.32 | 0.35 | 35 | 0.89 | 0 | 0 | YN0yn0yn0 | hv | 0 | -10 | 10 | 1.2

## fuse_std_types
| fuse_type | i_rated_a | t_avg | t_min | t_total | x_avg | x_min | x_total
HV 100A | HV 100A | 100 | 0 | [10.0, 3.64, 0.854, 0.281, 0.1, 0.0531, 0.022, 0.01] | [10.0, 4.267, 1.21, 0.403, 0.1, 0.058, 0.022, 0.01] | 0 | [300.0, 350.0, 450.0, 550.0, 700.0, 850.0, 1200.0, 1752.0] | [600.0, 700.0, 900.0, 1150.0, 1665.0, 2000.0, 3000.0, 4313.0]
HV 10A | HV 10A | 10 | 0 | [10.0, 1675.0, 0.344, 0.156, 0.1, 0.0417, 0.0171, 0.01] | [10.0, 1.3, 0.3, 0.155, 0.1, 0.0555, 0.023, 0.01] | 0 | [30.0, 32.0, 35.0, 37.0, 39.0, 50.0, 70.0, 88.0] | [60.0, 70.0, 80.0, 87.0, 94.0, 110.0, 150.0, 216.0]
HV 125A | HV 125A | 125 | 0 | [10.0, 1.82, 0.344, 0.1, 0.0467, 0.0269, 0.01] | [10.0, 2.478, 0.426, 0.1, 0.0427, 0.0211, 0.01] | 0 | [375.0, 500.0, 700.0, 925.0, 1200.0, 1500.0, 2341.0] | [750.0, 1000.0, 1500.0, 2200.0, 3000.0, 4000.0, 5765.0]
HV 160A | HV 160A | 160 | 0 | [10.0, 4.15, 1.03, 0.198, 0.1, 0.051, 0.0172, 0.01] | [10.0, 2.3, 0.734, 0.274, 0.1, 0.046, 0.0177, 0.01] | 0 | [480.0, 550.0, 700.0, 1000.0, 1260.0, 1600.0, 2500.0, 3227.0] | [960.0, 1300.0, 1700.0, 2200.0, 2996.0, 4000.0, 6000.0, 7946.0]
HV 16A | HV 16A | 16 | 0 | [10.0, 0.352, 0.164, 0.1, 0.0649, 0.0342, 0.01] | [10.0, 2.34, 0.722, 0.181, 0.1, 0.055, 0.0296, 0.01] | 0 | [48.0, 60.0, 65.0, 71.0, 80.0, 100.0, 162.0] | [96.0, 110.0, 125.0, 150.0, 168.0, 200.0, 250.0, 398.0]
HV 200A | HV 200A | 200 | 0 | [10.0, 4.267, 1.21, 0.403, 0.1, 0.058, 0.022, 0.01] | [10.0, 3.73, 1.654, 0.328, 0.1, 0.0531, 0.019, 0.01] | 0 | [600.0, 700.0, 900.0, 1150.0, 1665.0, 2000.0, 3000.0, 4313.0] | [1200.0, 1500.0, 1800.0, 2700.0, 3960.0, 5000.0, 7500.0, 10620.0]
HV 20A | HV 20A | 20 | 0 | [10.0, 1.3, 0.3, 0.155, 0.1, 0.0555, 0.023, 0.01] | [10.0, 1.3, 0.161, 0.1, 0.0611, 0.0399, 0.0141, 0.01] | 0 | [60.0, 70.0, 80.0, 87.0, 94.0, 110.0, 150.0, 216.0] | [120.0, 150.0, 200.0, 223.0, 260.0, 300.0, 450.0, 532.0]
HV 25A | HV 25A | 25 | 0 | [10.0, 2.512, 0.833, 0.299, 0.1, 0.0372, 0.0223, 0.01] | [10.0, 3.125, 0.597, 0.198, 0.1, 0.0378, 0.022, 0.01] | 0 | [75.0, 82.0, 90.0, 100.0, 124.0, 170.0, 200.0, 289.0] | [150.0, 170.0, 210.0, 250.0, 294.0, 400.0, 500.0, 711.0]
HV 31.5A | HV 31.5A | 31.5 | 0 | [10.0, 2.34, 0.722, 0.181, 0.1, 0.055, 0.0296, 0.01] | [10.0, 2.84, 0.368, 0.164, 0.1, 0.0621, 0.0378, 0.0195, 0.01] | 0 | [95.0, 110.0, 125.0, 150.0, 165.0, 200.0, 250.0, 390.0] | [189.0, 220.0, 300.0, 350.0, 393.0, 450.0, 530.0, 700.0, 960.0]
HV 40A | HV 40A | 40 | 0 | [10.0, 1.3, 0.161, 0.1, 0.0611, 0.0399, 0.0141, 0.01] | [10.0, 2.05, 0.369, 0.198, 0.1, 0.051, 0.0298, 0.01] | 0 | [120.0, 150.0, 200.0, 223.0, 260.0, 300.0, 450.0, 532.0] | [240.0, 300.0, 400.0, 450.0, 530.0, 650.0, 800.0, 1311.0]
HV 50A | HV 50A | 50 | 0 | [10.0, 3.215, 0.597, 0.198, 0.1, 0.0378, 0.022, 0.01] | [10.0, 3.64, 0.854, 0.281, 0.1, 0.0531, 0.022, 0.01] | 0 | [150.0, 170.0, 210.0, 250.0, 294.0, 400.0, 500.0, 711.0] | [300.0, 350.0, 450.0, 550.0, 700.0, 850.0, 1200.0, 1752.0]
HV 6.3A | HV 6.3A | 6.3 | 0 | [10.0, 1.39, 0.344, 0.168, 0.1, 0.056, 0.0263, 0.01] | [10.0, 1.711, 0.516, 0.198, 0.1, 0.0634, 0.0303, 0.01] | 0 | [19.0, 19.5, 20.4, 20.8, 22.0, 25.0, 32.0, 48.0] | [38.0, 40.0, 43.0, 48.0, 53.0, 60.0, 75.0, 118.0]
HV 63A | HV 63A | 63 | 0 | [10.0, 2.84, 0.368, 0.164, 0.1, 0.0621, 0.0378, 0.0195, 0.01] | [10.0, 1.82, 0.344, 0.1, 0.0467, 0.0269, 0.01] | 0 | [189.0, 220.0, 300.0, 350.0, 393.0, 450.0, 530.0, 700.0, 961.0] | [378.0, 500.0, 700.0, 934.0, 1200.0, 1500.0, 2366.0]
HV 80A | HV 80A | 80 | 0 | [10.0, 2.05, 0.369, 0.198, 0.1, 0.051, 0.0298, 0.01] | [10.0, 4.15, 1.03, 0.198, 0.1, 0.051, 0.0172, 0.01] | 0 | [240.0, 300.0, 400.0, 450.0, 530.0, 650.0, 800.0, 1311.0] | [480.0, 550.0, 700.0, 1000.0, 1260.0, 1600.0, 2500.0, 3227.0]
Siemens NH-1-100 | Siemens NH-1-100 | 100 | [5400.0, 2000.0, 400.0, 20.0, 1.0, 0.2, 0.012, 0.004] | 0 | 0 | [150.0, 190.0, 250.0, 430.0, 900.0, 1250.0, 2700.0, 3600.0] | 0 | 0
Siemens NH-1-125 | Siemens NH-1-125 | 125 | [4800.0, 120.0, 7.0, 0.1, 0.004] | 0 | 0 | [180.0, 400.0, 740.0, 2000.0, 4250.0] | 0 | 0
Siemens NH-1-16 | Siemens NH-1-16 | 16 | [4000.0, 400.0, 2.0, 0.1, 0.04, 0.01] | 0 | 0 | [26.0, 35.0, 75.0, 150.0, 200.0, 300.0] | 0 | 0
Siemens NH-1-160 | Siemens NH-1-160 | 160 | [4800.0, 120.0, 7.0, 0.1, 0.004] | 0 | 0 | [210.0, 500.0, 900.0, 2300.0, 5000.0] | 0 | 0
Siemens NH-1-25 | Siemens NH-1-25 | 25 | [4000.0, 1000.0, 10.0, 0.2, 0.02, 0.01] | 0 | 0 | [40.0, 50.0, 100.0, 210.0, 400.0, 500.0] | 0 | 0
Siemens NH-1-50 | Siemens NH-1-50 | 50 | [4000.0, 40.0, 4.0, 1.0, 0.02, 0.01] | 0 | 0 | [86.0, 200.0, 300.0, 400.0, 1000.0, 1280.0] | 0 | 0
Siemens NH-1-63 | Siemens NH-1-63 | 63 | [4000.0, 100.0, 10.0, 2.0, 0.04, 0.01] | 0 | 0 | [100.0, 200.0, 300.0, 400.0, 1000.0, 1500.0] | 0 | 0
Siemens NH-1-80 | Siemens NH-1-80 | 80 | [4800.0, 120.0, 7.0, 0.1, 0.01] | 0 | 0 | [150.58, 250.0, 450.0, 1150.0, 2470.0] | 0 | 0
Siemens NH-2-1000 | Siemens NH-2-1000 | 1000 | [4800.0, 120.0, 7.0, 0.1, 0.004] | 0 | 0 | [1900.0, 3500.0, 8400.0, 24000.0, 52000.0] | 0 | 0
Siemens NH-2-200 | Siemens NH-2-200 | 200 | [4800.0, 120.0, 7.0, 0.1, 0.004] | 0 | 0 | [280.0, 650.0, 1200.0, 3000.0, 7000.0] | 0 | 0
Siemens NH-2-224 | Siemens NH-2-224 | 224 | [4800.0, 120.0, 7.0, 0.2, 0.04, 0.004] | 0 | 0 | [400.0, 750.0, 1453.0, 3025.0, 4315.0, 7600.0] | 0 | 0
Siemens NH-2-250 | Siemens NH-2-250 | 250 | [4800.0, 120.0, 7.0, 0.1, 0.004] | 0 | 0 | [450.0, 800.0, 1650.0, 4000.0, 8500.0] | 0 | 0
Siemens NH-2-315 | Siemens NH-2-315 | 315 | [4800.0, 120.0, 7.0, 0.1, 0.004] | 0 | 0 | [550.0, 920.0, 1900.0, 5000.0, 11000.0] | 0 | 0
Siemens NH-2-355 | Siemens NH-2-355 | 355 | [4800.0, 120.0, 6.0, 0.1, 0.004] | 0 | 0 | [650.0, 1116.27, 2350.0, 5840.0, 12790.0] | 0 | 0
Siemens NH-2-400 | Siemens NH-2-400 | 400 | [4800.0, 120.0, 7.0, 0.1, 0.004] | 0 | 0 | [720.0, 1350.0, 2800.0, 6500.0, 15000.0] | 0 | 0
Siemens NH-2-425 | Siemens NH-2-425 | 425 | [4800.0, 120.0, 7.0, 0.1, 0.004] | 0 | 0 | [850.0, 1500.0, 3050.0, 7500.0, 16500.0] | 0 | 0
Siemens NH-2-630 | Siemens NH-2-630 | 630 | [4800.0, 120.0, 7.0, 0.1, 0.004] | 0 | 0 | [1200.0, 2000.0, 4800.0, 12000.0, 26000.0] | 0 | 0

## dtypes
| element | column | dtype
0 | bus | name | object
1 | bus | vn_kv | float64
2 | bus | type | object
3 | bus | zone | object
4 | bus | in_service | bool
5 | load | name | object
6 | load | bus | uint32
7 | load | p_mw | float64
8 | load | q_mvar | float64
9 | load | const_z_percent | float64
10 | load | const_i_percent | float64
11 | load | sn_mva | float64
12 | load | scaling | float64
13 | load | in_service | bool
14 | load | type | object
15 | ext_grid | name | object
16 | ext_grid | bus | uint32
17 | ext_grid | vm_pu | float64
18 | ext_grid | va_degree | float64
19 | ext_grid | slack_weight | float64
20 | ext_grid | in_service | bool
21 | line | name | object
22 | line | std_type | object
23 | line | from_bus | uint32
24 | line | to_bus | uint32
25 | line | length_km | float64
26 | line | r_ohm_per_km | float64
27 | line | x_ohm_per_km | float64
28 | line | c_nf_per_km | float64
29 | line | g_us_per_km | float64
30 | line | max_i_ka | float64
31 | line | df | float64
32 | line | parallel | uint32
33 | line | type | object
34 | line | in_service | bool
35 | trafo | name | object
36 | trafo | std_type | object
37 | trafo | hv_bus | uint32
38 | trafo | lv_bus | uint32
39 | trafo | sn_mva | float64
40 | trafo | vn_hv_kv | float64
41 | trafo | vn_lv_kv | float64
42 | trafo | vk_percent | float64
43 | trafo | vkr_percent | float64
44 | trafo | pfe_kw | float64
45 | trafo | i0_percent | float64
46 | trafo | shift_degree | float64
47 | trafo | tap_side | object
48 | trafo | tap_neutral | int32
49 | trafo | tap_min | int32
50 | trafo | tap_max | int32
51 | trafo | tap_step_percent | float64
52 | trafo | tap_step_degree | float64
53 | trafo | tap_pos | int32
54 | trafo | tap_phase_shifter | bool
55 | trafo | parallel | uint32
56 | trafo | df | float64
57 | trafo | in_service | bool
58 | line_geodata | coords | object
59 | bus_geodata | x | float64
60 | bus_geodata | y | float64
61 | bus_geodata | coords | object

## parameters
| version | format_version | converged | OPF_converged | name | f_hz | sn_mva
0 | 2.14.6 | 2.14.0 | FALSE | FALSE |  | 50 | 1