## bus
| name | vn_kv | type | zone | in_service
0 | bus_LV_4203-10_0_6_node_0 | 0.4 | n |  | TRUE
1 | bus_LV_4203-10_0_6_node_1 | 0.4 | n |  | TRUE
2 | bus_LV_4203-10_0_6_node_2 | 0.4 | n |  | TRUE
3 | bus_LV_4203-10_0_6_node_3 | 0.4 | n |  | TRUE
4 | bus_LV_4203-10_0_6_node_4 | 0.4 | n |  | TRUE
5 | bus_LV_4203-10_0_6_node_5 | 0.4 | n |  | TRUE
6 | bus_LV_4203-10_0_6_node_84 | 0.4 | n |  | TRUE
7 | bus_LV_4203-10_0_6_node_22 | 0.4 | n |  | TRUE
8 | bus_LV_4203-10_0_6_node_20 | 0.4 | n |  | TRUE
9 | bus_LV_4203-10_0_6_node_69 | 0.4 | n |  | TRUE
10 | bus_LV_4203-10_0_6_node_52 | 0.4 | n |  | TRUE
11 | bus_LV_4203-10_0_6_node_90 | 0.4 | n |  | TRUE
12 | bus_LV_4203-10_0_6_node_21 | 0.4 | n |  | TRUE
13 | bus_LV_4203-10_0_6_node_70 | 0.4 | n |  | TRUE
14 | bus_LV_4203-10_0_6_node_6 | 0.4 | n |  | TRUE
15 | bus_LV_4203-10_0_6_node_7 | 0.4 | n |  | TRUE
16 | bus_LV_4203-10_0_6_node_8 | 0.4 | n |  | TRUE
17 | bus_LV_4203-10_0_6_node_9 | 0.4 | n |  | TRUE
18 | bus_LV_4203-10_0_6_node_10 | 0.4 | n |  | TRUE
19 | bus_LV_4203-10_0_6_node_33 | 0.4 | n |  | TRUE
20 | bus_LV_4203-10_0_6_node_27 | 0.4 | n |  | TRUE
21 | bus_LV_4203-10_0_6_node_11 | 0.4 | n |  | TRUE
22 | bus_LV_4203-10_0_6_node_77 | 0.4 | n |  | TRUE
23 | bus_LV_4203-10_0_6_node_74 | 0.4 | n |  | TRUE
24 | bus_LV_4203-10_0_6_node_32 | 0.4 | n |  | TRUE
25 | bus_LV_4203-10_0_6_node_24 | 0.4 | n |  | TRUE
26 | bus_LV_4203-10_0_6_node_83 | 0.4 | n |  | TRUE
27 | bus_LV_4203-10_0_6_node_75 | 0.4 | n |  | TRUE
28 | bus_LV_4203-10_0_6_node_12 | 0.4 | n |  | TRUE
29 | bus_LV_4203-10_0_6_node_13 | 0.4 | n |  | TRUE
30 | bus_LV_4203-10_0_6_node_14 | 0.4 | n |  | TRUE
31 | bus_LV_4203-10_0_6_node_15 | 0.4 | n |  | TRUE
32 | bus_LV_4203-10_0_6_node_16 | 0.4 | n |  | TRUE
33 | bus_LV_4203-10_0_6_node_17 | 0.4 | n |  | TRUE
34 | bus_LV_4203-10_0_6_node_31 | 0.4 | n |  | TRUE
35 | bus_LV_4203-10_0_6_node_28 | 0.4 | n |  | TRUE
36 | bus_LV_4203-10_0_6_node_26 | 0.4 | n |  | TRUE
37 | bus_LV_4203-10_0_6_node_44 | 0.4 | n |  | TRUE
38 | bus_LV_4203-10_0_6_node_29 | 0.4 | n |  | TRUE
39 | bus_LV_4203-10_0_6_node_25 | 0.4 | n |  | TRUE
40 | bus_LV_4203-10_0_6_node_40 | 0.4 | n |  | TRUE
41 | bus_LV_4203-10_0_6_node_41 | 0.4 | n |  | TRUE
42 | bus_LV_4203-10_0_6_node_59 | 0.4 | n |  | TRUE
43 | bus_LV_4203-10_0_6_node_89 | 0.4 | n |  | TRUE
44 | bus_LV_4203-10_0_6_node_42 | 0.4 | n |  | TRUE
45 | bus_LV_4203-10_0_6_node_58 | 0.4 | n |  | TRUE
46 | bus_LV_4203-10_0_6_node_23 | 0.4 | n |  | TRUE
47 | bus_LV_4203-10_0_6_node_30 | 0.4 | n |  | TRUE
48 | bus_LV_4203-10_0_6_node_43 | 0.4 | n |  | TRUE
49 | bus_LV_4203-10_0_6_node_34 | 0.4 | n |  | TRUE
50 | bus_LV_4203-10_0_6_node_35 | 0.4 | n |  | TRUE
51 | bus_LV_4203-10_0_6_node_36 | 0.4 | n |  | TRUE
52 | bus_LV_4203-10_0_6_node_37 | 0.4 | n |  | TRUE
53 | bus_LV_4203-10_0_6_node_38 | 0.4 | n |  | TRUE
54 | bus_LV_4203-10_0_6_node_39 | 0.4 | n |  | TRUE
55 | bus_LV_4203-10_0_6_node_88 | 0.4 | n |  | TRUE
56 | bus_LV_4203-10_0_6_node_98 | 0.4 | n |  | TRUE
57 | bus_LV_4203-10_0_6_node_133 | 0.4 | n |  | TRUE
58 | bus_LV_4203-10_0_6_node_45 | 0.4 | n |  | TRUE
59 | bus_LV_4203-10_0_6_node_46 | 0.4 | n |  | TRUE
60 | bus_LV_4203-10_0_6_node_47 | 0.4 | n |  | TRUE
61 | bus_LV_4203-10_0_6_node_132 | 0.4 | n |  | TRUE
62 | bus_LV_4203-10_0_6_node_68 | 0.4 | n |  | TRUE
63 | bus_LV_4203-10_0_6_node_65 | 0.4 | n |  | TRUE
64 | bus_LV_4203-10_0_6_node_48 | 0.4 | n |  | TRUE
65 | bus_LV_4203-10_0_6_node_92 | 0.4 | n |  | TRUE
66 | bus_LV_4203-10_0_6_node_54 | 0.4 | n |  | TRUE
67 | bus_LV_4203-10_0_6_node_99 | 0.4 | n |  | TRUE
68 | bus_LV_4203-10_0_6_node_100 | 0.4 | n |  | TRUE
69 | bus_LV_4203-10_0_6_node_61 | 0.4 | n |  | TRUE
70 | bus_LV_4203-10_0_6_node_62 | 0.4 | n |  | TRUE
71 | bus_LV_4203-10_0_6_node_64 | 0.4 | n |  | TRUE
72 | bus_LV_4203-10_0_6_node_134 | 0.4 | n |  | TRUE
73 | bus_LV_4203-10_0_6_node_124 | 0.4 | n |  | TRUE
74 | bus_LV_4203-10_0_6_node_57 | 0.4 | n |  | TRUE
75 | bus_LV_4203-10_0_6_node_56 | 0.4 | n |  | TRUE
76 | bus_LV_4203-10_0_6_node_131 | 0.4 | n |  | TRUE
77 | bus_LV_4203-10_0_6_node_79 | 0.4 | n |  | TRUE
78 | bus_LV_4203-10_0_6_node_87 | 0.4 | n |  | TRUE
79 | bus_LV_4203-10_0_6_node_66 | 0.4 | n |  | TRUE
80 | bus_LV_4203-10_0_6_node_93 | 0.4 | n |  | TRUE
81 | bus_LV_4203-10_0_6_node_115 | 0.4 | n |  | TRUE
82 | bus_LV_4203-10_0_6_node_91 | 0.4 | n |  | TRUE
83 | bus_LV_4203-10_0_6_node_94 | 0.4 | n |  | TRUE
84 | bus_LV_4203-10_0_6_node_55 | 0.4 | n |  | TRUE
85 | bus_LV_4203-10_0_6_node_49 | 0.4 | n |  | TRUE
86 | bus_LV_4203-10_0_6_node_50 | 0.4 | n |  | TRUE
87 | bus_LV_4203-10_0_6_node_51 | 0.4 | n |  | TRUE
88 | bus_LV_4203-10_0_6_node_53 | 0.4 | n |  | TRUE
89 | bus_LV_4203-10_0_6_node_86 | 0.4 | n |  | TRUE
90 | bus_LV_4203-10_0_6_node_122 | 0.4 | n |  | TRUE
91 | bus_LV_4203-10_0_6_node_123 | 0.4 | n |  | TRUE
92 | bus_LV_4203-10_0_6_node_119 | 0.4 | n |  | TRUE
93 | bus_LV_4203-10_0_6_node_114 | 0.4 | n |  | TRUE
94 | bus_LV_4203-10_0_6_node_67 | 0.4 | n |  | TRUE
95 | bus_LV_4203-10_0_6_node_82 | 0.4 | n |  | TRUE
96 | bus_LV_4203-10_0_6_node_78 | 0.4 | n |  | TRUE
97 | bus_LV_4203-10_0_6_node_73 | 0.4 | n |  | TRUE
98 | bus_LV_4203-10_0_6_node_71 | 0.4 | n |  | TRUE
99 | bus_LV_4203-10_0_6_node_72 | 0.4 | n |  | TRUE
100 | bus_LV_4203-10_0_6_node_76 | 0.4 | n |  | TRUE
101 | bus_LV_4203-10_0_6_node_85 | 0.4 | n |  | TRUE
102 | bus_LV_4203-10_0_6_node_81 | 0.4 | n |  | TRUE
103 | bus_LV_4203-10_0_6_node_80 | 0.4 | n |  | TRUE
104 | bus_LV_4203-10_0_6_node_116 | 0.4 | n |  | TRUE
105 | bus_LV_4203-10_0_6_node_95 | 0.4 | n |  | TRUE
106 | bus_LV_4203-10_0_6_node_96 | 0.4 | n |  | TRUE
107 | bus_LV_4203-10_0_6_node_97 | 0.4 | n |  | TRUE
108 | bus_LV_4203-10_0_6_node_117 | 0.4 | n |  | TRUE
109 | bus_LV_4203-10_0_6_node_118 | 0.4 | n |  | TRUE
110 | bus_LV_4203-10_0_6_node_112 | 0.4 | n |  | TRUE
111 | bus_LV_4203-10_0_6_node_130 | 0.4 | n |  | TRUE
112 | bus_LV_4203-10_0_6_node_126 | 0.4 | n |  | TRUE
113 | bus_LV_4203-10_0_6_node_106 | 0.4 | n |  | TRUE
114 | bus_LV_4203-10_0_6_node_129 | 0.4 | n |  | TRUE
115 | bus_LV_4203-10_0_6_node_105 | 0.4 | n |  | TRUE
116 | bus_LV_4203-10_0_6_node_101 | 0.4 | n |  | TRUE
117 | bus_LV_4203-10_0_6_node_102 | 0.4 | n |  | TRUE
118 | bus_LV_4203-10_0_6_node_103 | 0.4 | n |  | TRUE
119 | bus_LV_4203-10_0_6_node_104 | 0.4 | n |  | TRUE
120 | bus_LV_4203-10_0_6_node_107 | 0.4 | n |  | TRUE
121 | bus_LV_4203-10_0_6_node_108 | 0.4 | n |  | TRUE
122 | bus_LV_4203-10_0_6_node_127 | 0.4 | n |  | TRUE
123 | bus_LV_4203-10_0_6_node_125 | 0.4 | n |  | TRUE
124 | bus_LV_4203-10_0_6_node_120 | 0.4 | n |  | TRUE
125 | bus_LV_4203-10_0_6_node_113 | 0.4 | n |  | TRUE
126 | bus_LV_4203-10_0_6_node_128 | 0.4 | n |  | TRUE
127 | bus_LV_4203-10_0_6_node_109 | 0.4 | n |  | TRUE
128 | bus_LV_4203-10_0_6_node_110 | 0.4 | n |  | TRUE
129 | bus_LV_4203-10_0_6_node_121 | 0.4 | n |  | TRUE
130 | bus_MV_423_1_node_150 | 20 | n |  | TRUE

## load
| name | bus | p_mw | q_mvar | const_z_percent | const_i_percent | sn_mva | scaling | in_service | type
0 | LV_4203-10_0_6_load_0 | 0 | 0.0022565 | 0.00056553 | 0 | 0 |  | 1 | TRUE | wye
1 | LV_4203-10_0_6_load_1 | 1 | 0.0025922 | 0.00064967 | 0 | 0 |  | 1 | TRUE | wye
2 | LV_4203-10_0_6_load_4 | 4 | 0.0023112 | 0.00057924 | 0 | 0 |  | 1 | TRUE | wye
3 | LV_4203-10_0_6_load_5 | 5 | 0.0030441 | 0.00076293 | 0 | 0 |  | 1 | TRUE | wye
4 | LV_4203-10_0_6_load_22 | 7 | 0.0028477 | 0.0007137 | 0 | 0 |  | 1 | TRUE | wye
5 | LV_4203-10_0_6_load_20 | 8 | 0.0013028 | 0.00032652 | 0 | 0 |  | 1 | TRUE | wye
6 | LV_4203-10_0_6_load_69 | 9 | 0.0038057 | 0.0009538 | 0 | 0 |  | 1 | TRUE | wye
7 | LV_4203-10_0_6_load_52 | 10 | 0.0037707 | 0.00094502 | 0 | 0 |  | 1 | TRUE | wye
8 | LV_4203-10_0_6_load_90 | 11 | 0.0034111 | 0.00085491 | 0 | 0 |  | 1 | TRUE | wye
9 | LV_4203-10_0_6_load_70 | 13 | 0.0041011 | 0.0010278 | 0 | 0 |  | 1 | TRUE | wye
10 | LV_4203-10_0_6_load_6 | 14 | 0.0016069 | 0.00040273 | 0 | 0 |  | 1 | TRUE | wye
11 | LV_4203-10_0_6_load_7 | 15 | 0.0015947 | 0.00039968 | 0 | 0 |  | 1 | TRUE | wye
12 | LV_4203-10_0_6_load_9 | 17 | 0.0022135 | 0.00055476 | 0 | 0 |  | 1 | TRUE | wye
13 | LV_4203-10_0_6_load_10 | 18 | 0.002816 | 0.00070575 | 0 | 0 |  | 1 | TRUE | wye
14 | LV_4203-10_0_6_load_33 | 19 | 0.0016263 | 0.00040759 | 0 | 0 |  | 1 | TRUE | wye
15 | LV_4203-10_0_6_load_27 | 20 | 0.0031228 | 0.00078265 | 0 | 0 |  | 1 | TRUE | wye
16 | LV_4203-10_0_6_load_77 | 22 | 0.002194 | 0.00054987 | 0 | 0 |  | 1 | TRUE | wye
17 | LV_4203-10_0_6_load_74 | 23 | 0.0033076 | 0.00082896 | 0 | 0 |  | 1 | TRUE | wye
18 | LV_4203-10_0_6_load_32 | 24 | 0.0015276 | 0.00038284 | 0 | 0 |  | 1 | TRUE | wye
19 | LV_4203-10_0_6_load_24 | 25 | 0.003925 | 0.00098369 | 0 | 0 |  | 1 | TRUE | wye
20 | LV_4203-10_0_6_load_83 | 26 | 0.0011079 | 0.00027766 | 0 | 0 |  | 1 | TRUE | wye
21 | LV_4203-10_0_6_load_75 | 27 | 0.0037736 | 0.00094576 | 0 | 0 |  | 1 | TRUE | wye
22 | LV_4203-10_0_6_load_12 | 28 | 0.00040484 | 0.00010146 | 0 | 0 |  | 1 | TRUE | wye
23 | LV_4203-10_0_6_load_13 | 29 | 0.0017893 | 0.00044844 | 0 | 0 |  | 1 | TRUE | wye
24 | LV_4203-10_0_6_load_17 | 33 | 0.00075348 | 0.00018884 | 0 | 0 |  | 1 | TRUE | wye
25 | LV_4203-10_0_6_load_31 | 34 | 0.00092535 | 0.00023192 | 0 | 0 |  | 1 | TRUE | wye
26 | LV_4203-10_0_6_load_28 | 35 | 0.0028988 | 0.0007265 | 0 | 0 |  | 1 | TRUE | wye
27 | LV_4203-10_0_6_load_26 | 36 | 0.0023274 | 0.0005833 | 0 | 0 |  | 1 | TRUE | wye
28 | LV_4203-10_0_6_load_44 | 37 | 0.0060988 | 0.0015285 | 0 | 0 |  | 1 | TRUE | wye
29 | LV_4203-10_0_6_load_29 | 38 | 0.002113 | 0.00052957 | 0 | 0 |  | 1 | TRUE | wye
30 | LV_4203-10_0_6_load_25 | 39 | 0.00099493 | 0.00024935 | 0 | 0 |  | 1 | TRUE | wye
31 | LV_4203-10_0_6_load_40 | 40 | 0.0039788 | 0.00099717 | 0 | 0 |  | 1 | TRUE | wye
32 | LV_4203-10_0_6_load_89 | 43 | 0.00086642 | 0.00021715 | 0 | 0 |  | 1 | TRUE | wye
33 | LV_4203-10_0_6_load_58 | 45 | 0.00070234 | 0.00017602 | 0 | 0 |  | 1 | TRUE | wye
34 | LV_4203-10_0_6_load_23 | 46 | 0.002651 | 0.00066439 | 0 | 0 |  | 1 | TRUE | wye
35 | LV_4203-10_0_6_load_30 | 47 | 0.0017101 | 0.00042859 | 0 | 0 |  | 1 | TRUE | wye
36 | LV_4203-10_0_6_load_43 | 48 | 0.0054312 | 0.0013612 | 0 | 0 |  | 1 | TRUE | wye
37 | LV_4203-10_0_6_load_34 | 49 | 0.0027863 | 0.00069832 | 0 | 0 |  | 1 | TRUE | wye
38 | LV_4203-10_0_6_load_35 | 50 | 0.0010496 | 0.00026305 | 0 | 0 |  | 1 | TRUE | wye
39 | LV_4203-10_0_6_load_39 | 54 | 0.00073255 | 0.00018359 | 0 | 0 |  | 1 | TRUE | wye
40 | LV_4203-10_0_6_load_133 | 57 | 0.0021002 | 0.00052636 | 0 | 0 |  | 1 | TRUE | wye
41 | LV_4203-10_0_6_load_132 | 61 | 0.0042759 | 0.0010716 | 0 | 0 |  | 1 | TRUE | wye
42 | LV_4203-10_0_6_load_65 | 63 | 0.0011105 | 0.00027832 | 0 | 0 |  | 1 | TRUE | wye
43 | LV_4203-10_0_6_load_92 | 65 | 0.0014219 | 0.00035636 | 0 | 0 |  | 1 | TRUE | wye
44 | LV_4203-10_0_6_load_54 | 66 | 0.0074915 | 0.0018775 | 0 | 0 |  | 1 | TRUE | wye
45 | LV_4203-10_0_6_load_100 | 68 | 0.00047421 | 0.00011885 | 0 | 0 |  | 1 | TRUE | wye
46 | LV_4203-10_0_6_load_134 | 72 | 0.00059597 | 0.00014937 | 0 | 0 |  | 1 | TRUE | wye
47 | LV_4203-10_0_6_load_124 | 73 | 0.0020873 | 0.00052313 | 0 | 0 |  | 1 | TRUE | wye
48 | LV_4203-10_0_6_load_79 | 77 | 0.0022825 | 0.00057206 | 0 | 0 |  | 1 | TRUE | wye
49 | LV_4203-10_0_6_load_87 | 78 | 0.00057678 | 0.00014455 | 0 | 0 |  | 1 | TRUE | wye
50 | LV_4203-10_0_6_load_66 | 79 | 0.001613 | 0.00040424 | 0 | 0 |  | 1 | TRUE | wye
51 | LV_4203-10_0_6_load_115 | 81 | 0.017246 | 0.0043221 | 0 | 0 |  | 1 | TRUE | wye
52 | LV_4203-10_0_6_load_94 | 83 | 0.0052605 | 0.0013184 | 0 | 0 |  | 1 | TRUE | wye
53 | LV_4203-10_0_6_load_55 | 84 | 0.012807 | 0.0032097 | 0 | 0 |  | 1 | TRUE | wye
54 | LV_4203-10_0_6_load_49 | 85 | 0.027299 | 0.0068417 | 0 | 0 |  | 1 | TRUE | wye
55 | LV_4203-10_0_6_load_50 | 86 | 0.0022796 | 0.00057133 | 0 | 0 |  | 1 | TRUE | wye
56 | LV_4203-10_0_6_load_51 | 87 | 0.0036434 | 0.00091313 | 0 | 0 |  | 1 | TRUE | wye
57 | LV_4203-10_0_6_load_53 | 88 | 0.0045249 | 0.001134 | 0 | 0 |  | 1 | TRUE | wye
58 | LV_4203-10_0_6_load_86 | 89 | 0.0080546 | 0.0020187 | 0 | 0 |  | 1 | TRUE | wye
59 | LV_4203-10_0_6_load_122 | 90 | 0.00081098 | 0.00020325 | 0 | 0 |  | 1 | TRUE | wye
60 | LV_4203-10_0_6_load_119 | 92 | 0.0025622 | 0.00064214 | 0 | 0 |  | 1 | TRUE | wye
61 | LV_4203-10_0_6_load_67 | 94 | 0.002171 | 0.0005441 | 0 | 0 |  | 1 | TRUE | wye
62 | LV_4203-10_0_6_load_82 | 95 | 0.0033774 | 0.00084647 | 0 | 0 |  | 1 | TRUE | wye
63 | LV_4203-10_0_6_load_78 | 96 | 0.0011396 | 0.0002856 | 0 | 0 |  | 1 | TRUE | wye
64 | LV_4203-10_0_6_load_73 | 97 | 0.00036202 | 9.0731e-05 | 0 | 0 |  | 1 | TRUE | wye
65 | LV_4203-10_0_6_load_71 | 98 | 0.00057719 | 0.00014466 | 0 | 0 |  | 1 | TRUE | wye
66 | LV_4203-10_0_6_load_72 | 99 | 0.00057668 | 0.00014453 | 0 | 0 |  | 1 | TRUE | wye
67 | LV_4203-10_0_6_load_76 | 100 | 0.0030325 | 0.00076001 | 0 | 0 |  | 1 | TRUE | wye
68 | LV_4203-10_0_6_load_85 | 101 | 0.0033209 | 0.00083228 | 0 | 0 |  | 1 | TRUE | wye
69 | LV_4203-10_0_6_load_81 | 102 | 0.001048 | 0.00026265 | 0 | 0 |  | 1 | TRUE | wye
70 | LV_4203-10_0_6_load_80 | 103 | 0.0010331 | 0.00025891 | 0 | 0 |  | 1 | TRUE | wye
71 | LV_4203-10_0_6_load_116 | 104 | 0.0092319 | 0.0023137 | 0 | 0 |  | 1 | TRUE | wye
72 | LV_4203-10_0_6_load_95 | 105 | 0.028825 | 0.0072243 | 0 | 0 |  | 1 | TRUE | wye
73 | LV_4203-10_0_6_load_96 | 106 | 0.00077842 | 0.00019509 | 0 | 0 |  | 1 | TRUE | wye
74 | LV_4203-10_0_6_load_117 | 108 | 0.0034221 | 0.00085766 | 0 | 0 |  | 1 | TRUE | wye
75 | LV_4203-10_0_6_load_130 | 111 | 0.0016093 | 0.00040333 | 0 | 0 |  | 1 | TRUE | wye
76 | LV_4203-10_0_6_load_126 | 112 | 0.0067902 | 0.0017018 | 0 | 0 |  | 1 | TRUE | wye
77 | LV_4203-10_0_6_load_129 | 114 | 0.0079481 | 0.001992 | 0 | 0 |  | 1 | TRUE | wye
78 | LV_4203-10_0_6_load_101 | 116 | 0.0070503 | 0.001767 | 0 | 0 |  | 1 | TRUE | wye
79 | LV_4203-10_0_6_load_104 | 119 | 0.0076937 | 0.0019282 | 0 | 0 |  | 1 | TRUE | wye
80 | LV_4203-10_0_6_load_107 | 120 | 0.0072081 | 0.0018065 | 0 | 0 |  | 1 | TRUE | wye
81 | LV_4203-10_0_6_load_108 | 121 | 0.0087293 | 0.0021878 | 0 | 0 |  | 1 | TRUE | wye
82 | LV_4203-10_0_6_load_127 | 122 | 0.0026765 | 0.00067078 | 0 | 0 |  | 1 | TRUE | wye
83 | LV_4203-10_0_6_load_125 | 123 | 0.0012362 | 0.00030982 | 0 | 0 |  | 1 | TRUE | wye
84 | LV_4203-10_0_6_load_120 | 124 | 0.00083787 | 0.00020999 | 0 | 0 |  | 1 | TRUE | wye
85 | LV_4203-10_0_6_load_128 | 126 | 0.0015197 | 0.00038087 | 0 | 0 |  | 1 | TRUE | wye
86 | LV_4203-10_0_6_load_109 | 127 | 0.0085364 | 0.0021394 | 0 | 0 |  | 1 | TRUE | wye
87 | LV_4203-10_0_6_load_121 | 129 | 0.0012123 | 0.00030384 | 0 | 0 |  | 1 | TRUE | wye

## ext_grid
| name | bus | vm_pu | va_degree | slack_weight | in_service
0 |  | 59 | 1 | 0 | 1 | TRUE

## line
| name | std_type | from_bus | to_bus | length_km | r_ohm_per_km | x_ohm_per_km | c_nf_per_km | g_us_per_km | max_i_ka | df | parallel | type | in_service
0 | LV_4203-10_0_6_line_0 |  | 0 | 1 | 0.0095209 | 0.125 | 0.08 | 261 | 0 | 0.364 | 1 | 4 | cs | TRUE
1 | LV_4203-10_0_6_line_1 |  | 0 | 2 | 0.001393 | 0.125 | 0.08 | 261 | 0 | 0.364 | 1 | 4 | cs | TRUE
2 | LV_4203-10_0_6_line_2 |  | 1 | 3 | 0.01808 | 0.125 | 0.08 | 261 | 0 | 0.364 | 1 | 4 | cs | TRUE
3 | LV_4203-10_0_6_line_3 |  | 2 | 4 | 0.026394 | 0.125 | 0.08 | 261 | 0 | 0.364 | 1 | 4 | cs | TRUE
4 | LV_4203-10_0_6_line_4 |  | 2 | 5 | 0.018342 | 0.125 | 0.08 | 261 | 0 | 0.364 | 1 | 1 | cs | TRUE
5 | LV_4203-10_0_6_line_5 |  | 3 | 6 | 0.086907 | 0.125 | 0.08 | 261 | 0 | 0.364 | 1 | 2 | cs | TRUE
6 | LV_4203-10_0_6_line_6 |  | 4 | 7 | 0.019322 | 0.125 | 0.08 | 261 | 0 | 0.364 | 1 | 1 | cs | TRUE
7 | LV_4203-10_0_6_line_7 |  | 4 | 8 | 0.0084372 | 0.125 | 0.08 | 261 | 0 | 0.364 | 1 | 4 | cs | TRUE
8 | LV_4203-10_0_6_line_8 |  | 5 | 9 | 0.0018829 | 0.125 | 0.08 | 261 | 0 | 0.364 | 1 | 1 | cs | TRUE
9 | LV_4203-10_0_6_line_9 |  | 6 | 10 | 0.014859 | 0.125 | 0.08 | 261 | 0 | 0.364 | 1 | 1 | cs | TRUE
10 | LV_4203-10_0_6_line_10 |  | 7 | 11 | 0.01196 | 0.125 | 0.08 | 261 | 0 | 0.364 | 1 | 1 | cs | TRUE
11 | LV_4203-10_0_6_line_11 |  | 8 | 12 | 0.024218 | 0.125 | 0.08 | 261 | 0 | 0.364 | 1 | 4 | cs | TRUE
12 | LV_4203-10_0_6_line_12 |  | 9 | 13 | 0.01936 | 0.125 | 0.08 | 261 | 0 | 0.364 | 1 | 1 | cs | TRUE
13 | LV_4203-10_0_6_line_13 |  | 10 | 86 | 0.025478 | 0.125 | 0.08 | 261 | 0 | 0.364 | 1 | 1 | cs | TRUE
14 | LV_4203-10_0_6_line_14 |  | 12 | 46 | 0.026663 | 0.125 | 0.08 | 261 | 0 | 0.364 | 1 | 1 | cs | TRUE
15 | LV_4203-10_0_6_line_15 |  | 12 | 25 | 0.024207 | 0.125 | 0.08 | 261 | 0 | 0.364 | 1 | 4 | cs | TRUE
16 | LV_4203-10_0_6_line_16 |  | 14 | 15 | 0.01186 | 0.125 | 0.08 | 261 | 0 | 0.364 | 1 | 4 | cs | TRUE
17 | LV_4203-10_0_6_line_17 |  | 14 | 16 | 0.0089604 | 0.125 | 0.08 | 261 | 0 | 0.364 | 1 | 4 | cs | TRUE
18 | LV_4203-10_0_6_line_18 |  | 15 | 17 | 0.019719 | 0.125 | 0.08 | 261 | 0 | 0.364 | 1 | 4 | cs | TRUE
19 | LV_4203-10_0_6_line_19 |  | 16 | 18 | 0.012757 | 0.125 | 0.08 | 261 | 0 | 0.364 | 1 | 4 | cs | TRUE
20 | LV_4203-10_0_6_line_20 |  | 17 | 19 | 0.011013 | 0.125 | 0.08 | 261 | 0 | 0.364 | 1 | 4 | cs | TRUE
21 | LV_4203-10_0_6_line_21 |  | 18 | 20 | 0.0079612 | 0.125 | 0.08 | 261 | 0 | 0.364 | 1 | 4 | cs | TRUE
22 | LV_4203-10_0_6_line_22 |  | 19 | 24 | 0.011294 | 0.125 | 0.08 | 261 | 0 | 0.364 | 1 | 4 | cs | TRUE
23 | LV_4203-10_0_6_line_23 |  | 20 | 25 | 0.022979 | 0.125 | 0.08 | 261 | 0 | 0.364 | 1 | 4 | cs | TRUE
24 | LV_4203-10_0_6_line_24 |  | 21 | 22 | 0.0011054 | 0.125 | 0.08 | 261 | 0 | 0.364 | 1 | 1 | cs | TRUE
25 | LV_4203-10_0_6_line_25 |  | 21 | 23 | 0.015143 | 0.125 | 0.08 | 261 | 0 | 0.364 | 1 | 1 | cs | TRUE
26 | LV_4203-10_0_6_line_26 |  | 22 | 26 | 0.0021637 | 0.125 | 0.08 | 261 | 0 | 0.364 | 1 | 1 | cs | TRUE
27 | LV_4203-10_0_6_line_27 |  | 23 | 27 | 0.026321 | 0.125 | 0.08 | 261 | 0 | 0.364 | 1 | 1 | cs | TRUE
28 | LV_4203-10_0_6_line_28 |  | 24 | 47 | 0.011283 | 0.125 | 0.08 | 261 | 0 | 0.364 | 1 | 4 | cs | TRUE
29 | LV_4203-10_0_6_line_29 |  | 26 | 102 | 0.0001835 | 0.125 | 0.08 | 261 | 0 | 0.364 | 1 | 1 | cs | TRUE
30 | LV_4203-10_0_6_line_30 |  | 27 | 100 | 0.00024491 | 0.125 | 0.08 | 261 | 0 | 0.364 | 1 | 1 | cs | TRUE
31 | LV_4203-10_0_6_line_31 |  | 28 | 29 | 0.013447 | 0.125 | 0.08 | 261 | 0 | 0.364 | 1 | 1 | cs | TRUE
32 | LV_4203-10_0_6_line_32 |  | 28 | 30 | 0.0073302 | 0.125 | 0.08 | 261 | 0 | 0.364 | 1 | 1 | cs | TRUE
33 | LV_4203-10_0_6_line_33 |  | 29 | 31 | 0.027169 | 0.125 | 0.08 | 261 | 0 | 0.364 | 1 | 1 | cs | TRUE
34 | LV_4203-10_0_6_line_34 |  | 29 | 32 | 0.021287 | 0.125 | 0.08 | 261 | 0 | 0.364 | 1 | 1 | cs | TRUE
35 | LV_4203-10_0_6_line_35 |  | 30 | 33 | 0.027498 | 0.125 | 0.08 | 261 | 0 | 0.364 | 1 | 1 | cs | TRUE
36 | LV_4203-10_0_6_line_36 |  | 31 | 34 | 0.013892 | 0.125 | 0.08 | 261 | 0 | 0.364 | 1 | 4 | cs | TRUE
37 | LV_4203-10_0_6_line_37 |  | 31 | 35 | 0.012289 | 0.125 | 0.08 | 261 | 0 | 0.364 | 1 | 4 | cs | TRUE
38 | LV_4203-10_0_6_line_38 |  | 32 | 36 | 0.0064014 | 0.125 | 0.08 | 261 | 0 | 0.364 | 1 | 1 | cs | TRUE
39 | LV_4203-10_0_6_line_39 |  | 34 | 37 | 0.032461 | 0.125 | 0.08 | 261 | 0 | 0.364 | 1 | 4 | cs | TRUE
40 | LV_4203-10_0_6_line_40 |  | 35 | 38 | 0.024689 | 0.125 | 0.08 | 261 | 0 | 0.364 | 1 | 4 | cs | TRUE
41 | LV_4203-10_0_6_line_41 |  | 36 | 39 | 0.0015502 | 0.125 | 0.08 | 261 | 0 | 0.364 | 1 | 1 | cs | TRUE
42 | LV_4203-10_0_6_line_42 |  | 37 | 48 | 0.0064223 | 0.125 | 0.08 | 261 | 0 | 0.364 | 1 | 4 | cs | TRUE
43 | LV_4203-10_0_6_line_43 |  | 38 | 47 | 0.015262 | 0.125 | 0.08 | 261 | 0 | 0.364 | 1 | 4 | cs | TRUE
44 | LV_4203-10_0_6_line_44 |  | 40 | 41 | 0.020964 | 0.125 | 0.08 | 261 | 0 | 0.364 | 1 | 1 | cs | TRUE
45 | LV_4203-10_0_6_line_45 |  | 41 | 44 | 0.026134 | 0.125 | 0.08 | 261 | 0 | 0.364 | 1 | 1 | cs | TRUE
46 | LV_4203-10_0_6_line_46 |  | 42 | 43 | 0.027929 | 0.125 | 0.08 | 261 | 0 | 0.364 | 1 | 1 | cs | TRUE
47 | LV_4203-10_0_6_line_47 |  | 42 | 44 | 0.019838 | 0.125 | 0.08 | 261 | 0 | 0.364 | 1 | 1 | cs | TRUE
48 | LV_4203-10_0_6_line_48 |  | 43 | 52 | 0.01371 | 0.125 | 0.08 | 261 | 0 | 0.364 | 1 | 1 | cs | TRUE
49 | LV_4203-10_0_6_line_49 |  | 44 | 45 | 0.020341 | 0.125 | 0.08 | 261 | 0 | 0.364 | 1 | 1 | cs | TRUE
50 | LV_4203-10_0_6_line_50 |  | 48 | 53 | 0.057788 | 0.125 | 0.08 | 261 | 0 | 0.364 | 1 | 4 | cs | TRUE
51 | LV_4203-10_0_6_line_51 |  | 49 | 50 | 0.037996 | 0.125 | 0.08 | 261 | 0 | 0.364 | 1 | 1 | cs | TRUE
52 | LV_4203-10_0_6_line_52 |  | 49 | 51 | 0.0093677 | 0.125 | 0.08 | 261 | 0 | 0.364 | 1 | 1 | cs | TRUE
53 | LV_4203-10_0_6_line_53 |  | 50 | 52 | 0.0097842 | 0.125 | 0.08 | 261 | 0 | 0.364 | 1 | 1 | cs | TRUE
54 | LV_4203-10_0_6_line_54 |  | 51 | 53 | 0.023264 | 0.125 | 0.08 | 261 | 0 | 0.364 | 1 | 4 | cs | TRUE
55 | LV_4203-10_0_6_line_55 |  | 51 | 54 | 0.020568 | 0.125 | 0.08 | 261 | 0 | 0.364 | 1 | 4 | cs | TRUE
56 | LV_4203-10_0_6_line_56 |  | 52 | 55 | 0.037799 | 0.125 | 0.08 | 261 | 0 | 0.364 | 1 | 1 | cs | TRUE
57 | LV_4203-10_0_6_line_57 |  | 54 | 56 | 0.0054281 | 0.125 | 0.08 | 261 | 0 | 0.364 | 1 | 4 | cs | TRUE
58 | LV_4203-10_0_6_line_58 |  | 55 | 57 | 0.01389 | 0.125 | 0.08 | 261 | 0 | 0.364 | 1 | 1 | cs | TRUE
59 | LV_4203-10_0_6_line_59 |  | 56 | 67 | 0.016107 | 0.125 | 0.08 | 261 | 0 | 0.364 | 1 | 1 | cs | TRUE
60 | LV_4203-10_0_6_line_60 |  | 56 | 68 | 0.0063944 | 0.125 | 0.08 | 261 | 0 | 0.364 | 1 | 4 | cs | TRUE
61 | LV_4203-10_0_6_line_61 |  | 57 | 69 | 0.012248 | 0.125 | 0.08 | 261 | 0 | 0.364 | 1 | 1 | cs | TRUE
62 | LV_4203-10_0_6_line_62 |  | 58 | 59 | 0.070285 | 0.125 | 0.08 | 261 | 0 | 0.364 | 1 | 4 | cs | TRUE
63 | LV_4203-10_0_6_line_63 |  | 58 | 60 | 0.10998 | 0.125 | 0.08 | 261 | 0 | 0.364 | 1 | 1 | cs | TRUE
64 | LV_4203-10_0_6_line_64 |  | 58 | 61 | 0.014267 | 0.125 | 0.08 | 261 | 0 | 0.364 | 1 | 4 | cs | TRUE
65 | LV_4203-10_0_6_line_65 |  | 59 | 62 | 0.004581 | 0.125 | 0.08 | 261 | 0 | 0.364 | 1 | 1 | cs | TRUE
66 | LV_4203-10_0_6_line_66 |  | 59 | 63 | 0.012688 | 0.125 | 0.08 | 261 | 0 | 0.364 | 1 | 1 | cs | TRUE
67 | LV_4203-10_0_6_line_67 |  | 60 | 64 | 0.016981 | 0.125 | 0.08 | 261 | 0 | 0.364 | 1 | 1 | cs | TRUE
68 | LV_4203-10_0_6_line_68 |  | 60 | 65 | 0.022444 | 0.125 | 0.08 | 261 | 0 | 0.364 | 1 | 1 | cs | TRUE
69 | LV_4203-10_0_6_line_69 |  | 61 | 76 | 0.0089807 | 0.125 | 0.08 | 261 | 0 | 0.364 | 1 | 4 | cs | TRUE
70 | LV_4203-10_0_6_line_70 |  | 62 | 77 | 0.030517 | 0.125 | 0.08 | 261 | 0 | 0.364 | 1 | 1 | cs | TRUE
71 | LV_4203-10_0_6_line_71 |  | 62 | 78 | 0.012503 | 0.125 | 0.08 | 261 | 0 | 0.364 | 1 | 1 | cs | TRUE
72 | LV_4203-10_0_6_line_72 |  | 63 | 79 | 0.019336 | 0.125 | 0.08 | 261 | 0 | 0.364 | 1 | 1 | cs | TRUE
73 | LV_4203-10_0_6_line_73 |  | 64 | 66 | 0.019603 | 0.125 | 0.08 | 261 | 0 | 0.364 | 1 | 1 | cs | TRUE
74 | LV_4203-10_0_6_line_74 |  | 65 | 74 | 0.010384 | 0.125 | 0.08 | 261 | 0 | 0.364 | 1 | 1 | cs | TRUE
75 | LV_4203-10_0_6_line_75 |  | 66 | 84 | 0.013521 | 0.125 | 0.08 | 261 | 0 | 0.364 | 1 | 1 | cs | TRUE
76 | LV_4203-10_0_6_line_76 |  | 67 | 112 | 0.012763 | 0.125 | 0.08 | 261 | 0 | 0.364 | 1 | 1 | cs | TRUE
77 | LV_4203-10_0_6_line_77 |  | 68 | 113 | 0.0038441 | 0.125 | 0.08 | 261 | 0 | 0.364 | 1 | 4 | cs | TRUE
78 | LV_4203-10_0_6_line_78 |  | 69 | 70 | 0.020804 | 0.125 | 0.08 | 261 | 0 | 0.364 | 1 | 1 | cs | TRUE
79 | LV_4203-10_0_6_line_79 |  | 69 | 71 | 0.0384 | 0.125 | 0.08 | 261 | 0 | 0.364 | 1 | 1 | cs | TRUE
80 | LV_4203-10_0_6_line_80 |  | 70 | 72 | 0.006181 | 0.125 | 0.08 | 261 | 0 | 0.364 | 1 | 1 | cs | TRUE
81 | LV_4203-10_0_6_line_81 |  | 71 | 73 | 0.012865 | 0.125 | 0.08 | 261 | 0 | 0.364 | 1 | 1 | cs | TRUE
82 | LV_4203-10_0_6_line_82 |  | 73 | 91 | 0.013529 | 0.125 | 0.08 | 261 | 0 | 0.364 | 1 | 1 | cs | TRUE
83 | LV_4203-10_0_6_line_83 |  | 74 | 75 | 0.018764 | 0.125 | 0.08 | 261 | 0 | 0.364 | 1 | 1 | cs | TRUE
84 | LV_4203-10_0_6_line_84 |  | 75 | 83 | 0.019817 | 0.125 | 0.08 | 261 | 0 | 0.364 | 1 | 1 | cs | TRUE
85 | LV_4203-10_0_6_line_85 |  | 76 | 109 | 0.035742 | 0.125 | 0.08 | 261 | 0 | 0.364 | 1 | 4 | cs | TRUE
86 | LV_4203-10_0_6_line_86 |  | 77 | 96 | 0.010121 | 0.125 | 0.08 | 261 | 0 | 0.364 | 1 | 1 | cs | TRUE
87 | LV_4203-10_0_6_line_87 |  | 78 | 97 | 0.0080296 | 0.125 | 0.08 | 261 | 0 | 0.364 | 1 | 1 | cs | TRUE
88 | LV_4203-10_0_6_line_88 |  | 79 | 94 | 0.018895 | 0.125 | 0.08 | 261 | 0 | 0.364 | 1 | 1 | cs | TRUE
89 | LV_4203-10_0_6_line_89 |  | 80 | 81 | 0.10067 | 0.125 | 0.08 | 261 | 0 | 0.364 | 1 | 1 | cs | TRUE
90 | LV_4203-10_0_6_line_90 |  | 80 | 82 | 0.145 | 0.125 | 0.08 | 261 | 0 | 0.364 | 1 | 1 | cs | TRUE
91 | LV_4203-10_0_6_line_91 |  | 81 | 104 | 0.0017849 | 0.125 | 0.08 | 261 | 0 | 0.364 | 1 | 1 | cs | TRUE
92 | LV_4203-10_0_6_line_92 |  | 82 | 83 | 0.025975 | 0.125 | 0.08 | 261 | 0 | 0.364 | 1 | 1 | cs | TRUE
93 | LV_4203-10_0_6_line_93 |  | 85 | 86 | 0.0015769 | 0.125 | 0.08 | 261 | 0 | 0.364 | 1 | 1 | cs | TRUE
94 | LV_4203-10_0_6_line_94 |  | 85 | 87 | 0.019567 | 0.125 | 0.08 | 261 | 0 | 0.364 | 1 | 1 | cs | TRUE
95 | LV_4203-10_0_6_line_95 |  | 87 | 88 | 0.0017206 | 0.125 | 0.08 | 261 | 0 | 0.364 | 1 | 1 | cs | TRUE
96 | LV_4203-10_0_6_line_96 |  | 88 | 89 | 0.008817 | 0.125 | 0.08 | 261 | 0 | 0.364 | 1 | 1 | cs | TRUE
97 | LV_4203-10_0_6_line_97 |  | 90 | 91 | 0.0092003 | 0.125 | 0.08 | 261 | 0 | 0.364 | 1 | 1 | cs | TRUE
98 | LV_4203-10_0_6_line_98 |  | 92 | 93 | 0.031193 | 0.125 | 0.08 | 261 | 0 | 0.364 | 1 | 1 | cs | TRUE
99 | LV_4203-10_0_6_line_99 |  | 93 | 129 | 0.019164 | 0.125 | 0.08 | 261 | 0 | 0.364 | 1 | 1 | cs | TRUE
100 | LV_4203-10_0_6_line_100 |  | 93 | 125 | 0.025709 | 0.125 | 0.08 | 261 | 0 | 0.364 | 1 | 1 | cs | TRUE
101 | LV_4203-10_0_6_line_101 |  | 94 | 95 | 0.014159 | 0.125 | 0.08 | 261 | 0 | 0.364 | 1 | 1 | cs | TRUE
102 | LV_4203-10_0_6_line_102 |  | 96 | 103 | 0.00019628 | 0.125 | 0.08 | 261 | 0 | 0.364 | 1 | 1 | cs | TRUE
103 | LV_4203-10_0_6_line_103 |  | 97 | 99 | 0.0080678 | 0.125 | 0.08 | 261 | 0 | 0.364 | 1 | 1 | cs | TRUE
104 | LV_4203-10_0_6_line_104 |  | 98 | 99 | 0.014342 | 0.125 | 0.08 | 261 | 0 | 0.364 | 1 | 1 | cs | TRUE
105 | LV_4203-10_0_6_line_105 |  | 100 | 101 | 0.0043243 | 0.125 | 0.08 | 261 | 0 | 0.364 | 1 | 1 | cs | TRUE
106 | LV_4203-10_0_6_line_106 |  | 102 | 103 | 0.0001712 | 0.125 | 0.08 | 261 | 0 | 0.364 | 1 | 1 | cs | TRUE
107 | LV_4203-10_0_6_line_107 |  | 105 | 106 | 0.027977 | 0.125 | 0.08 | 261 | 0 | 0.364 | 1 | 1 | cs | TRUE
108 | LV_4203-10_0_6_line_108 |  | 106 | 107 | 0.014874 | 0.125 | 0.08 | 261 | 0 | 0.364 | 1 | 1 | cs | TRUE
109 | LV_4203-10_0_6_line_109 |  | 107 | 108 | 0.027319 | 0.125 | 0.08 | 261 | 0 | 0.364 | 1 | 1 | cs | TRUE
110 | LV_4203-10_0_6_line_110 |  | 107 | 109 | 0.014346 | 0.125 | 0.08 | 261 | 0 | 0.364 | 1 | 1 | cs | TRUE
111 | LV_4203-10_0_6_line_111 |  | 108 | 110 | 0.021428 | 0.125 | 0.08 | 261 | 0 | 0.364 | 1 | 1 | cs | TRUE
112 | LV_4203-10_0_6_line_112 |  | 109 | 111 | 0.014918 | 0.125 | 0.08 | 261 | 0 | 0.364 | 1 | 4 | cs | TRUE
113 | LV_4203-10_0_6_line_113 |  | 110 | 128 | 0.037713 | 0.125 | 0.08 | 261 | 0 | 0.364 | 1 | 1 | cs | TRUE
114 | LV_4203-10_0_6_line_114 |  | 111 | 126 | 0.0086168 | 0.125 | 0.08 | 261 | 0 | 0.364 | 1 | 4 | cs | TRUE
115 | LV_4203-10_0_6_line_115 |  | 113 | 114 | 0.022456 | 0.125 | 0.08 | 261 | 0 | 0.364 | 1 | 1 | cs | TRUE
116 | LV_4203-10_0_6_line_116 |  | 113 | 115 | 0.027352 | 0.125 | 0.08 | 261 | 0 | 0.364 | 1 | 4 | cs | TRUE
117 | LV_4203-10_0_6_line_117 |  | 115 | 123 | 0.035074 | 0.125 | 0.08 | 261 | 0 | 0.364 | 1 | 1 | cs | TRUE
118 | LV_4203-10_0_6_line_118 |  | 115 | 124 | 0.018634 | 0.125 | 0.08 | 261 | 0 | 0.364 | 1 | 1 | cs | TRUE
119 | LV_4203-10_0_6_line_119 |  | 115 | 117 | 0.035453 | 0.125 | 0.08 | 261 | 0 | 0.364 | 1 | 4 | cs | TRUE
120 | LV_4203-10_0_6_line_120 |  | 116 | 117 | 0.021178 | 0.125 | 0.08 | 261 | 0 | 0.364 | 1 | 1 | cs | TRUE
121 | LV_4203-10_0_6_line_121 |  | 116 | 118 | 0.02851 | 0.125 | 0.08 | 261 | 0 | 0.364 | 1 | 1 | cs | TRUE
122 | LV_4203-10_0_6_line_122 |  | 117 | 119 | 0.037608 | 0.125 | 0.08 | 261 | 0 | 0.364 | 1 | 4 | cs | TRUE
123 | LV_4203-10_0_6_line_123 |  | 118 | 120 | 0.0055484 | 0.125 | 0.08 | 261 | 0 | 0.364 | 1 | 1 | cs | TRUE
124 | LV_4203-10_0_6_line_124 |  | 118 | 121 | 0.0089102 | 0.125 | 0.08 | 261 | 0 | 0.364 | 1 | 1 | cs | TRUE
125 | LV_4203-10_0_6_line_125 |  | 119 | 122 | 0.028751 | 0.125 | 0.08 | 261 | 0 | 0.364 | 1 | 4 | cs | TRUE
126 | LV_4203-10_0_6_line_126 |  | 120 | 125 | 0.011431 | 0.125 | 0.08 | 261 | 0 | 0.364 | 1 | 1 | cs | TRUE
127 | LV_4203-10_0_6_line_127 |  | 122 | 126 | 0.0087743 | 0.125 | 0.08 | 261 | 0 | 0.364 | 1 | 4 | cs | TRUE
128 | LV_4203-10_0_6_line_128 |  | 127 | 128 | 0.019311 | 0.125 | 0.08 | 261 | 0 | 0.364 | 1 | 1 | cs | TRUE

## trafo
| name | std_type | hv_bus | lv_bus | sn_mva | vn_hv_kv | vn_lv_kv | vk_percent | vkr_percent | pfe_kw | i0_percent | shift_degree | tap_side | tap_neutral | tap_min | tap_max | tap_step_percent | tap_step_degree | tap_pos | tap_phase_shifter | parallel | df | in_service
0 | LV_4203-10_0_6_trafo_46 | 0.63 MVA 20/0.4 kV | 130 | 59 | 0.63 | 20 | 0.4 | 6 | 1.206 | 1.65 | 0.2619 | 150 | hv | 0 | -2 | 2 | 2.5 | 0 | 0 | FALSE | 1 | 1 | TRUE

## line_geodata
| x0 | y0 | x1 | y1 | x2 | y2 | x3 | y3 | x4 | y4 | x5 | y5 | x6 | y6
0 | 2656806.1335 | 1251513.7618 | 2656813.8651 | 1251508.2057
1 | 2656805.0023 | 1251514.5747 | 2656806.1335 | 1251513.7618
2 | 2656828.547 | 1251497.6552 | 2656813.8651 | 1251508.2057
3 | 2656805.0023 | 1251514.5747 | 2656783.5249 | 1251530.0019
4 | 2656805.0023 | 1251514.5747 | 2656813.5687 | 1251530.7928
5 | 2656828.547 | 1251497.6552 | 2656873.9584 | 1251571.8312
6 | 2656783.5249 | 1251530.0019 | 2656792.5122 | 1251547.1062
7 | 2656783.5249 | 1251530.0019 | 2656776.6737 | 1251534.926
8 | 2656813.5687 | 1251530.7928 | 2656814.4482 | 1251532.4577
9 | 2656873.9584 | 1251571.8312 | 2656860.9123 | 1251578.9437
10 | 2656798.0753 | 1251557.6938 | 2656792.5122 | 1251547.1062
11 | 2656757.7325 | 1251549.9465 | 2656764.472 | 1251543.6956 | 2656776.6737 | 1251534.926
12 | 2656823.4902 | 1251549.5762 | 2656814.4482 | 1251532.4577
13 | 2656838.5427 | 1251591.1394 | 2656860.9123 | 1251578.9437
14 | 2656757.7325 | 1251549.9465 | 2656771.6053 | 1251572.7397
15 | 2656757.7325 | 1251549.9465 | 2656739.981 | 1251566.4045
16 | 2656702.9255 | 1251603.541 | 2656696.2923 | 1251613.372
17 | 2656707.9372 | 1251596.1133 | 2656702.9255 | 1251603.541
18 | 2656696.2923 | 1251613.372 | 2656685.2632 | 1251629.7179
19 | 2656707.9372 | 1251596.1133 | 2656717.2919 | 1251587.4403
20 | 2656679.1036 | 1251638.8469 | 2656685.2632 | 1251629.7179
21 | 2656723.13 | 1251582.0276 | 2656717.2919 | 1251587.4403
22 | 2656672.7864 | 1251648.2094 | 2656679.1036 | 1251638.8469
23 | 2656723.13 | 1251582.0276 | 2656739.981 | 1251566.4045
24 | 2656750.4092 | 1251664.4227 | 2656750.9626 | 1251665.3796
25 | 2656750.4092 | 1251664.4227 | 2656736.9506 | 1251671.3641
26 | 2656750.9626 | 1251665.3796 | 2656752.0459 | 1251667.2527
27 | 2656736.9506 | 1251671.3641 | 2656713.5575 | 1251683.4293
28 | 2656672.7864 | 1251648.2094 | 2656666.4756 | 1251657.5625
29 | 2656752.1378 | 1251667.4115 | 2656752.0459 | 1251667.2527
30 | 2656713.3398 | 1251683.5415 | 2656713.5575 | 1251683.4293
31 | 2656620.8086 | 1251722.524 | 2656612.7535 | 1251733.2916
32 | 2656608.3625 | 1251739.1611 | 2656612.7535 | 1251733.2916
33 | 2656620.8086 | 1251722.524 | 2656637.2574 | 1251700.866
34 | 2656608.97 | 1251704.8097 | 2656620.8086 | 1251722.524
35 | 2656608.3625 | 1251739.1611 | 2656622.8475 | 1251762.5348
36 | 2656637.2574 | 1251700.866 | 2656645.1419 | 1251712.3043
37 | 2656637.2574 | 1251700.866 | 2656644.1306 | 1251690.6794
38 | 2656608.97 | 1251704.8097 | 2656603.6945 | 1251701.1838
39 | 2656663.5647 | 1251739.031 | 2656645.1419 | 1251712.3043
40 | 2656657.9394 | 1251670.2137 | 2656644.1306 | 1251690.6794
41 | 2656602.417 | 1251700.3057 | 2656603.6945 | 1251701.1838
42 | 2656667.2097 | 1251744.3188 | 2656663.5647 | 1251739.031
43 | 2656657.9394 | 1251670.2137 | 2656666.4756 | 1251657.5625
44 | 2656540.6438 | 1251795.7654 | 2656527.6127 | 1251779.344
45 | 2656540.6438 | 1251795.7654 | 2656551.2038 | 1251809.0643 | 2656560.1722 | 1251807.2374
46 | 2656579.9186 | 1251805.3468 | 2656595.1129 | 1251804.38 | 2656607.8169 | 1251804.464
47 | 2656560.1722 | 1251807.2374 | 2656571.1041 | 1251806.0743 | 2656579.9186 | 1251805.3468
48 | 2656621.5264 | 1251804.5546 | 2656607.8169 | 1251804.464
49 | 2656560.1722 | 1251807.2374 | 2656559.5491 | 1251801.3496 | 2656562.071 | 1251794.9136 | 2656566.8686 | 1251789.1385
50 | 2656700.2003 | 1251791.7643 | 2656674.753 | 1251755.2622 | 2656667.2097 | 1251744.3188
51 | 2656669.1285 | 1251801.6423 | 2656666.1829 | 1251802.2352 | 2656655.1897 | 1251803.4866 | 2656640.3178 | 1251804.6786 | 2656634.6804 | 1251804.647 | 2656631.3104 | 1251804.6233
52 | 2656678.312 | 1251799.7939 | 2656669.1285 | 1251801.6423
53 | 2656621.5264 | 1251804.5546 | 2656631.3104 | 1251804.6233
54 | 2656700.2003 | 1251791.7643 | 2656689.6238 | 1251795.9994 | 2656678.312 | 1251799.7939
55 | 2656678.312 | 1251799.7939 | 2656683.2263 | 1251819.7666
56 | 2656621.5264 | 1251804.5546 | 2656621.6764 | 1251810.1822 | 2656625.6838 | 1251814.1565 | 2656628.5808 | 1251818.2204 | 2656630.6722 | 1251822.0764 | 2656634.6636 | 1251838.7706
57 | 2656684.5233 | 1251825.0375 | 2656683.2263 | 1251819.7666
58 | 2656634.6636 | 1251838.7706 | 2656626.8191 | 1251840.6636 | 2656621.1733 | 1251842.0791
59 | 2656700.2419 | 1251821.3186 | 2656684.5233 | 1251825.0375
60 | 2656684.5233 | 1251825.0375 | 2656686.0523 | 1251831.2464
61 | 2656609.2977 | 1251845.0771 | 2656615.456 | 1251843.5126 | 2656621.1733 | 1251842.0791
62 | 2656774.9616 | 1251706.8763 | 2656781.8662 | 1251718.8174 | 2656797.4646 | 1251745.7744 | 2656804.4235 | 1251770.147
63 | 2656804.4235 | 1251770.147 | 2656797.4646 | 1251745.7744 | 2656814.394 | 1251738.6094 | 2656830.3309 | 1251733.4141 | 2656848.3546 | 1251728.6169 | 2656868.2772 | 1251724.1493 | 2656864.7486 | 1251714.342
64 | 2656804.4235 | 1251770.147 | 2656808.3401 | 1251783.8658
65 | 2656772.6675 | 1251702.9071 | 2656774.9616 | 1251706.8763
66 | 2656774.9616 | 1251706.8763 | 2656786.1562 | 1251700.9052
67 | 2656864.7486 | 1251714.342 | 2656863.8724 | 1251708.9076 | 2656866.5851 | 1251704.6418 | 2656872.2001 | 1251701.5268
68 | 2656864.7486 | 1251714.342 | 2656881.7972 | 1251709.7134 | 2656886.5362 | 1251709.1063
69 | 2656810.8054 | 1251792.5015 | 2656808.3401 | 1251783.8658
70 | 2656772.6675 | 1251702.9071 | 2656757.3888 | 1251676.4903
71 | 2656772.6675 | 1251702.9071 | 2656761.6973 | 1251708.9055
72 | 2656786.1562 | 1251700.9052 | 2656803.2166 | 1251691.8055
73 | 2656872.2001 | 1251701.5268 | 2656863.4621 | 1251683.9789
74 | 2656896.861 | 1251708.9908 | 2656891.243 | 1251708.5032 | 2656886.5362 | 1251709.1063
75 | 2656857.4352 | 1251671.8756 | 2656863.4621 | 1251683.9789
76 | 2656700.2419 | 1251821.3186 | 2656712.6616 | 1251818.3767
77 | 2656686.9716 | 1251834.979 | 2656686.0523 | 1251831.2464
78 | 2656609.2977 | 1251845.0771 | 2656606.8612 | 1251835.4694 | 2656604.6484 | 1251834.0362 | 2656601.1045 | 1251833.7021 | 2656596.4405 | 1251834.4692
79 | 2656609.2977 | 1251845.0771 | 2656611.7399 | 1251854.0845 | 2656614.6641 | 1251865.5648 | 2656616.3226 | 1251872.0852 | 2656617.6419 | 1251882.494
80 | 2656594.8977 | 1251828.4836 | 2656596.4405 | 1251834.4692
81 | 2656617.6419 | 1251882.494 | 2656624.4514 | 1251880.7133 | 2656630.1273 | 1251879.3974
82 | 2656643.2135 | 1251875.9781 | 2656635.7821 | 1251878.0864 | 2656630.1273 | 1251879.3974
83 | 2656896.861 | 1251708.9908 | 2656893.5969 | 1251690.5133
84 | 2656893.5969 | 1251690.5133 | 2656911.0949 | 1251681.2119
85 | 2656810.8054 | 1251792.5015 | 2656820.6192 | 1251826.875
86 | 2656752.3218 | 1251667.7296 | 2656757.3888 | 1251676.4903
87 | 2656761.6973 | 1251708.9055 | 2656754.6521 | 1251712.7577
88 | 2656803.2166 | 1251691.8055 | 2656819.888 | 1251682.9132
89 | 2656957.5627 | 1251811.9899 | 2656906.1608 | 1251821.2027 | 2656898.0959 | 1251773.4257
90 | 2656934.0309 | 1251669.0198 | 2656938.9072 | 1251688.5803 | 2656941.7095 | 1251711.9123 | 2656942.2747 | 1251718.2778 | 2656943.6073 | 1251726.474 | 2656957.5627 | 1251811.9899
91 | 2656897.7988 | 1251771.6657 | 2656898.0959 | 1251773.4257
92 | 2656934.0309 | 1251669.0198 | 2656911.0949 | 1251681.2119
93 | 2656837.1583 | 1251591.8942 | 2656838.5427 | 1251591.1394
94 | 2656837.1583 | 1251591.8942 | 2656819.9788 | 1251601.2603
95 | 2656818.468 | 1251602.084 | 2656819.9788 | 1251601.2603
96 | 2656810.7268 | 1251606.3044 | 2656818.468 | 1251602.084
97 | 2656643.2135 | 1251875.9781 | 2656644.784 | 1251880.6408 | 2656645.1616 | 1251883.7689 | 2656644.8996 | 1251884.8675
98 | 2656704.8428 | 1251917.8187 | 2656674.5299 | 1251925.1767
99 | 2656704.8428 | 1251917.8187 | 2656704.3656 | 1251923.5181 | 2656706.6953 | 1251936.7597
100 | 2656729.9839 | 1251912.1108 | 2656704.8428 | 1251917.8187
101 | 2656832.3812 | 1251676.2496 | 2656819.888 | 1251682.9132
102 | 2656752.3218 | 1251667.7296 | 2656752.2235 | 1251667.5597
103 | 2656747.5734 | 1251716.6283 | 2656754.6521 | 1251712.7577
104 | 2656734.9899 | 1251723.5088 | 2656747.5734 | 1251716.6283
105 | 2656709.4966 | 1251685.5237 | 2656713.3398 | 1251683.5415
106 | 2656752.2235 | 1251667.5597 | 2656752.1378 | 1251667.4115
107 | 2656866.4113 | 1251832.5771 | 2656838.9456 | 1251837.901
108 | 2656824.3429 | 1251840.7315 | 2656838.9456 | 1251837.901
109 | 2656824.3429 | 1251840.7315 | 2656828.3434 | 1251855.6357 | 2656831.3434 | 1251867.1382
110 | 2656824.3429 | 1251840.7315 | 2656820.6192 | 1251826.875
111 | 2656836.7511 | 1251887.8721 | 2656831.3434 | 1251867.1382
112 | 2656820.6192 | 1251826.875 | 2656806.1574 | 1251830.5357
113 | 2656799.871 | 1251896.2467 | 2656836.7511 | 1251887.8721
114 | 2656806.1574 | 1251830.5357 | 2656797.8041 | 1251832.6502
115 | 2656708.9071 | 1251829.8852 | 2656686.9716 | 1251834.979
116 | 2656686.9716 | 1251834.979 | 2656692.936 | 1251859.1973 | 2656693.4645 | 1251861.5484
117 | 2656693.4645 | 1251861.5484 | 2656659.3789 | 1251869.8175
118 | 2656693.4645 | 1251861.5484 | 2656697.6542 | 1251879.7051
119 | 2656693.4645 | 1251861.5484 | 2656692.936 | 1251859.1973 | 2656724.9683 | 1251851.087
120 | 2656724.9683 | 1251851.087 | 2656728.6145 | 1251862.0295 | 2656728.0664 | 1251871.6576
121 | 2656732.8131 | 1251899.6069 | 2656727.7706 | 1251876.854 | 2656728.0664 | 1251871.6576
122 | 2656724.9683 | 1251851.087 | 2656761.4264 | 1251841.8584
123 | 2656732.8131 | 1251899.6069 | 2656727.4341 | 1251900.9675
124 | 2656732.8131 | 1251899.6069 | 2656741.489 | 1251897.5775
125 | 2656761.4264 | 1251841.8584 | 2656789.298 | 1251834.8033
126 | 2656729.9839 | 1251912.1108 | 2656727.4341 | 1251900.9675
127 | 2656789.298 | 1251834.8033 | 2656797.8041 | 1251832.6502
128 | 2656799.871 | 1251896.2467 | 2656781.0386 | 1251900.5198

## bus_geodata
| x | y | coords
0 | 2656806.1335 | 1251513.7618
1 | 2656813.8651 | 1251508.2057
2 | 2656805.0023 | 1251514.5747
3 | 2656828.547 | 1251497.6552
4 | 2656783.5249 | 1251530.0019
5 | 2656813.5687 | 1251530.7928
6 | 2656873.9584 | 1251571.8312
7 | 2656792.5122 | 1251547.1062
8 | 2656776.6737 | 1251534.926
9 | 2656814.4482 | 1251532.4577
10 | 2656860.9123 | 1251578.9437
11 | 2656798.0753 | 1251557.6938
12 | 2656757.7325 | 1251549.9465
13 | 2656823.4902 | 1251549.5762
14 | 2656702.9255 | 1251603.541
15 | 2656696.2923 | 1251613.372
16 | 2656707.9372 | 1251596.1133
17 | 2656685.2632 | 1251629.7179
18 | 2656717.2919 | 1251587.4403
19 | 2656679.1036 | 1251638.8469
20 | 2656723.13 | 1251582.0276
21 | 2656750.4092 | 1251664.4227
22 | 2656750.9626 | 1251665.3796
23 | 2656736.9506 | 1251671.3641
24 | 2656672.7864 | 1251648.2094
25 | 2656739.981 | 1251566.4045
26 | 2656752.0459 | 1251667.2527
27 | 2656713.5575 | 1251683.4293
28 | 2656612.7535 | 1251733.2916
29 | 2656620.8086 | 1251722.524
30 | 2656608.3625 | 1251739.1611
31 | 2656637.2574 | 1251700.866
32 | 2656608.97 | 1251704.8097
33 | 2656622.8475 | 1251762.5348
34 | 2656645.1419 | 1251712.3043
35 | 2656644.1306 | 1251690.6794
36 | 2656603.6945 | 1251701.1838
37 | 2656663.5647 | 1251739.031
38 | 2656657.9394 | 1251670.2137
39 | 2656602.417 | 1251700.3057
40 | 2656527.6127 | 1251779.344
41 | 2656540.6438 | 1251795.7654
42 | 2656579.9186 | 1251805.3468
43 | 2656607.8169 | 1251804.464
44 | 2656560.1722 | 1251807.2374
45 | 2656566.8686 | 1251789.1385
46 | 2656771.6053 | 1251572.7397
47 | 2656666.4756 | 1251657.5625
48 | 2656667.2097 | 1251744.3188
49 | 2656669.1285 | 1251801.6423
50 | 2656631.3104 | 1251804.6233
51 | 2656678.312 | 1251799.7939
52 | 2656621.5264 | 1251804.5546
53 | 2656700.2003 | 1251791.7643
54 | 2656683.2263 | 1251819.7666
55 | 2656634.6636 | 1251838.7706
56 | 2656684.5233 | 1251825.0375
57 | 2656621.1733 | 1251842.0791
58 | 2656804.4235 | 1251770.147
59 | 2656774.9616 | 1251706.8763
60 | 2656864.7486 | 1251714.342
61 | 2656808.3401 | 1251783.8658
62 | 2656772.6675 | 1251702.9071
63 | 2656786.1562 | 1251700.9052
64 | 2656872.2001 | 1251701.5268
65 | 2656886.5362 | 1251709.1063
66 | 2656863.4621 | 1251683.9789
67 | 2656700.2419 | 1251821.3186
68 | 2656686.0523 | 1251831.2464
69 | 2656609.2977 | 1251845.0771
70 | 2656596.4405 | 1251834.4692
71 | 2656617.6419 | 1251882.494
72 | 2656594.8977 | 1251828.4836
73 | 2656630.1273 | 1251879.3974
74 | 2656896.861 | 1251708.9908
75 | 2656893.5969 | 1251690.5133
76 | 2656810.8054 | 1251792.5015
77 | 2656757.3888 | 1251676.4903
78 | 2656761.6973 | 1251708.9055
79 | 2656803.2166 | 1251691.8055
80 | 2656957.5627 | 1251811.9899
81 | 2656898.0959 | 1251773.4257
82 | 2656934.0309 | 1251669.0198
83 | 2656911.0949 | 1251681.2119
84 | 2656857.4352 | 1251671.8756
85 | 2656837.1583 | 1251591.8942
86 | 2656838.5427 | 1251591.1394
87 | 2656819.9788 | 1251601.2603
88 | 2656818.468 | 1251602.084
89 | 2656810.7268 | 1251606.3044
90 | 2656644.8996 | 1251884.8675
91 | 2656643.2135 | 1251875.9781
92 | 2656674.5299 | 1251925.1767
93 | 2656704.8428 | 1251917.8187
94 | 2656819.888 | 1251682.9132
95 | 2656832.3812 | 1251676.2496
96 | 2656752.3218 | 1251667.7296
97 | 2656754.6521 | 1251712.7577
98 | 2656734.9899 | 1251723.5088
99 | 2656747.5734 | 1251716.6283
100 | 2656713.3398 | 1251683.5415
101 | 2656709.4966 | 1251685.5237
102 | 2656752.1378 | 1251667.4115
103 | 2656752.2235 | 1251667.5597
104 | 2656897.7988 | 1251771.6657
105 | 2656866.4113 | 1251832.5771
106 | 2656838.9456 | 1251837.901
107 | 2656824.3429 | 1251840.7315
108 | 2656831.3434 | 1251867.1382
109 | 2656820.6192 | 1251826.875
110 | 2656836.7511 | 1251887.8721
111 | 2656806.1574 | 1251830.5357
112 | 2656712.6616 | 1251818.3767
113 | 2656686.9716 | 1251834.979
114 | 2656708.9071 | 1251829.8852
115 | 2656693.4645 | 1251861.5484
116 | 2656728.0664 | 1251871.6576
117 | 2656724.9683 | 1251851.087
118 | 2656732.8131 | 1251899.6069
119 | 2656761.4264 | 1251841.8584
120 | 2656727.4341 | 1251900.9675
121 | 2656741.489 | 1251897.5775
122 | 2656789.298 | 1251834.8033
123 | 2656659.3789 | 1251869.8175
124 | 2656697.6542 | 1251879.7051
125 | 2656729.9839 | 1251912.1108
126 | 2656797.8041 | 1251832.6502
127 | 2656781.0386 | 1251900.5198
128 | 2656799.871 | 1251896.2467
129 | 2656706.6953 | 1251936.7597
130 | 2656772.6675 | 1251702.9071

## line_std_types
| c_nf_per_km | r_ohm_per_km | x_ohm_per_km | max_i_ka | type | q_mm2 | alpha | voltage_rating
NAYY 4x50 SE | 210 | 0.642 | 0.083 | 0.142 | cs | 50 | 0.00403 | LV
NAYY 4x120 SE | 264 | 0.225 | 0.08 | 0.242 | cs | 120 | 0.00403 | LV
NAYY 4x150 SE | 261 | 0.208 | 0.08 | 0.27 | cs | 150 | 0.00403 | LV
NA2XS2Y 1x95 RM/25 12/20 kV | 216 | 0.313 | 0.132 | 0.252 | cs | 95 | 0.00403 | MV
NA2XS2Y 1x185 RM/25 12/20 kV | 273 | 0.161 | 0.117 | 0.362 | cs | 185 | 0.00403 | MV
NA2XS2Y 1x240 RM/25 12/20 kV | 304 | 0.122 | 0.112 | 0.421 | cs | 240 | 0.00403 | MV
NA2XS2Y 1x95 RM/25 6/10 kV | 315 | 0.313 | 0.123 | 0.249 | cs | 95 | 0.00403 | MV
NA2XS2Y 1x185 RM/25 6/10 kV | 406 | 0.161 | 0.11 | 0.358 | cs | 185 | 0.00403 | MV
NA2XS2Y 1x240 RM/25 6/10 kV | 456 | 0.122 | 0.105 | 0.416 | cs | 240 | 0.00403 | MV
NA2XS2Y 1x150 RM/25 12/20 kV | 250 | 0.206 | 0.116 | 0.319 | cs | 150 | 0.00403 | MV
NA2XS2Y 1x120 RM/25 12/20 kV | 230 | 0.253 | 0.119 | 0.283 | cs | 120 | 0.00403 | MV
NA2XS2Y 1x70 RM/25 12/20 kV | 190 | 0.443 | 0.132 | 0.22 | cs | 70 | 0.00403 | MV
NA2XS2Y 1x150 RM/25 6/10 kV | 360 | 0.206 | 0.11 | 0.315 | cs | 150 | 0.00403 | MV
NA2XS2Y 1x120 RM/25 6/10 kV | 340 | 0.253 | 0.113 | 0.28 | cs | 120 | 0.00403 | MV
NA2XS2Y 1x70 RM/25 6/10 kV | 280 | 0.443 | 0.123 | 0.217 | cs | 70 | 0.00403 | MV
N2XS(FL)2Y 1x120 RM/35 64/110 kV | 112 | 0.153 | 0.166 | 0.366 | cs | 120 | 0.00393 | HV
N2XS(FL)2Y 1x185 RM/35 64/110 kV | 125 | 0.099 | 0.156 | 0.457 | cs | 185 | 0.00393 | HV
N2XS(FL)2Y 1x240 RM/35 64/110 kV | 135 | 0.075 | 0.149 | 0.526 | cs | 240 | 0.00393 | HV
N2XS(FL)2Y 1x300 RM/35 64/110 kV | 144 | 0.06 | 0.144 | 0.588 | cs | 300 | 0.00393 | HV
15-AL1/3-ST1A 0.4 | 11 | 1.8769 | 0.35 | 0.105 | ol | 16 | 0.00403 | LV
24-AL1/4-ST1A 0.4 | 11.25 | 1.2012 | 0.335 | 0.14 | ol | 24 | 0.00403 | LV
48-AL1/8-ST1A 0.4 | 12.2 | 0.5939 | 0.3 | 0.21 | ol | 48 | 0.00403 | LV
94-AL1/15-ST1A 0.4 | 13.2 | 0.306 | 0.29 | 0.35 | ol | 94 | 0.00403 | LV
34-AL1/6-ST1A 10.0 | 9.7 | 0.8342 | 0.36 | 0.17 | ol | 34 | 0.00403 | MV
48-AL1/8-ST1A 10.0 | 10.1 | 0.5939 | 0.35 | 0.21 | ol | 48 | 0.00403 | MV
70-AL1/11-ST1A 10.0 | 10.4 | 0.4132 | 0.339 | 0.29 | ol | 70 | 0.00403 | MV
94-AL1/15-ST1A 10.0 | 10.75 | 0.306 | 0.33 | 0.35 | ol | 94 | 0.00403 | MV
122-AL1/20-ST1A 10.0 | 11.1 | 0.2376 | 0.323 | 0.41 | ol | 122 | 0.00403 | MV
149-AL1/24-ST1A 10.0 | 11.25 | 0.194 | 0.315 | 0.47 | ol | 149 | 0.00403 | MV
34-AL1/6-ST1A 20.0 | 9.15 | 0.8342 | 0.382 | 0.17 | ol | 34 | 0.00403 | MV
48-AL1/8-ST1A 20.0 | 9.5 | 0.5939 | 0.372 | 0.21 | ol | 48 | 0.00403 | MV
70-AL1/11-ST1A 20.0 | 9.7 | 0.4132 | 0.36 | 0.29 | ol | 70 | 0.00403 | MV
94-AL1/15-ST1A 20.0 | 10 | 0.306 | 0.35 | 0.35 | ol | 94 | 0.00403 | MV
122-AL1/20-ST1A 20.0 | 10.3 | 0.2376 | 0.344 | 0.41 | ol | 122 | 0.00403 | MV
149-AL1/24-ST1A 20.0 | 10.5 | 0.194 | 0.337 | 0.47 | ol | 149 | 0.00403 | MV
184-AL1/30-ST1A 20.0 | 10.75 | 0.1571 | 0.33 | 0.535 | ol | 184 | 0.00403 | MV
243-AL1/39-ST1A 20.0 | 11 | 0.1188 | 0.32 | 0.645 | ol | 243 | 0.00403 | MV
48-AL1/8-ST1A 110.0 | 8 | 0.5939 | 0.46 | 0.21 | ol | 48 | 0.00403 | HV
70-AL1/11-ST1A 110.0 | 8.4 | 0.4132 | 0.45 | 0.29 | ol | 70 | 0.00403 | HV
94-AL1/15-ST1A 110.0 | 8.65 | 0.306 | 0.44 | 0.35 | ol | 94 | 0.00403 | HV
122-AL1/20-ST1A 110.0 | 8.5 | 0.2376 | 0.43 | 0.41 | ol | 122 | 0.00403 | HV
149-AL1/24-ST1A 110.0 | 8.75 | 0.194 | 0.41 | 0.47 | ol | 149 | 0.00403 | HV
184-AL1/30-ST1A 110.0 | 8.8 | 0.1571 | 0.4 | 0.535 | ol | 184 | 0.00403 | HV
243-AL1/39-ST1A 110.0 | 9 | 0.1188 | 0.39 | 0.645 | ol | 243 | 0.00403 | HV
305-AL1/39-ST1A 110.0 | 9.2 | 0.0949 | 0.38 | 0.74 | ol | 305 | 0.00403 | HV
490-AL1/64-ST1A 110.0 | 9.75 | 0.059 | 0.37 | 0.96 | ol | 490 | 0.00403 | HV
679-AL1/86-ST1A 110.0 | 9.95 | 0.042 | 0.36 | 1.15 | ol | 679 | 0.00403 | HV
490-AL1/64-ST1A 220.0 | 10 | 0.059 | 0.285 | 0.96 | ol | 490 | 0.00403 | HV
679-AL1/86-ST1A 220.0 | 11.7 | 0.042 | 0.275 | 1.15 | ol | 679 | 0.00403 | HV
490-AL1/64-ST1A 380.0 | 11 | 0.059 | 0.253 | 0.96 | ol | 490 | 0.00403 | HV
679-AL1/86-ST1A 380.0 | 14.6 | 0.042 | 0.25 | 1.15 | ol | 679 | 0.00403 | HV

## trafo_std_types
| i0_percent | pfe_kw | vkr_percent | sn_mva | vn_lv_kv | vn_hv_kv | vk_percent | shift_degree | vector_group | tap_side | tap_neutral | tap_min | tap_max | tap_step_degree | tap_step_percent | tap_phase_shifter
160 MVA 380/110 kV | 0.06 | 60 | 0.25 | 160 | 110 | 380 | 12.2 | 0 | Yy0 | hv | 0 | -9 | 9 | 0 | 1.5 | FALSE
100 MVA 220/110 kV | 0.06 | 55 | 0.26 | 100 | 110 | 220 | 12 | 0 | Yy0 | hv | 0 | -9 | 9 | 0 | 1.5 | FALSE
63 MVA 110/20 kV | 0.04 | 22 | 0.32 | 63 | 20 | 110 | 18 | 150 | YNd5 | hv | 0 | -9 | 9 | 0 | 1.5 | FALSE
40 MVA 110/20 kV | 0.05 | 18 | 0.34 | 40 | 20 | 110 | 16.2 | 150 | YNd5 | hv | 0 | -9 | 9 | 0 | 1.5 | FALSE
25 MVA 110/20 kV | 0.07 | 14 | 0.41 | 25 | 20 | 110 | 12 | 150 | YNd5 | hv | 0 | -9 | 9 | 0 | 1.5 | FALSE
63 MVA 110/10 kV | 0.04 | 22 | 0.32 | 63 | 10 | 110 | 18 | 150 | YNd5 | hv | 0 | -9 | 9 | 0 | 1.5 | FALSE
40 MVA 110/10 kV | 0.05 | 18 | 0.34 | 40 | 10 | 110 | 16.2 | 150 | YNd5 | hv | 0 | -9 | 9 | 0 | 1.5 | FALSE
25 MVA 110/10 kV | 0.07 | 14 | 0.41 | 25 | 10 | 110 | 12 | 150 | YNd5 | hv | 0 | -9 | 9 | 0 | 1.5 | FALSE
0.25 MVA 20/0.4 kV | 0.32 | 0.8 | 1.44 | 0.25 | 0.4 | 20 | 6 | 150 | Yzn5 | hv | 0 | -2 | 2 | 0 | 2.5 | FALSE
0.4 MVA 20/0.4 kV | 0.3375 | 1.35 | 1.425 | 0.4 | 0.4 | 20 | 6 | 150 | Dyn5 | hv | 0 | -2 | 2 | 0 | 2.5 | FALSE
0.63 MVA 20/0.4 kV | 0.2619 | 1.65 | 1.206 | 0.63 | 0.4 | 20 | 6 | 150 | Dyn5 | hv | 0 | -2 | 2 | 0 | 2.5 | FALSE
0.25 MVA 10/0.4 kV | 0.24 | 0.6 | 1.2 | 0.25 | 0.4 | 10 | 4 | 150 | Dyn5 | hv | 0 | -2 | 2 | 0 | 2.5 | FALSE
0.4 MVA 10/0.4 kV | 0.2375 | 0.95 | 1.325 | 0.4 | 0.4 | 10 | 4 | 150 | Dyn5 | hv | 0 | -2 | 2 | 0 | 2.5 | FALSE
0.63 MVA 10/0.4 kV | 0.1873 | 1.18 | 1.0794 | 0.63 | 0.4 | 10 | 4 | 150 | Dyn5 | hv | 0 | -2 | 2 | 0 | 2.5 | FALSE

## trafo3w_std_types
| sn_hv_mva | sn_mv_mva | sn_lv_mva | vn_hv_kv | vn_mv_kv | vn_lv_kv | vk_hv_percent | vk_mv_percent | vk_lv_percent | vkr_hv_percent | vkr_mv_percent | vkr_lv_percent | pfe_kw | i0_percent | shift_mv_degree | shift_lv_degree | vector_group | tap_side | tap_neutral | tap_min | tap_max | tap_step_percent
63/25/38 MVA 110/20/10 kV | 63 | 25 | 38 | 110 | 20 | 10 | 10.4 | 10.4 | 10.4 | 0.28 | 0.32 | 0.35 | 35 | 0.89 | 0 | 0 | YN0yn0yn0 | hv | 0 | -10 | 10 | 1.2
63/25/38 MVA 110/10/10 kV | 63 | 25 | 38 | 110 | 10 | 10 | 10.4 | 10.4 | 10.4 | 0.28 | 0.32 | 0.35 | 35 | 0.89 | 0 | 0 | YN0yn0yn0 | hv | 0 | -10 | 10 | 1.2

## fuse_std_types
| fuse_type | i_rated_a | t_avg | t_min | t_total | x_avg | x_min | x_total
HV 100A | HV 100A | 100 | 0 | [10.0, 3.64, 0.854, 0.281, 0.1, 0.0531, 0.022, 0.01] | [10.0, 4.267, 1.21, 0.403, 0.1, 0.058, 0.022, 0.01] | 0 | [300.0, 350.0, 450.0, 550.0, 700.0, 850.0, 1200.0, 1752.0] | [600.0, 700.0, 900.0, 1150.0, 1665.0, 2000.0, 3000.0, 4313.0]
HV 10A | HV 10A | 10 | 0 | [10.0, 1675.0, 0.344, 0.156, 0.1, 0.0417, 0.0171, 0.01] | [10.0, 1.3, 0.3, 0.155, 0.1, 0.0555, 0.023, 0.01] | 0 | [30.0, 32.0, 35.0, 37.0, 39.0, 50.0, 70.0, 88.0] | [60.0, 70.0, 80.0, 87.0, 94.0, 110.0, 150.0, 216.0]
HV 125A | HV 125A | 125 | 0 | [10.0, 1.82, 0.344, 0.1, 0.0467, 0.0269, 0.01] | [10.0, 2.478, 0.426, 0.1, 0.0427, 0.0211, 0.01] | 0 | [375.0, 500.0, 700.0, 925.0, 1200.0, 1500.0, 2341.0] | [750.0, 1000.0, 1500.0, 2200.0, 3000.0, 4000.0, 5765.0]
HV 160A | HV 160A | 160 | 0 | [10.0, 4.15, 1.03, 0.198, 0.1, 0.051, 0.0172, 0.01] | [10.0, 2.3, 0.734, 0.274, 0.1, 0.046, 0.0177, 0.01] | 0 | [480.0, 550.0, 700.0, 1000.0, 1260.0, 1600.0, 2500.0, 3227.0] | [960.0, 1300.0, 1700.0, 2200.0, 2996.0, 4000.0, 6000.0, 7946.0]
HV 16A | HV 16A | 16 | 0 | [10.0, 0.352, 0.164, 0.1, 0.0649, 0.0342, 0.01] | [10.0, 2.34, 0.722, 0.181, 0.1, 0.055, 0.0296, 0.01] | 0 | [48.0, 60.0, 65.0, 71.0, 80.0, 100.0, 162.0] | [96.0, 110.0, 125.0, 150.0, 168.0, 200.0, 250.0, 398.0]
HV 200A | HV 200A | 200 | 0 | [10.0, 4.267, 1.21, 0.403, 0.1, 0.058, 0.022, 0.01] | [10.0, 3.73, 1.654, 0.328, 0.1, 0.0531, 0.019, 0.01] | 0 | [600.0, 700.0, 900.0, 1150.0, 1665.0, 2000.0, 3000.0, 4313.0] | [1200.0, 1500.0, 1800.0, 2700.0, 3960.0, 5000.0, 7500.0, 10620.0]
HV 20A | HV 20A | 20 | 0 | [10.0, 1.3, 0.3, 0.155, 0.1, 0.0555, 0.023, 0.01] | [10.0, 1.3, 0.161, 0.1, 0.0611, 0.0399, 0.0141, 0.01] | 0 | [60.0, 70.0, 80.0, 87.0, 94.0, 110.0, 150.0, 216.0] | [120.0, 150.0, 200.0, 223.0, 260.0, 300.0, 450.0, 532.0]
HV 25A | HV 25A | 25 | 0 | [10.0, 2.512, 0.833, 0.299, 0.1, 0.0372, 0.0223, 0.01] | [10.0, 3.125, 0.597, 0.198, 0.1, 0.0378, 0.022, 0.01] | 0 | [75.0, 82.0, 90.0, 100.0, 124.0, 170.0, 200.0, 289.0] | [150.0, 170.0, 210.0, 250.0, 294.0, 400.0, 500.0, 711.0]
HV 31.5A | HV 31.5A | 31.5 | 0 | [10.0, 2.34, 0.722, 0.181, 0.1, 0.055, 0.0296, 0.01] | [10.0, 2.84, 0.368, 0.164, 0.1, 0.0621, 0.0378, 0.0195, 0.01] | 0 | [95.0, 110.0, 125.0, 150.0, 165.0, 200.0, 250.0, 390.0] | [189.0, 220.0, 300.0, 350.0, 393.0, 450.0, 530.0, 700.0, 960.0]
HV 40A | HV 40A | 40 | 0 | [10.0, 1.3, 0.161, 0.1, 0.0611, 0.0399, 0.0141, 0.01] | [10.0, 2.05, 0.369, 0.198, 0.1, 0.051, 0.0298, 0.01] | 0 | [120.0, 150.0, 200.0, 223.0, 260.0, 300.0, 450.0, 532.0] | [240.0, 300.0, 400.0, 450.0, 530.0, 650.0, 800.0, 1311.0]
HV 50A | HV 50A | 50 | 0 | [10.0, 3.215, 0.597, 0.198, 0.1, 0.0378, 0.022, 0.01] | [10.0, 3.64, 0.854, 0.281, 0.1, 0.0531, 0.022, 0.01] | 0 | [150.0, 170.0, 210.0, 250.0, 294.0, 400.0, 500.0, 711.0] | [300.0, 350.0, 450.0, 550.0, 700.0, 850.0, 1200.0, 1752.0]
HV 6.3A | HV 6.3A | 6.3 | 0 | [10.0, 1.39, 0.344, 0.168, 0.1, 0.056, 0.0263, 0.01] | [10.0, 1.711, 0.516, 0.198, 0.1, 0.0634, 0.0303, 0.01] | 0 | [19.0, 19.5, 20.4, 20.8, 22.0, 25.0, 32.0, 48.0] | [38.0, 40.0, 43.0, 48.0, 53.0, 60.0, 75.0, 118.0]
HV 63A | HV 63A | 63 | 0 | [10.0, 2.84, 0.368, 0.164, 0.1, 0.0621, 0.0378, 0.0195, 0.01] | [10.0, 1.82, 0.344, 0.1, 0.0467, 0.0269, 0.01] | 0 | [189.0, 220.0, 300.0, 350.0, 393.0, 450.0, 530.0, 700.0, 961.0] | [378.0, 500.0, 700.0, 934.0, 1200.0, 1500.0, 2366.0]
HV 80A | HV 80A | 80 | 0 | [10.0, 2.05, 0.369, 0.198, 0.1, 0.051, 0.0298, 0.01] | [10.0, 4.15, 1.03, 0.198, 0.1, 0.051, 0.0172, 0.01] | 0 | [240.0, 300.0, 400.0, 450.0, 530.0, 650.0, 800.0, 1311.0] | [480.0, 550.0, 700.0, 1000.0, 1260.0, 1600.0, 2500.0, 3227.0]
Siemens NH-1-100 | Siemens NH-1-100 | 100 | [5400.0, 2000.0, 400.0, 20.0, 1.0, 0.2, 0.012, 0.004] | 0 | 0 | [150.0, 190.0, 250.0, 430.0, 900.0, 1250.0, 2700.0, 3600.0] | 0 | 0
Siemens NH-1-125 | Siemens NH-1-125 | 125 | [4800.0, 120.0, 7.0, 0.1, 0.004] | 0 | 0 | [180.0, 400.0, 740.0, 2000.0, 4250.0] | 0 | 0
Siemens NH-1-16 | Siemens NH-1-16 | 16 | [4000.0, 400.0, 2.0, 0.1, 0.04, 0.01] | 0 | 0 | [26.0, 35.0, 75.0, 150.0, 200.0, 300.0] | 0 | 0
Siemens NH-1-160 | Siemens NH-1-160 | 160 | [4800.0, 120.0, 7.0, 0.1, 0.004] | 0 | 0 | [210.0, 500.0, 900.0, 2300.0, 5000.0] | 0 | 0
Siemens NH-1-25 | Siemens NH-1-25 | 25 | [4000.0, 1000.0, 10.0, 0.2, 0.02, 0.01] | 0 | 0 | [40.0, 50.0, 100.0, 210.0, 400.0, 500.0] | 0 | 0
Siemens NH-1-50 | Siemens NH-1-50 | 50 | [4000.0, 40.0, 4.0, 1.0, 0.02, 0.01] | 0 | 0 | [86.0, 200.0, 300.0, 400.0, 1000.0, 1280.0] | 0 | 0
Siemens NH-1-63 | Siemens NH-1-63 | 63 | [4000.0, 100.0, 10.0, 2.0, 0.04, 0.01] | 0 | 0 | [100.0, 200.0, 300.0, 400.0, 1000.0, 1500.0] | 0 | 0
Siemens NH-1-80 | Siemens NH-1-80 | 80 | [4800.0, 120.0, 7.0, 0.1, 0.01] | 0 | 0 | [150.58, 250.0, 450.0, 1150.0, 2470.0] | 0 | 0
Siemens NH-2-1000 | Siemens NH-2-1000 | 1000 | [4800.0, 120.0, 7.0, 0.1, 0.004] | 0 | 0 | [1900.0, 3500.0, 8400.0, 24000.0, 52000.0] | 0 | 0
Siemens NH-2-200 | Siemens NH-2-200 | 200 | [4800.0, 120.0, 7.0, 0.1, 0.004] | 0 | 0 | [280.0, 650.0, 1200.0, 3000.0, 7000.0] | 0 | 0
Siemens NH-2-224 | Siemens NH-2-224 | 224 | [4800.0, 120.0, 7.0, 0.2, 0.04, 0.004] | 0 | 0 | [400.0, 750.0, 1453.0, 3025.0, 4315.0, 7600.0] | 0 | 0
Siemens NH-2-250 | Siemens NH-2-250 | 250 | [4800.0, 120.0, 7.0, 0.1, 0.004] | 0 | 0 | [450.0, 800.0, 1650.0, 4000.0, 8500.0] | 0 | 0
Siemens NH-2-315 | Siemens NH-2-315 | 315 | [4800.0, 120.0, 7.0, 0.1, 0.004] | 0 | 0 | [550.0, 920.0, 1900.0, 5000.0, 11000.0] | 0 | 0
Siemens NH-2-355 | Siemens NH-2-355 | 355 | [4800.0, 120.0, 6.0, 0.1, 0.004] | 0 | 0 | [650.0, 1116.27, 2350.0, 5840.0, 12790.0] | 0 | 0
Siemens NH-2-400 | Siemens NH-2-400 | 400 | [4800.0, 120.0, 7.0, 0.1, 0.004] | 0 | 0 | [720.0, 1350.0, 2800.0, 6500.0, 15000.0] | 0 | 0
Siemens NH-2-425 | Siemens NH-2-425 | 425 | [4800.0, 120.0, 7.0, 0.1, 0.004] | 0 | 0 | [850.0, 1500.0, 3050.0, 7500.0, 16500.0] | 0 | 0
Siemens NH-2-630 | Siemens NH-2-630 | 630 | [4800.0, 120.0, 7.0, 0.1, 0.004] | 0 | 0 | [1200.0, 2000.0, 4800.0, 12000.0, 26000.0] | 0 | 0

## dtypes
| element | column | dtype
0 | bus | name | object
1 | bus | vn_kv | float64
2 | bus | type | object
3 | bus | zone | object
4 | bus | in_service | bool
5 | load | name | object
6 | load | bus | uint32
7 | load | p_mw | float64
8 | load | q_mvar | float64
9 | load | const_z_percent | float64
10 | load | const_i_percent | float64
11 | load | sn_mva | float64
12 | load | scaling | float64
13 | load | in_service | bool
14 | load | type | object
15 | ext_grid | name | object
16 | ext_grid | bus | uint32
17 | ext_grid | vm_pu | float64
18 | ext_grid | va_degree | float64
19 | ext_grid | slack_weight | float64
20 | ext_grid | in_service | bool
21 | line | name | object
22 | line | std_type | object
23 | line | from_bus | uint32
24 | line | to_bus | uint32
25 | line | length_km | float64
26 | line | r_ohm_per_km | float64
27 | line | x_ohm_per_km | float64
28 | line | c_nf_per_km | float64
29 | line | g_us_per_km | float64
30 | line | max_i_ka | float64
31 | line | df | float64
32 | line | parallel | uint32
33 | line | type | object
34 | line | in_service | bool
35 | trafo | name | object
36 | trafo | std_type | object
37 | trafo | hv_bus | uint32
38 | trafo | lv_bus | uint32
39 | trafo | sn_mva | float64
40 | trafo | vn_hv_kv | float64
41 | trafo | vn_lv_kv | float64
42 | trafo | vk_percent | float64
43 | trafo | vkr_percent | float64
44 | trafo | pfe_kw | float64
45 | trafo | i0_percent | float64
46 | trafo | shift_degree | float64
47 | trafo | tap_side | object
48 | trafo | tap_neutral | int32
49 | trafo | tap_min | int32
50 | trafo | tap_max | int32
51 | trafo | tap_step_percent | float64
52 | trafo | tap_step_degree | float64
53 | trafo | tap_pos | int32
54 | trafo | tap_phase_shifter | bool
55 | trafo | parallel | uint32
56 | trafo | df | float64
57 | trafo | in_service | bool
58 | line_geodata | coords | object
59 | bus_geodata | x | float64
60 | bus_geodata | y | float64
61 | bus_geodata | coords | object

## parameters
| version | format_version | converged | OPF_converged | name | f_hz | sn_mva
0 | 2.14.6 | 2.14.0 | FALSE | FALSE |  | 50 | 1