## bus
| name | vn_kv | type | zone | in_service
0 | bus_LV_4210-3_1_3_node_5 | 0.4 | n |  | TRUE
1 | bus_LV_4210-3_1_3_node_6 | 0.4 | n |  | TRUE
2 | bus_LV_4210-3_1_3_node_7 | 0.4 | n |  | TRUE
3 | bus_LV_4210-3_1_3_node_8 | 0.4 | n |  | TRUE
4 | bus_LV_4210-3_1_3_node_9 | 0.4 | n |  | TRUE
5 | bus_LV_4210-3_1_3_node_248 | 0.4 | n |  | TRUE
6 | bus_LV_4210-3_1_3_node_42 | 0.4 | n |  | TRUE
7 | bus_LV_4210-3_1_3_node_39 | 0.4 | n |  | TRUE
8 | bus_LV_4210-3_1_3_node_10 | 0.4 | n |  | TRUE
9 | bus_LV_4210-3_1_3_node_11 | 0.4 | n |  | TRUE
10 | bus_LV_4210-3_1_3_node_12 | 0.4 | n |  | TRUE
11 | bus_LV_4210-3_1_3_node_13 | 0.4 | n |  | TRUE
12 | bus_LV_4210-3_1_3_node_14 | 0.4 | n |  | TRUE
13 | bus_LV_4210-3_1_3_node_15 | 0.4 | n |  | TRUE
14 | bus_LV_4210-3_1_3_node_74 | 0.4 | n |  | TRUE
15 | bus_LV_4210-3_1_3_node_19 | 0.4 | n |  | TRUE
16 | bus_LV_4210-3_1_3_node_53 | 0.4 | n |  | TRUE
17 | bus_LV_4210-3_1_3_node_72 | 0.4 | n |  | TRUE
18 | bus_LV_4210-3_1_3_node_33 | 0.4 | n |  | TRUE
19 | bus_LV_4210-3_1_3_node_16 | 0.4 | n |  | TRUE
20 | bus_LV_4210-3_1_3_node_17 | 0.4 | n |  | TRUE
21 | bus_LV_4210-3_1_3_node_54 | 0.4 | n |  | TRUE
22 | bus_LV_4210-3_1_3_node_18 | 0.4 | n |  | TRUE
23 | bus_LV_4210-3_1_3_node_52 | 0.4 | n |  | TRUE
24 | bus_LV_4210-3_1_3_node_46 | 0.4 | n |  | TRUE
25 | bus_LV_4210-3_1_3_node_31 | 0.4 | n |  | TRUE
26 | bus_LV_4210-3_1_3_node_20 | 0.4 | n |  | TRUE
27 | bus_LV_4210-3_1_3_node_21 | 0.4 | n |  | TRUE
28 | bus_LV_4210-3_1_3_node_22 | 0.4 | n |  | TRUE
29 | bus_LV_4210-3_1_3_node_23 | 0.4 | n |  | TRUE
30 | bus_LV_4210-3_1_3_node_24 | 0.4 | n |  | TRUE
31 | bus_LV_4210-3_1_3_node_29 | 0.4 | n |  | TRUE
32 | bus_LV_4210-3_1_3_node_26 | 0.4 | n |  | TRUE
33 | bus_LV_4210-3_1_3_node_25 | 0.4 | n |  | TRUE
34 | bus_LV_4210-3_1_3_node_27 | 0.4 | n |  | TRUE
35 | bus_LV_4210-3_1_3_node_28 | 0.4 | n |  | TRUE
36 | bus_LV_4210-3_1_3_node_38 | 0.4 | n |  | TRUE
37 | bus_LV_4210-3_1_3_node_51 | 0.4 | n |  | TRUE
38 | bus_LV_4210-3_1_3_node_41 | 0.4 | n |  | TRUE
39 | bus_LV_4210-3_1_3_node_36 | 0.4 | n |  | TRUE
40 | bus_LV_4210-3_1_3_node_34 | 0.4 | n |  | TRUE
41 | bus_LV_4210-3_1_3_node_30 | 0.4 | n |  | TRUE
42 | bus_LV_4210-3_1_3_node_32 | 0.4 | n |  | TRUE
43 | bus_LV_4210-3_1_3_node_35 | 0.4 | n |  | TRUE
44 | bus_LV_4210-3_1_3_node_225 | 0.4 | n |  | TRUE
45 | bus_LV_4210-3_1_3_node_222 | 0.4 | n |  | TRUE
46 | bus_LV_4210-3_1_3_node_37 | 0.4 | n |  | TRUE
47 | bus_LV_4210-3_1_3_node_47 | 0.4 | n |  | TRUE
48 | bus_LV_4210-3_1_3_node_40 | 0.4 | n |  | TRUE
49 | bus_LV_4210-3_1_3_node_43 | 0.4 | n |  | TRUE
50 | bus_LV_4210-3_1_3_node_150 | 0.4 | n |  | TRUE
51 | bus_LV_4210-3_1_3_node_44 | 0.4 | n |  | TRUE
52 | bus_LV_4210-3_1_3_node_45 | 0.4 | n |  | TRUE
53 | bus_LV_4210-3_1_3_node_149 | 0.4 | n |  | TRUE
54 | bus_LV_4210-3_1_3_node_231 | 0.4 | n |  | TRUE
55 | bus_LV_4210-3_1_3_node_229 | 0.4 | n |  | TRUE
56 | bus_LV_4210-3_1_3_node_226 | 0.4 | n |  | TRUE
57 | bus_LV_4210-3_1_3_node_49 | 0.4 | n |  | TRUE
58 | bus_LV_4210-3_1_3_node_230 | 0.4 | n |  | TRUE
59 | bus_LV_4210-3_1_3_node_50 | 0.4 | n |  | TRUE
60 | bus_LV_4210-3_1_3_node_205 | 0.4 | n |  | TRUE
61 | bus_LV_4210-3_1_3_node_206 | 0.4 | n |  | TRUE
62 | bus_LV_4210-3_1_3_node_55 | 0.4 | n |  | TRUE
63 | bus_LV_4210-3_1_3_node_67 | 0.4 | n |  | TRUE
64 | bus_LV_4210-3_1_3_node_68 | 0.4 | n |  | TRUE
65 | bus_LV_4210-3_1_3_node_62 | 0.4 | n |  | TRUE
66 | bus_LV_4210-3_1_3_node_63 | 0.4 | n |  | TRUE
67 | bus_LV_4210-3_1_3_node_64 | 0.4 | n |  | TRUE
68 | bus_LV_4210-3_1_3_node_65 | 0.4 | n |  | TRUE
69 | bus_LV_4210-3_1_3_node_66 | 0.4 | n |  | TRUE
70 | bus_LV_4210-3_1_3_node_69 | 0.4 | n |  | TRUE
71 | bus_LV_4210-3_1_3_node_70 | 0.4 | n |  | TRUE
72 | bus_LV_4210-3_1_3_node_71 | 0.4 | n |  | TRUE
73 | bus_LV_4210-3_1_3_node_73 | 0.4 | n |  | TRUE
74 | bus_LV_4210-3_1_3_node_75 | 0.4 | n |  | TRUE
75 | bus_LV_4210-3_1_3_node_213 | 0.4 | n |  | TRUE
76 | bus_LV_4210-3_1_3_node_211 | 0.4 | n |  | TRUE
77 | bus_LV_4210-3_1_3_node_151 | 0.4 | n |  | TRUE
78 | bus_LV_4210-3_1_3_node_152 | 0.4 | n |  | TRUE
79 | bus_LV_4210-3_1_3_node_200 | 0.4 | n |  | TRUE
80 | bus_LV_4210-3_1_3_node_201 | 0.4 | n |  | TRUE
81 | bus_LV_4210-3_1_3_node_153 | 0.4 | n |  | TRUE
82 | bus_LV_4210-3_1_3_node_154 | 0.4 | n |  | TRUE
83 | bus_LV_4210-3_1_3_node_155 | 0.4 | n |  | TRUE
84 | bus_LV_4210-3_1_3_node_156 | 0.4 | n |  | TRUE
85 | bus_LV_4210-3_1_3_node_157 | 0.4 | n |  | TRUE
86 | bus_LV_4210-3_1_3_node_174 | 0.4 | n |  | TRUE
87 | bus_LV_4210-3_1_3_node_167 | 0.4 | n |  | TRUE
88 | bus_LV_4210-3_1_3_node_175 | 0.4 | n |  | TRUE
89 | bus_LV_4210-3_1_3_node_195 | 0.4 | n |  | TRUE
90 | bus_LV_4210-3_1_3_node_165 | 0.4 | n |  | TRUE
91 | bus_LV_4210-3_1_3_node_158 | 0.4 | n |  | TRUE
92 | bus_LV_4210-3_1_3_node_159 | 0.4 | n |  | TRUE
93 | bus_LV_4210-3_1_3_node_160 | 0.4 | n |  | TRUE
94 | bus_LV_4210-3_1_3_node_161 | 0.4 | n |  | TRUE
95 | bus_LV_4210-3_1_3_node_162 | 0.4 | n |  | TRUE
96 | bus_LV_4210-3_1_3_node_166 | 0.4 | n |  | TRUE
97 | bus_LV_4210-3_1_3_node_164 | 0.4 | n |  | TRUE
98 | bus_LV_4210-3_1_3_node_209 | 0.4 | n |  | TRUE
99 | bus_LV_4210-3_1_3_node_168 | 0.4 | n |  | TRUE
100 | bus_LV_4210-3_1_3_node_169 | 0.4 | n |  | TRUE
101 | bus_LV_4210-3_1_3_node_170 | 0.4 | n |  | TRUE
102 | bus_LV_4210-3_1_3_node_246 | 0.4 | n |  | TRUE
103 | bus_LV_4210-3_1_3_node_172 | 0.4 | n |  | TRUE
104 | bus_LV_4210-3_1_3_node_242 | 0.4 | n |  | TRUE
105 | bus_LV_4210-3_1_3_node_176 | 0.4 | n |  | TRUE
106 | bus_LV_4210-3_1_3_node_203 | 0.4 | n |  | TRUE
107 | bus_LV_4210-3_1_3_node_204 | 0.4 | n |  | TRUE
108 | bus_LV_4210-3_1_3_node_180 | 0.4 | n |  | TRUE
109 | bus_LV_4210-3_1_3_node_181 | 0.4 | n |  | TRUE
110 | bus_LV_4210-3_1_3_node_182 | 0.4 | n |  | TRUE
111 | bus_LV_4210-3_1_3_node_183 | 0.4 | n |  | TRUE
112 | bus_LV_4210-3_1_3_node_184 | 0.4 | n |  | TRUE
113 | bus_LV_4210-3_1_3_node_243 | 0.4 | n |  | TRUE
114 | bus_LV_4210-3_1_3_node_185 | 0.4 | n |  | TRUE
115 | bus_LV_4210-3_1_3_node_244 | 0.4 | n |  | TRUE
116 | bus_LV_4210-3_1_3_node_186 | 0.4 | n |  | TRUE
117 | bus_LV_4210-3_1_3_node_207 | 0.4 | n |  | TRUE
118 | bus_LV_4210-3_1_3_node_208 | 0.4 | n |  | TRUE
119 | bus_LV_4210-3_1_3_node_202 | 0.4 | n |  | TRUE
120 | bus_LV_4210-3_1_3_node_247 | 0.4 | n |  | TRUE
121 | bus_LV_4210-3_1_3_node_245 | 0.4 | n |  | TRUE
122 | bus_LV_4210-3_1_3_node_210 | 0.4 | n |  | TRUE
123 | bus_LV_4210-3_1_3_node_212 | 0.4 | n |  | TRUE
124 | bus_LV_4210-3_1_3_node_232 | 0.4 | n |  | TRUE
125 | bus_LV_4210-3_1_3_node_224 | 0.4 | n |  | TRUE
126 | bus_LV_4210-3_1_3_node_220 | 0.4 | n |  | TRUE
127 | bus_LV_4210-3_1_3_node_221 | 0.4 | n |  | TRUE
128 | bus_LV_4210-3_1_3_node_223 | 0.4 | n |  | TRUE
129 | bus_LV_4210-3_1_3_node_235 | 0.4 | n |  | TRUE
130 | bus_MV_484_0_node_109 | 20 | n |  | TRUE

## load
| name | bus | p_mw | q_mvar | const_z_percent | const_i_percent | sn_mva | scaling | in_service | type
0 | LV_4210-3_1_3_load_5 | 0 | 0.0033487 | 0.00083927 | 0 | 0 |  | 1 | TRUE | wye
1 | LV_4210-3_1_3_load_6 | 1 | 0.004649 | 0.0011651 | 0 | 0 |  | 1 | TRUE | wye
2 | LV_4210-3_1_3_load_8 | 3 | 0.0046516 | 0.0011658 | 0 | 0 |  | 1 | TRUE | wye
3 | LV_4210-3_1_3_load_9 | 4 | 0.0083327 | 0.0020884 | 0 | 0 |  | 1 | TRUE | wye
4 | LV_4210-3_1_3_load_248 | 5 | 0.0046458 | 0.0011643 | 0 | 0 |  | 1 | TRUE | wye
5 | LV_4210-3_1_3_load_10 | 8 | 0.0026414 | 0.000662 | 0 | 0 |  | 1 | TRUE | wye
6 | LV_4210-3_1_3_load_11 | 9 | 0.0028422 | 0.00071232 | 0 | 0 |  | 1 | TRUE | wye
7 | LV_4210-3_1_3_load_13 | 11 | 0.0047104 | 0.0011805 | 0 | 0 |  | 1 | TRUE | wye
8 | LV_4210-3_1_3_load_15 | 13 | 0.0021066 | 0.00052795 | 0 | 0 |  | 1 | TRUE | wye
9 | LV_4210-3_1_3_load_74 | 14 | 0.0028123 | 0.00070482 | 0 | 0 |  | 1 | TRUE | wye
10 | LV_4210-3_1_3_load_19 | 15 | 0.0015478 | 0.00038791 | 0 | 0 |  | 1 | TRUE | wye
11 | LV_4210-3_1_3_load_53 | 16 | 0.0020197 | 0.00050619 | 0 | 0 |  | 1 | TRUE | wye
12 | LV_4210-3_1_3_load_33 | 18 | 0.0029157 | 0.00073073 | 0 | 0 |  | 1 | TRUE | wye
13 | LV_4210-3_1_3_load_16 | 19 | 0.0029213 | 0.00073215 | 0 | 0 |  | 1 | TRUE | wye
14 | LV_4210-3_1_3_load_17 | 20 | 0.0024125 | 0.00060464 | 0 | 0 |  | 1 | TRUE | wye
15 | LV_4210-3_1_3_load_54 | 21 | 0.0016816 | 0.00042145 | 0 | 0 |  | 1 | TRUE | wye
16 | LV_4210-3_1_3_load_18 | 22 | 0.0052851 | 0.0013246 | 0 | 0 |  | 1 | TRUE | wye
17 | LV_4210-3_1_3_load_52 | 23 | 0.0016098 | 0.00040344 | 0 | 0 |  | 1 | TRUE | wye
18 | LV_4210-3_1_3_load_31 | 25 | 0.0018518 | 0.0004641 | 0 | 0 |  | 1 | TRUE | wye
19 | LV_4210-3_1_3_load_20 | 26 | 0.0023918 | 0.00059944 | 0 | 0 |  | 1 | TRUE | wye
20 | LV_4210-3_1_3_load_21 | 27 | 0.0021845 | 0.0005475 | 0 | 0 |  | 1 | TRUE | wye
21 | LV_4210-3_1_3_load_22 | 28 | 0.0028554 | 0.00071562 | 0 | 0 |  | 1 | TRUE | wye
22 | LV_4210-3_1_3_load_23 | 29 | 0.0013956 | 0.00034978 | 0 | 0 |  | 1 | TRUE | wye
23 | LV_4210-3_1_3_load_24 | 30 | 0.0026152 | 0.00065544 | 0 | 0 |  | 1 | TRUE | wye
24 | LV_4210-3_1_3_load_29 | 31 | 0.0033056 | 0.00082847 | 0 | 0 |  | 1 | TRUE | wye
25 | LV_4210-3_1_3_load_25 | 33 | 0.012699 | 0.0031828 | 0 | 0 |  | 1 | TRUE | wye
26 | LV_4210-3_1_3_load_27 | 34 | 0.01216 | 0.0030475 | 0 | 0 |  | 1 | TRUE | wye
27 | LV_4210-3_1_3_load_28 | 35 | 0.0033161 | 0.0008311 | 0 | 0 |  | 1 | TRUE | wye
28 | LV_4210-3_1_3_load_51 | 37 | 0.0044295 | 0.0011101 | 0 | 0 |  | 1 | TRUE | wye
29 | LV_4210-3_1_3_load_36 | 39 | 0.0053454 | 0.0013397 | 0 | 0 |  | 1 | TRUE | wye
30 | LV_4210-3_1_3_load_34 | 40 | 0.0018887 | 0.00047336 | 0 | 0 |  | 1 | TRUE | wye
31 | LV_4210-3_1_3_load_30 | 41 | 0.001753 | 0.00043934 | 0 | 0 |  | 1 | TRUE | wye
32 | LV_4210-3_1_3_load_35 | 43 | 0.0068701 | 0.0017218 | 0 | 0 |  | 1 | TRUE | wye
33 | LV_4210-3_1_3_load_37 | 46 | 0.0017324 | 0.00043419 | 0 | 0 |  | 1 | TRUE | wye
34 | LV_4210-3_1_3_load_47 | 47 | 0.0078101 | 0.0019574 | 0 | 0 |  | 1 | TRUE | wye
35 | LV_4210-3_1_3_load_40 | 48 | 0.0043298 | 0.0010851 | 0 | 0 |  | 1 | TRUE | wye
36 | LV_4210-3_1_3_load_150 | 50 | 0.0027813 | 0.00069707 | 0 | 0 |  | 1 | TRUE | wye
37 | LV_4210-3_1_3_load_45 | 52 | 0.012837 | 0.0032172 | 0 | 0 |  | 1 | TRUE | wye
38 | LV_4210-3_1_3_load_149 | 53 | 0.0044668 | 0.0011195 | 0 | 0 |  | 1 | TRUE | wye
39 | LV_4210-3_1_3_load_229 | 55 | 0.013623 | 0.0034143 | 0 | 0 |  | 1 | TRUE | wye
40 | LV_4210-3_1_3_load_226 | 56 | 0.013038 | 0.0032676 | 0 | 0 |  | 1 | TRUE | wye
41 | LV_4210-3_1_3_load_230 | 58 | 0.0097643 | 0.0024472 | 0 | 0 |  | 1 | TRUE | wye
42 | LV_4210-3_1_3_load_205 | 60 | 0.00011384 | 2.8532e-05 | 0 | 0 |  | 1 | TRUE | wye
43 | LV_4210-3_1_3_load_206 | 61 | 0.00027183 | 6.8128e-05 | 0 | 0 |  | 1 | TRUE | wye
44 | LV_4210-3_1_3_load_55 | 62 | 0.0020111 | 0.00050403 | 0 | 0 |  | 1 | TRUE | wye
45 | LV_4210-3_1_3_load_67 | 63 | 0.0016628 | 0.00041675 | 0 | 0 |  | 1 | TRUE | wye
46 | LV_4210-3_1_3_load_68 | 64 | 0.0018034 | 0.00045198 | 0 | 0 |  | 1 | TRUE | wye
47 | LV_4210-3_1_3_load_62 | 65 | 0.0016561 | 0.00041505 | 0 | 0 |  | 1 | TRUE | wye
48 | LV_4210-3_1_3_load_63 | 66 | 0.0015463 | 0.00038753 | 0 | 0 |  | 1 | TRUE | wye
49 | LV_4210-3_1_3_load_64 | 67 | 0.0027636 | 0.00069261 | 0 | 0 |  | 1 | TRUE | wye
50 | LV_4210-3_1_3_load_65 | 68 | 0.0024701 | 0.00061907 | 0 | 0 |  | 1 | TRUE | wye
51 | LV_4210-3_1_3_load_66 | 69 | 0.00091608 | 0.00022959 | 0 | 0 |  | 1 | TRUE | wye
52 | LV_4210-3_1_3_load_69 | 70 | 0.0029517 | 0.00073977 | 0 | 0 |  | 1 | TRUE | wye
53 | LV_4210-3_1_3_load_70 | 71 | 0.0022497 | 0.00056383 | 0 | 0 |  | 1 | TRUE | wye
54 | LV_4210-3_1_3_load_73 | 73 | 0.0019991 | 0.00050103 | 0 | 0 |  | 1 | TRUE | wye
55 | LV_4210-3_1_3_load_75 | 74 | 0.0034627 | 0.00086784 | 0 | 0 |  | 1 | TRUE | wye
56 | LV_4210-3_1_3_load_151 | 77 | 0.0026576 | 0.00066605 | 0 | 0 |  | 1 | TRUE | wye
57 | LV_4210-3_1_3_load_152 | 78 | 0.0017849 | 0.00044734 | 0 | 0 |  | 1 | TRUE | wye
58 | LV_4210-3_1_3_load_200 | 79 | 0.001726 | 0.00043257 | 0 | 0 |  | 1 | TRUE | wye
59 | LV_4210-3_1_3_load_201 | 80 | 0.0018663 | 0.00046774 | 0 | 0 |  | 1 | TRUE | wye
60 | LV_4210-3_1_3_load_153 | 81 | 0.0016088 | 0.00040321 | 0 | 0 |  | 1 | TRUE | wye
61 | LV_4210-3_1_3_load_154 | 82 | 0.0012081 | 0.00030277 | 0 | 0 |  | 1 | TRUE | wye
62 | LV_4210-3_1_3_load_156 | 84 | 0.0006713 | 0.00016824 | 0 | 0 |  | 1 | TRUE | wye
63 | LV_4210-3_1_3_load_157 | 85 | 0.0013197 | 0.00033075 | 0 | 0 |  | 1 | TRUE | wye
64 | LV_4210-3_1_3_load_174 | 86 | 0.0015971 | 0.00040026 | 0 | 0 |  | 1 | TRUE | wye
65 | LV_4210-3_1_3_load_175 | 88 | 0.0019716 | 0.00049413 | 0 | 0 |  | 1 | TRUE | wye
66 | LV_4210-3_1_3_load_165 | 90 | 0.0008932 | 0.00022386 | 0 | 0 |  | 1 | TRUE | wye
67 | LV_4210-3_1_3_load_158 | 91 | 0.00052925 | 0.00013264 | 0 | 0 |  | 1 | TRUE | wye
68 | LV_4210-3_1_3_load_159 | 92 | 0.00053701 | 0.00013459 | 0 | 0 |  | 1 | TRUE | wye
69 | LV_4210-3_1_3_load_160 | 93 | 0.00053839 | 0.00013493 | 0 | 0 |  | 1 | TRUE | wye
70 | LV_4210-3_1_3_load_161 | 94 | 0.0016198 | 0.00040596 | 0 | 0 |  | 1 | TRUE | wye
71 | LV_4210-3_1_3_load_162 | 95 | 0.00054341 | 0.00013619 | 0 | 0 |  | 1 | TRUE | wye
72 | LV_4210-3_1_3_load_166 | 96 | 0.0005598 | 0.0001403 | 0 | 0 |  | 1 | TRUE | wye
73 | LV_4210-3_1_3_load_164 | 97 | 0.0010404 | 0.00026074 | 0 | 0 |  | 1 | TRUE | wye
74 | LV_4210-3_1_3_load_209 | 98 | 0.0016547 | 0.0004147 | 0 | 0 |  | 1 | TRUE | wye
75 | LV_4210-3_1_3_load_168 | 99 | 0.0036094 | 0.0009046 | 0 | 0 |  | 1 | TRUE | wye
76 | LV_4210-3_1_3_load_169 | 100 | 0.0013508 | 0.00033854 | 0 | 0 |  | 1 | TRUE | wye
77 | LV_4210-3_1_3_load_170 | 101 | 0.00023173 | 5.8076e-05 | 0 | 0 |  | 1 | TRUE | wye
78 | LV_4210-3_1_3_load_246 | 102 | 0.0013884 | 0.00034798 | 0 | 0 |  | 1 | TRUE | wye
79 | LV_4210-3_1_3_load_172 | 103 | 0.00021573 | 5.4068e-05 | 0 | 0 |  | 1 | TRUE | wye
80 | LV_4210-3_1_3_load_242 | 104 | 0.0012181 | 0.00030528 | 0 | 0 |  | 1 | TRUE | wye
81 | LV_4210-3_1_3_load_176 | 105 | 0.002275 | 0.00057016 | 0 | 0 |  | 1 | TRUE | wye
82 | LV_4210-3_1_3_load_203 | 106 | 0.0007024 | 0.00017604 | 0 | 0 |  | 1 | TRUE | wye
83 | LV_4210-3_1_3_load_204 | 107 | 0.0010007 | 0.00025079 | 0 | 0 |  | 1 | TRUE | wye
84 | LV_4210-3_1_3_load_180 | 108 | 0.0019808 | 0.00049643 | 0 | 0 |  | 1 | TRUE | wye
85 | LV_4210-3_1_3_load_181 | 109 | 0.00033022 | 8.276e-05 | 0 | 0 |  | 1 | TRUE | wye
86 | LV_4210-3_1_3_load_182 | 110 | 0.0003909 | 9.7969e-05 | 0 | 0 |  | 1 | TRUE | wye
87 | LV_4210-3_1_3_load_183 | 111 | 0.0011691 | 0.00029299 | 0 | 0 |  | 1 | TRUE | wye
88 | LV_4210-3_1_3_load_184 | 112 | 0.0032024 | 0.0008026 | 0 | 0 |  | 1 | TRUE | wye
89 | LV_4210-3_1_3_load_243 | 113 | 0.00040527 | 0.00010157 | 0 | 0 |  | 1 | TRUE | wye
90 | LV_4210-3_1_3_load_185 | 114 | 0.0004939 | 0.00012378 | 0 | 0 |  | 1 | TRUE | wye
91 | LV_4210-3_1_3_load_244 | 115 | 0.0021512 | 0.00053915 | 0 | 0 |  | 1 | TRUE | wye
92 | LV_4210-3_1_3_load_186 | 116 | 0.0025261 | 0.00063309 | 0 | 0 |  | 1 | TRUE | wye
93 | LV_4210-3_1_3_load_207 | 117 | 0.0018162 | 0.00045519 | 0 | 0 |  | 1 | TRUE | wye
94 | LV_4210-3_1_3_load_208 | 118 | 0.00040269 | 0.00010092 | 0 | 0 |  | 1 | TRUE | wye
95 | LV_4210-3_1_3_load_202 | 119 | 0.0011433 | 0.00028653 | 0 | 0 |  | 1 | TRUE | wye
96 | LV_4210-3_1_3_load_247 | 120 | 0.0017378 | 0.00043552 | 0 | 0 |  | 1 | TRUE | wye
97 | LV_4210-3_1_3_load_245 | 121 | 0.0021217 | 0.00053175 | 0 | 0 |  | 1 | TRUE | wye
98 | LV_4210-3_1_3_load_210 | 122 | 0.0025897 | 0.00064904 | 0 | 0 |  | 1 | TRUE | wye
99 | LV_4210-3_1_3_load_212 | 123 | 0.0041032 | 0.0010284 | 0 | 0 |  | 1 | TRUE | wye
100 | LV_4210-3_1_3_load_232 | 124 | 0.0075522 | 0.0018928 | 0 | 0 |  | 1 | TRUE | wye
101 | LV_4210-3_1_3_load_220 | 126 | 0.0054836 | 0.0013743 | 0 | 0 |  | 1 | TRUE | wye
102 | LV_4210-3_1_3_load_235 | 129 | 0.0093441 | 0.0023419 | 0 | 0 |  | 1 | TRUE | wye

## ext_grid
| name | bus | vm_pu | va_degree | slack_weight | in_service
0 |  | 33 | 1 | 0 | 1 | TRUE

## line
| name | std_type | from_bus | to_bus | length_km | r_ohm_per_km | x_ohm_per_km | c_nf_per_km | g_us_per_km | max_i_ka | df | parallel | type | in_service
0 | LV_4210-3_1_3_line_0 |  | 0 | 1 | 0.014891 | 0.125 | 0.08 | 261 | 0 | 0.364 | 1 | 1 | cs | TRUE
1 | LV_4210-3_1_3_line_1 |  | 0 | 2 | 0.041465 | 0.125 | 0.08 | 261 | 0 | 0.364 | 1 | 1 | cs | TRUE
2 | LV_4210-3_1_3_line_2 |  | 1 | 3 | 0.027272 | 0.125 | 0.08 | 261 | 0 | 0.364 | 1 | 1 | cs | TRUE
3 | LV_4210-3_1_3_line_3 |  | 2 | 4 | 0.0081938 | 0.125 | 0.08 | 261 | 0 | 0.364 | 1 | 1 | cs | TRUE
4 | LV_4210-3_1_3_line_4 |  | 3 | 5 | 0.014894 | 0.125 | 0.08 | 261 | 0 | 0.364 | 1 | 1 | cs | TRUE
5 | LV_4210-3_1_3_line_5 |  | 4 | 6 | 0.0093401 | 0.125 | 0.08 | 261 | 0 | 0.364 | 1 | 1 | cs | TRUE
6 | LV_4210-3_1_3_line_6 |  | 6 | 7 | 0.053881 | 0.125 | 0.08 | 261 | 0 | 0.364 | 1 | 1 | cs | TRUE
7 | LV_4210-3_1_3_line_7 |  | 7 | 47 | 0.016147 | 0.125 | 0.08 | 261 | 0 | 0.364 | 1 | 1 | cs | TRUE
8 | LV_4210-3_1_3_line_8 |  | 7 | 46 | 0.029322 | 0.125 | 0.08 | 261 | 0 | 0.364 | 1 | 1 | cs | TRUE
9 | LV_4210-3_1_3_line_9 |  | 8 | 9 | 0.01287 | 0.125 | 0.08 | 261 | 0 | 0.364 | 1 | 1 | cs | TRUE
10 | LV_4210-3_1_3_line_10 |  | 8 | 10 | 0.0043279 | 0.125 | 0.08 | 261 | 0 | 0.364 | 1 | 1 | cs | TRUE
11 | LV_4210-3_1_3_line_11 |  | 9 | 11 | 0.01189 | 0.125 | 0.08 | 261 | 0 | 0.364 | 1 | 1 | cs | TRUE
12 | LV_4210-3_1_3_line_12 |  | 10 | 12 | 0.013457 | 0.125 | 0.08 | 261 | 0 | 0.364 | 1 | 1 | cs | TRUE
13 | LV_4210-3_1_3_line_13 |  | 10 | 13 | 0.015027 | 0.125 | 0.08 | 261 | 0 | 0.364 | 1 | 1 | cs | TRUE
14 | LV_4210-3_1_3_line_14 |  | 11 | 14 | 0.0071475 | 0.125 | 0.08 | 261 | 0 | 0.364 | 1 | 1 | cs | TRUE
15 | LV_4210-3_1_3_line_15 |  | 12 | 15 | 0.016505 | 0.125 | 0.08 | 261 | 0 | 0.364 | 1 | 1 | cs | TRUE
16 | LV_4210-3_1_3_line_16 |  | 13 | 16 | 0.019871 | 0.125 | 0.08 | 261 | 0 | 0.364 | 1 | 1 | cs | TRUE
17 | LV_4210-3_1_3_line_17 |  | 14 | 17 | 0.014741 | 0.125 | 0.08 | 261 | 0 | 0.364 | 1 | 1 | cs | TRUE
18 | LV_4210-3_1_3_line_18 |  | 15 | 18 | 0.0057105 | 0.125 | 0.08 | 261 | 0 | 0.364 | 1 | 1 | cs | TRUE
19 | LV_4210-3_1_3_line_19 |  | 16 | 21 | 0.0023652 | 0.125 | 0.08 | 261 | 0 | 0.364 | 1 | 1 | cs | TRUE
20 | LV_4210-3_1_3_line_20 |  | 17 | 74 | 0.042842 | 0.125 | 0.08 | 261 | 0 | 0.364 | 1 | 1 | cs | TRUE
21 | LV_4210-3_1_3_line_21 |  | 17 | 71 | 0.039604 | 0.125 | 0.08 | 261 | 0 | 0.364 | 1 | 1 | cs | TRUE
22 | LV_4210-3_1_3_line_22 |  | 18 | 25 | 0.018952 | 0.125 | 0.08 | 261 | 0 | 0.364 | 1 | 1 | cs | TRUE
23 | LV_4210-3_1_3_line_23 |  | 19 | 20 | 0.022853 | 0.125 | 0.08 | 261 | 0 | 0.364 | 1 | 1 | cs | TRUE
24 | LV_4210-3_1_3_line_24 |  | 20 | 22 | 0.0058039 | 0.125 | 0.08 | 261 | 0 | 0.364 | 1 | 1 | cs | TRUE
25 | LV_4210-3_1_3_line_25 |  | 21 | 62 | 0.019568 | 0.125 | 0.08 | 261 | 0 | 0.364 | 1 | 1 | cs | TRUE
26 | LV_4210-3_1_3_line_26 |  | 22 | 23 | 0.015566 | 0.125 | 0.08 | 261 | 0 | 0.364 | 1 | 1 | cs | TRUE
27 | LV_4210-3_1_3_line_27 |  | 23 | 24 | 0.014313 | 0.125 | 0.08 | 261 | 0 | 0.364 | 1 | 1 | cs | TRUE
28 | LV_4210-3_1_3_line_28 |  | 24 | 29 | 0.011787 | 0.125 | 0.08 | 261 | 0 | 0.364 | 1 | 1 | cs | TRUE
29 | LV_4210-3_1_3_line_29 |  | 25 | 41 | 0.022403 | 0.125 | 0.08 | 261 | 0 | 0.364 | 1 | 1 | cs | TRUE
30 | LV_4210-3_1_3_line_30 |  | 26 | 27 | 0.024294 | 0.125 | 0.08 | 261 | 0 | 0.364 | 1 | 1 | cs | TRUE
31 | LV_4210-3_1_3_line_31 |  | 26 | 28 | 0.025851 | 0.125 | 0.08 | 261 | 0 | 0.364 | 1 | 1 | cs | TRUE
32 | LV_4210-3_1_3_line_32 |  | 27 | 29 | 0.02335 | 0.125 | 0.08 | 261 | 0 | 0.364 | 1 | 1 | cs | TRUE
33 | LV_4210-3_1_3_line_33 |  | 28 | 30 | 0.021299 | 0.125 | 0.08 | 261 | 0 | 0.364 | 1 | 1 | cs | TRUE
34 | LV_4210-3_1_3_line_34 |  | 30 | 31 | 0.023897 | 0.125 | 0.08 | 261 | 0 | 0.364 | 1 | 1 | cs | TRUE
35 | LV_4210-3_1_3_line_35 |  | 31 | 32 | 0.018192 | 0.125 | 0.08 | 261 | 0 | 0.364 | 1 | 1 | cs | TRUE
36 | LV_4210-3_1_3_line_36 |  | 32 | 34 | 0.023627 | 0.125 | 0.08 | 261 | 0 | 0.364 | 1 | 1 | cs | TRUE
37 | LV_4210-3_1_3_line_37 |  | 32 | 35 | 0.015314 | 0.125 | 0.08 | 261 | 0 | 0.364 | 1 | 3 | cs | TRUE
38 | LV_4210-3_1_3_line_38 |  | 32 | 33 | 0.028961 | 0.125 | 0.08 | 261 | 0 | 0.364 | 1 | 3 | cs | TRUE
39 | LV_4210-3_1_3_line_39 |  | 34 | 36 | 0.020857 | 0.125 | 0.08 | 261 | 0 | 0.364 | 1 | 1 | cs | TRUE
40 | LV_4210-3_1_3_line_40 |  | 35 | 37 | 0.024518 | 0.125 | 0.08 | 261 | 0 | 0.364 | 1 | 3 | cs | TRUE
41 | LV_4210-3_1_3_line_41 |  | 36 | 38 | 0.040854 | 0.125 | 0.08 | 261 | 0 | 0.364 | 1 | 1 | cs | TRUE
42 | LV_4210-3_1_3_line_42 |  | 36 | 39 | 0.0064937 | 0.125 | 0.08 | 261 | 0 | 0.364 | 1 | 1 | cs | TRUE
43 | LV_4210-3_1_3_line_43 |  | 37 | 40 | 0.025734 | 0.125 | 0.08 | 261 | 0 | 0.364 | 1 | 3 | cs | TRUE
44 | LV_4210-3_1_3_line_44 |  | 38 | 50 | 0.01668 | 0.125 | 0.08 | 261 | 0 | 0.364 | 1 | 1 | cs | TRUE
45 | LV_4210-3_1_3_line_45 |  | 39 | 46 | 0.03332 | 0.125 | 0.08 | 261 | 0 | 0.364 | 1 | 1 | cs | TRUE
46 | LV_4210-3_1_3_line_46 |  | 40 | 42 | 0.016343 | 0.125 | 0.08 | 261 | 0 | 0.364 | 1 | 2 | cs | TRUE
47 | LV_4210-3_1_3_line_47 |  | 41 | 42 | 0.0067207 | 0.125 | 0.08 | 261 | 0 | 0.364 | 1 | 1 | cs | TRUE
48 | LV_4210-3_1_3_line_48 |  | 42 | 43 | 0.026883 | 0.125 | 0.08 | 261 | 0 | 0.364 | 1 | 1 | cs | TRUE
49 | LV_4210-3_1_3_line_49 |  | 43 | 44 | 0.057139 | 0.125 | 0.08 | 261 | 0 | 0.364 | 1 | 1 | cs | TRUE
50 | LV_4210-3_1_3_line_50 |  | 44 | 45 | 0.034573 | 0.125 | 0.08 | 261 | 0 | 0.364 | 1 | 1 | cs | TRUE
51 | LV_4210-3_1_3_line_51 |  | 45 | 56 | 0.016883 | 0.125 | 0.08 | 261 | 0 | 0.364 | 1 | 1 | cs | TRUE
52 | LV_4210-3_1_3_line_52 |  | 45 | 126 | 0.014883 | 0.125 | 0.08 | 261 | 0 | 0.364 | 1 | 1 | cs | TRUE
53 | LV_4210-3_1_3_line_53 |  | 48 | 49 | 0.033363 | 0.125 | 0.08 | 261 | 0 | 0.364 | 1 | 1 | cs | TRUE
54 | LV_4210-3_1_3_line_54 |  | 49 | 51 | 0.032104 | 0.125 | 0.08 | 261 | 0 | 0.364 | 1 | 1 | cs | TRUE
55 | LV_4210-3_1_3_line_55 |  | 49 | 52 | 0.014516 | 0.125 | 0.08 | 261 | 0 | 0.364 | 1 | 1 | cs | TRUE
56 | LV_4210-3_1_3_line_56 |  | 50 | 53 | 0.0066331 | 0.125 | 0.08 | 261 | 0 | 0.364 | 1 | 1 | cs | TRUE
57 | LV_4210-3_1_3_line_57 |  | 51 | 54 | 0.028625 | 0.125 | 0.08 | 261 | 0 | 0.364 | 1 | 1 | cs | TRUE
58 | LV_4210-3_1_3_line_58 |  | 51 | 55 | 0.030661 | 0.125 | 0.08 | 261 | 0 | 0.364 | 1 | 1 | cs | TRUE
59 | LV_4210-3_1_3_line_59 |  | 53 | 77 | 0.018444 | 0.125 | 0.08 | 261 | 0 | 0.364 | 1 | 1 | cs | TRUE
60 | LV_4210-3_1_3_line_60 |  | 54 | 56 | 0.019486 | 0.125 | 0.08 | 261 | 0 | 0.364 | 1 | 1 | cs | TRUE
61 | LV_4210-3_1_3_line_61 |  | 55 | 57 | 0.0019314 | 0.125 | 0.08 | 261 | 0 | 0.364 | 1 | 1 | cs | TRUE
62 | LV_4210-3_1_3_line_62 |  | 57 | 58 | 0.034508 | 0.125 | 0.08 | 261 | 0 | 0.364 | 1 | 1 | cs | TRUE
63 | LV_4210-3_1_3_line_63 |  | 58 | 59 | 0.033401 | 0.125 | 0.08 | 261 | 0 | 0.364 | 1 | 1 | cs | TRUE
64 | LV_4210-3_1_3_line_64 |  | 59 | 60 | 0.007546 | 0.125 | 0.08 | 261 | 0 | 0.364 | 1 | 1 | cs | TRUE
65 | LV_4210-3_1_3_line_65 |  | 59 | 61 | 0.01309 | 0.125 | 0.08 | 261 | 0 | 0.364 | 1 | 1 | cs | TRUE
66 | LV_4210-3_1_3_line_66 |  | 62 | 63 | 0.0022268 | 0.125 | 0.08 | 261 | 0 | 0.364 | 1 | 1 | cs | TRUE
67 | LV_4210-3_1_3_line_67 |  | 63 | 64 | 0.019753 | 0.125 | 0.08 | 261 | 0 | 0.364 | 1 | 1 | cs | TRUE
68 | LV_4210-3_1_3_line_68 |  | 64 | 68 | 0.0032267 | 0.125 | 0.08 | 261 | 0 | 0.364 | 1 | 1 | cs | TRUE
69 | LV_4210-3_1_3_line_69 |  | 65 | 66 | 0.003769 | 0.125 | 0.08 | 261 | 0 | 0.364 | 1 | 1 | cs | TRUE
70 | LV_4210-3_1_3_line_70 |  | 65 | 67 | 0.020301 | 0.125 | 0.08 | 261 | 0 | 0.364 | 1 | 1 | cs | TRUE
71 | LV_4210-3_1_3_line_71 |  | 66 | 68 | 0.017198 | 0.125 | 0.08 | 261 | 0 | 0.364 | 1 | 1 | cs | TRUE
72 | LV_4210-3_1_3_line_72 |  | 67 | 69 | 0.0018102 | 0.125 | 0.08 | 261 | 0 | 0.364 | 1 | 1 | cs | TRUE
73 | LV_4210-3_1_3_line_73 |  | 70 | 71 | 0.032726 | 0.125 | 0.08 | 261 | 0 | 0.364 | 1 | 1 | cs | TRUE
74 | LV_4210-3_1_3_line_74 |  | 70 | 72 | 0.025863 | 0.125 | 0.08 | 261 | 0 | 0.364 | 1 | 1 | cs | TRUE
75 | LV_4210-3_1_3_line_75 |  | 72 | 73 | 0.016271 | 0.125 | 0.08 | 261 | 0 | 0.364 | 1 | 1 | cs | TRUE
76 | LV_4210-3_1_3_line_76 |  | 74 | 75 | 0.00335 | 0.125 | 0.08 | 261 | 0 | 0.364 | 1 | 1 | cs | TRUE
77 | LV_4210-3_1_3_line_77 |  | 75 | 76 | 0.030872 | 0.125 | 0.08 | 261 | 0 | 0.364 | 1 | 1 | cs | TRUE
78 | LV_4210-3_1_3_line_78 |  | 76 | 122 | 0.013196 | 0.125 | 0.08 | 261 | 0 | 0.364 | 1 | 1 | cs | TRUE
79 | LV_4210-3_1_3_line_79 |  | 77 | 78 | 0.007558 | 0.125 | 0.08 | 261 | 0 | 0.364 | 1 | 1 | cs | TRUE
80 | LV_4210-3_1_3_line_80 |  | 78 | 79 | 0.012555 | 0.125 | 0.08 | 261 | 0 | 0.364 | 1 | 1 | cs | TRUE
81 | LV_4210-3_1_3_line_81 |  | 79 | 80 | 0.0077468 | 0.125 | 0.08 | 261 | 0 | 0.364 | 1 | 1 | cs | TRUE
82 | LV_4210-3_1_3_line_82 |  | 80 | 119 | 0.0043533 | 0.125 | 0.08 | 261 | 0 | 0.364 | 1 | 1 | cs | TRUE
83 | LV_4210-3_1_3_line_83 |  | 81 | 82 | 0.014213 | 0.125 | 0.08 | 261 | 0 | 0.364 | 1 | 1 | cs | TRUE
84 | LV_4210-3_1_3_line_84 |  | 81 | 83 | 0.031583 | 0.125 | 0.08 | 261 | 0 | 0.364 | 1 | 1 | cs | TRUE
85 | LV_4210-3_1_3_line_85 |  | 82 | 84 | 0.0071211 | 0.125 | 0.08 | 261 | 0 | 0.364 | 1 | 1 | cs | TRUE
86 | LV_4210-3_1_3_line_86 |  | 83 | 85 | 0.0070412 | 0.125 | 0.08 | 261 | 0 | 0.364 | 1 | 1 | cs | TRUE
87 | LV_4210-3_1_3_line_87 |  | 84 | 86 | 0.00038372 | 0.125 | 0.08 | 261 | 0 | 0.364 | 1 | 1 | cs | TRUE
88 | LV_4210-3_1_3_line_88 |  | 85 | 87 | 0.039361 | 0.125 | 0.08 | 261 | 0 | 0.364 | 1 | 1 | cs | TRUE
89 | LV_4210-3_1_3_line_89 |  | 86 | 88 | 0.013017 | 0.125 | 0.08 | 261 | 0 | 0.364 | 1 | 1 | cs | TRUE
90 | LV_4210-3_1_3_line_90 |  | 87 | 89 | 0.050648 | 0.125 | 0.08 | 261 | 0 | 0.364 | 1 | 1 | cs | TRUE
91 | LV_4210-3_1_3_line_91 |  | 87 | 90 | 0.014421 | 0.125 | 0.08 | 261 | 0 | 0.364 | 1 | 1 | cs | TRUE
92 | LV_4210-3_1_3_line_92 |  | 88 | 105 | 0.0090093 | 0.125 | 0.08 | 261 | 0 | 0.364 | 1 | 1 | cs | TRUE
93 | LV_4210-3_1_3_line_93 |  | 89 | 98 | 0.019899 | 0.125 | 0.08 | 261 | 0 | 0.364 | 1 | 1 | cs | TRUE
94 | LV_4210-3_1_3_line_94 |  | 90 | 97 | 0.0025599 | 0.125 | 0.08 | 261 | 0 | 0.364 | 1 | 1 | cs | TRUE
95 | LV_4210-3_1_3_line_95 |  | 91 | 92 | 0.013434 | 0.125 | 0.08 | 261 | 0 | 0.364 | 1 | 1 | cs | TRUE
96 | LV_4210-3_1_3_line_96 |  | 91 | 93 | 0.00031917 | 0.125 | 0.08 | 261 | 0 | 0.364 | 1 | 1 | cs | TRUE
97 | LV_4210-3_1_3_line_97 |  | 92 | 94 | 0.010228 | 0.125 | 0.08 | 261 | 0 | 0.364 | 1 | 1 | cs | TRUE
98 | LV_4210-3_1_3_line_98 |  | 93 | 95 | 0.0016695 | 0.125 | 0.08 | 261 | 0 | 0.364 | 1 | 1 | cs | TRUE
99 | LV_4210-3_1_3_line_99 |  | 95 | 96 | 0.025074 | 0.125 | 0.08 | 261 | 0 | 0.364 | 1 | 1 | cs | TRUE
100 | LV_4210-3_1_3_line_100 |  | 96 | 97 | 0.037336 | 0.125 | 0.08 | 261 | 0 | 0.364 | 1 | 1 | cs | TRUE
101 | LV_4210-3_1_3_line_101 |  | 98 | 118 | 0.016982 | 0.125 | 0.08 | 261 | 0 | 0.364 | 1 | 1 | cs | TRUE
102 | LV_4210-3_1_3_line_102 |  | 99 | 100 | 0.011265 | 0.125 | 0.08 | 261 | 0 | 0.364 | 1 | 1 | cs | TRUE
103 | LV_4210-3_1_3_line_103 |  | 99 | 101 | 0.0069795 | 0.125 | 0.08 | 261 | 0 | 0.364 | 1 | 1 | cs | TRUE
104 | LV_4210-3_1_3_line_104 |  | 100 | 102 | 0.043505 | 0.125 | 0.08 | 261 | 0 | 0.364 | 1 | 1 | cs | TRUE
105 | LV_4210-3_1_3_line_105 |  | 101 | 103 | 0.011007 | 0.125 | 0.08 | 261 | 0 | 0.364 | 1 | 1 | cs | TRUE
106 | LV_4210-3_1_3_line_106 |  | 102 | 104 | 0.0011891 | 0.125 | 0.08 | 261 | 0 | 0.364 | 1 | 1 | cs | TRUE
107 | LV_4210-3_1_3_line_107 |  | 104 | 107 | 0.0089981 | 0.125 | 0.08 | 261 | 0 | 0.364 | 1 | 1 | cs | TRUE
108 | LV_4210-3_1_3_line_108 |  | 105 | 106 | 0.014951 | 0.125 | 0.08 | 261 | 0 | 0.364 | 1 | 1 | cs | TRUE
109 | LV_4210-3_1_3_line_109 |  | 106 | 107 | 0.0047145 | 0.125 | 0.08 | 261 | 0 | 0.364 | 1 | 1 | cs | TRUE
110 | LV_4210-3_1_3_line_110 |  | 108 | 109 | 0.0002514 | 0.125 | 0.08 | 261 | 0 | 0.364 | 1 | 1 | cs | TRUE
111 | LV_4210-3_1_3_line_111 |  | 108 | 110 | 0.01149 | 0.125 | 0.08 | 261 | 0 | 0.364 | 1 | 1 | cs | TRUE
112 | LV_4210-3_1_3_line_112 |  | 109 | 111 | 0.0091425 | 0.125 | 0.08 | 261 | 0 | 0.364 | 1 | 1 | cs | TRUE
113 | LV_4210-3_1_3_line_113 |  | 110 | 112 | 0.0074266 | 0.125 | 0.08 | 261 | 0 | 0.364 | 1 | 1 | cs | TRUE
114 | LV_4210-3_1_3_line_114 |  | 111 | 113 | 0.006947 | 0.125 | 0.08 | 261 | 0 | 0.364 | 1 | 1 | cs | TRUE
115 | LV_4210-3_1_3_line_115 |  | 112 | 114 | 0.019498 | 0.125 | 0.08 | 261 | 0 | 0.364 | 1 | 1 | cs | TRUE
116 | LV_4210-3_1_3_line_116 |  | 113 | 115 | 0.0041603 | 0.125 | 0.08 | 261 | 0 | 0.364 | 1 | 1 | cs | TRUE
117 | LV_4210-3_1_3_line_117 |  | 114 | 116 | 0.00089779 | 0.125 | 0.08 | 261 | 0 | 0.364 | 1 | 1 | cs | TRUE
118 | LV_4210-3_1_3_line_118 |  | 115 | 121 | 0.020053 | 0.125 | 0.08 | 261 | 0 | 0.364 | 1 | 1 | cs | TRUE
119 | LV_4210-3_1_3_line_119 |  | 116 | 117 | 0.018404 | 0.125 | 0.08 | 261 | 0 | 0.364 | 1 | 1 | cs | TRUE
120 | LV_4210-3_1_3_line_120 |  | 117 | 118 | 0.00065261 | 0.125 | 0.08 | 261 | 0 | 0.364 | 1 | 1 | cs | TRUE
121 | LV_4210-3_1_3_line_121 |  | 119 | 120 | 0.01514 | 0.125 | 0.08 | 261 | 0 | 0.364 | 1 | 1 | cs | TRUE
122 | LV_4210-3_1_3_line_122 |  | 120 | 121 | 0.00061179 | 0.125 | 0.08 | 261 | 0 | 0.364 | 1 | 1 | cs | TRUE
123 | LV_4210-3_1_3_line_123 |  | 122 | 123 | 0.0083672 | 0.125 | 0.08 | 261 | 0 | 0.364 | 1 | 1 | cs | TRUE
124 | LV_4210-3_1_3_line_124 |  | 124 | 125 | 0.009477 | 0.125 | 0.08 | 261 | 0 | 0.364 | 1 | 1 | cs | TRUE
125 | LV_4210-3_1_3_line_125 |  | 125 | 128 | 0.012295 | 0.125 | 0.08 | 261 | 0 | 0.364 | 1 | 1 | cs | TRUE
126 | LV_4210-3_1_3_line_126 |  | 126 | 127 | 0.012661 | 0.125 | 0.08 | 261 | 0 | 0.364 | 1 | 1 | cs | TRUE
127 | LV_4210-3_1_3_line_127 |  | 127 | 128 | 0.011718 | 0.125 | 0.08 | 261 | 0 | 0.364 | 1 | 1 | cs | TRUE
128 | LV_4210-3_1_3_line_128 |  | 128 | 129 | 0.0067961 | 0.125 | 0.08 | 261 | 0 | 0.364 | 1 | 1 | cs | TRUE

## trafo
| name | std_type | hv_bus | lv_bus | sn_mva | vn_hv_kv | vn_lv_kv | vk_percent | vkr_percent | pfe_kw | i0_percent | shift_degree | tap_side | tap_neutral | tap_min | tap_max | tap_step_percent | tap_step_degree | tap_pos | tap_phase_shifter | parallel | df | in_service
0 | LV_4210-3_1_3_trafo_25 | 0.63 MVA 20/0.4 kV | 130 | 33 | 0.63 | 20 | 0.4 | 6 | 1.206 | 1.65 | 0.2619 | 150 | hv | 0 | -2 | 2 | 2.5 | 0 | 0 | FALSE | 1 | 1 | TRUE

## line_geodata
| x0 | y0 | x1 | y1 | x2 | y2 | x3 | y3 | x4 | y4 | x5 | y5 | x6 | y6 | x7 | y7
0 | 2655190.7541 | 1248669.9407 | 2655205.6455 | 1248669.9317
1 | 2655149.289 | 1248669.9712 | 2655156.591 | 1248669.9613 | 2655190.7541 | 1248669.9407
2 | 2655205.6455 | 1248669.9317 | 2655232.9176 | 1248669.9152
3 | 2655149.289 | 1248669.9712 | 2655141.0951 | 1248669.9781
4 | 2655232.9176 | 1248669.9152 | 2655247.8115 | 1248669.9062
5 | 2655131.755 | 1248669.986 | 2655141.0951 | 1248669.9781
6 | 2655107.7508 | 1248699.1162 | 2655112.0202 | 1248698.8001 | 2655110.8716 | 1248681.0217 | 2655110.463 | 1248670.5441 | 2655131.755 | 1248669.986
7 | 2655107.7508 | 1248699.1162 | 2655091.5763 | 1248698.2988
8 | 2655107.7508 | 1248699.1162 | 2655106.8495 | 1248692.1031 | 2655105.5218 | 1248669.8914
9 | 2654883.9988 | 1248620.1694 | 2654871.1788 | 1248619.0373
10 | 2654888.3099 | 1248620.55 | 2654883.9988 | 1248620.1694
11 | 2654871.1788 | 1248619.0373 | 2654859.3351 | 1248617.9915
12 | 2654888.3099 | 1248620.55 | 2654901.7902 | 1248621.2197
13 | 2654888.3099 | 1248620.55 | 2654888.0811 | 1248605.5251
14 | 2654852.2153 | 1248617.3628 | 2654859.3351 | 1248617.9915
15 | 2654901.7902 | 1248621.2197 | 2654918.2716 | 1248622.0956
16 | 2654888.0811 | 1248605.5251 | 2654887.7786 | 1248585.6566
17 | 2654837.5316 | 1248616.0662 | 2654852.2153 | 1248617.3628
18 | 2654918.2716 | 1248622.0956 | 2654923.9741 | 1248622.3987
19 | 2654887.7786 | 1248585.6566 | 2654887.7426 | 1248583.2916
20 | 2654838.8687 | 1248658.452 | 2654840.6256 | 1248627.7139 | 2654837.5316 | 1248616.0662
21 | 2654837.5316 | 1248616.0662 | 2654836.5819 | 1248605.2611 | 2654838.7688 | 1248587.6248 | 2654838.9481 | 1248576.6405
22 | 2654942.8993 | 1248623.4045 | 2654923.9741 | 1248622.3987
23 | 2654914.7718 | 1248672.6097 | 2654905.329 | 1248672.0539 | 2654900.5377 | 1248665.1382 | 2654900.6797 | 1248660.1593
24 | 2654914.7718 | 1248672.6097 | 2654920.5656 | 1248672.9507
25 | 2654887.4447 | 1248563.7261 | 2654887.7426 | 1248583.2916
26 | 2654936.1045 | 1248673.8654 | 2654920.5656 | 1248672.9507
27 | 2654950.3925 | 1248674.7063 | 2654936.1045 | 1248673.8654
28 | 2654950.3925 | 1248674.7063 | 2654962.1665 | 1248675.2652
29 | 2654942.8993 | 1248623.4045 | 2654965.2708 | 1248624.5934
30 | 2654985.4901 | 1248676.3721 | 2655009.7566 | 1248677.5239
31 | 2655035.5782 | 1248678.7494 | 2655009.7566 | 1248677.5239
32 | 2654985.4901 | 1248676.3721 | 2654962.1665 | 1248675.2652
33 | 2655035.5782 | 1248678.7494 | 2655047.3596 | 1248679.3086 | 2655051.9377 | 1248676.6381 | 2655052.0988 | 1248672.4368
34 | 2655053.0144 | 1248648.5574 | 2655052.0988 | 1248672.4368
35 | 2655053.7115 | 1248630.3785 | 2655053.0144 | 1248648.5574
36 | 2655053.7115 | 1248630.3785 | 2655077.3073 | 1248631.5958
37 | 2655053.7115 | 1248630.3785 | 2655038.4312 | 1248629.3636
38 | 2655053.7115 | 1248630.3785 | 2655052.4331 | 1248623.2951 | 2655051.7818 | 1248601.5412
39 | 2655098.1367 | 1248632.6703 | 2655077.3073 | 1248631.5958
40 | 2655038.4312 | 1248629.3636 | 2655013.9668 | 1248627.7387
41 | 2655098.1367 | 1248632.6703 | 2655108.1456 | 1248633.0969 | 2655106.8841 | 1248602.2863
42 | 2655098.1367 | 1248632.6703 | 2655098.1669 | 1248639.1639
43 | 2654988.2893 | 1248626.0332 | 2655013.9668 | 1248627.7387
44 | 2655106.8841 | 1248602.2863 | 2655123.5641 | 1248602.2345
45 | 2655098.1669 | 1248639.1639 | 2655098.1669 | 1248639.1639 | 2655100.4964 | 1248641.1981 | 2655103.0005 | 1248644.7682 | 2655103.1615 | 1248646.9379 | 2655102.7152 | 1248656.7738 | 2655104.9217 | 1248659.852 | 2655105.5218 | 1248669.8914
46 | 2654971.9821 | 1248624.9501 | 2654988.2893 | 1248626.0332
47 | 2654971.9821 | 1248624.9501 | 2654965.2708 | 1248624.5934
48 | 2654971.9821 | 1248624.9501 | 2654971.5887 | 1248598.0701
49 | 2654970.7525 | 1248540.9368 | 2654971.5887 | 1248598.0701
50 | 2655005.4284 | 1248540.9249 | 2654970.7525 | 1248540.9368
51 | 2655005.4284 | 1248540.9249 | 2655022.3095 | 1248540.6687
52 | 2655005.4284 | 1248540.9249 | 2655005.3217 | 1248526.0427
53 | 2655102.6957 | 1248539.46 | 2655102.4206 | 1248572.8222
54 | 2655102.6957 | 1248539.46 | 2655070.4999 | 1248539.9391
55 | 2655102.6957 | 1248539.46 | 2655102.8455 | 1248532.2787 | 2655102.9786 | 1248524.9464
56 | 2655130.1971 | 1248602.2139 | 2655123.5641 | 1248602.2345
57 | 2655070.4999 | 1248539.9391 | 2655041.7932 | 1248540.3729
58 | 2655070.4999 | 1248539.9391 | 2655070.2803 | 1248509.2793
59 | 2655130.1971 | 1248602.2139 | 2655148.6412 | 1248602.1565
60 | 2655041.7932 | 1248540.3729 | 2655022.3095 | 1248540.6687
61 | 2655070.2665 | 1248507.3479 | 2655070.2803 | 1248509.2793
62 | 2655070.0207 | 1248472.8443 | 2655070.0804 | 1248481.0504 | 2655070.186 | 1248496.5064 | 2655070.2665 | 1248507.3479
63 | 2655103.5113 | 1248472.0325 | 2655070.0207 | 1248472.8443
64 | 2655103.5113 | 1248472.0325 | 2655107.7385 | 1248465.7816
65 | 2655103.5113 | 1248472.0325 | 2655107.2955 | 1248484.5636
66 | 2654887.4447 | 1248563.7261 | 2654887.4108 | 1248561.4996
67 | 2654887.4108 | 1248561.4996 | 2654887.1101 | 1248541.7492
68 | 2654887.061 | 1248538.5228 | 2654887.1101 | 1248541.7492
69 | 2654886.7418 | 1248517.5585 | 2654886.7991 | 1248521.3271
70 | 2654886.4327 | 1248497.2599 | 2654886.7418 | 1248517.5585
71 | 2654887.061 | 1248538.5228 | 2654886.7991 | 1248521.3271
72 | 2654886.4327 | 1248497.2599 | 2654886.4051 | 1248495.45
73 | 2654838.9481 | 1248576.6405 | 2654839.2743 | 1248556.6528 | 2654839.0616 | 1248543.9185
74 | 2654837.2054 | 1248518.2741 | 2654838.7203 | 1248523.4916 | 2654839.0616 | 1248543.9185
75 | 2654837.2054 | 1248518.2741 | 2654841.7513 | 1248512.5677 | 2654841.3395 | 1248503.602
76 | 2654838.8687 | 1248658.452 | 2654838.6943 | 1248661.7971
77 | 2654838.6943 | 1248661.7971 | 2654838.5118 | 1248665.1978 | 2654837.5791 | 1248682.7567 | 2654837.4505 | 1248685.235 | 2654844.2883 | 1248688.0668
78 | 2654844.2883 | 1248688.0668 | 2654857.4602 | 1248688.8624
79 | 2655156.1991 | 1248602.133 | 2655148.6412 | 1248602.1565
80 | 2655168.7536 | 1248602.094 | 2655156.1991 | 1248602.133
81 | 2655176.5004 | 1248602.0699 | 2655168.7536 | 1248602.094
82 | 2655180.8537 | 1248602.0564 | 2655176.5004 | 1248602.0699
83 | 2655282.0797 | 1248480.11 | 2655294.3354 | 1248487.3084
84 | 2655319.9793 | 1248505.3368 | 2655313.1275 | 1248498.3459 | 2655294.3354 | 1248487.3084
85 | 2655275.8086 | 1248476.7365 | 2655281.7346 | 1248479.9073 | 2655282.0797 | 1248480.11
86 | 2655319.9793 | 1248505.3368 | 2655320.8813 | 1248512.32
87 | 2655275.8086 | 1248476.7365 | 2655275.4703 | 1248476.5555
88 | 2655325.9232 | 1248551.3571 | 2655320.8813 | 1248512.32
89 | 2655263.993 | 1248470.4144 | 2655275.4703 | 1248476.5555
90 | 2655325.9232 | 1248551.3571 | 2655332.4091 | 1248601.5853
91 | 2655325.9232 | 1248551.3571 | 2655311.5043 | 1248551.5858
92 | 2655263.993 | 1248470.4144 | 2655256.0493 | 1248466.164
93 | 2655332.4091 | 1248601.5853 | 2655312.5105 | 1248601.6472
94 | 2655311.5043 | 1248551.5858 | 2655308.9448 | 1248551.6264
95 | 2655231.1163 | 1248551.7711 | 2655244.5499 | 1248551.8196
96 | 2655244.5499 | 1248551.8196 | 2655244.8691 | 1248551.8207
97 | 2655220.8882 | 1248551.7342 | 2655231.1163 | 1248551.7711
98 | 2655246.5385 | 1248551.8268 | 2655244.8691 | 1248551.8207
99 | 2655271.6121 | 1248551.9173 | 2655246.5385 | 1248551.8268
100 | 2655271.6121 | 1248551.9173 | 2655287.0809 | 1248551.9731 | 2655308.9448 | 1248551.6264
101 | 2655312.5105 | 1248601.6472 | 2655295.529 | 1248601.7
102 | 2655186.2378 | 1248468.2007 | 2655186.6298 | 1248456.9425
103 | 2655185.9949 | 1248475.176 | 2655186.2378 | 1248468.2007
104 | 2655229.8401 | 1248451.8843 | 2655186.6298 | 1248456.9425
105 | 2655185.6119 | 1248486.1766 | 2655185.9949 | 1248475.176
106 | 2655229.8401 | 1248451.8843 | 2655230.8553 | 1248452.5034
107 | 2655238.7102 | 1248456.8864 | 2655233.2621 | 1248453.9713 | 2655230.8553 | 1248452.5034
108 | 2655242.867 | 1248459.1106 | 2655256.0493 | 1248466.164
109 | 2655242.867 | 1248459.1106 | 2655238.7102 | 1248456.8864
110 | 2655236.9086 | 1248601.8822 | 2655237.16 | 1248601.8814
111 | 2655248.65 | 1248601.8457 | 2655237.16 | 1248601.8814
112 | 2655236.9086 | 1248601.8822 | 2655227.7662 | 1248601.9106
113 | 2655248.65 | 1248601.8457 | 2655256.0765 | 1248601.8226
114 | 2655220.8192 | 1248601.9322 | 2655227.7662 | 1248601.9106
115 | 2655275.5742 | 1248601.762 | 2655256.0765 | 1248601.8226
116 | 2655220.8192 | 1248601.9322 | 2655216.659 | 1248601.9451
117 | 2655275.5742 | 1248601.762 | 2655276.472 | 1248601.7592
118 | 2655216.659 | 1248601.9451 | 2655196.6056 | 1248602.0074
119 | 2655276.472 | 1248601.7592 | 2655294.8764 | 1248601.702
120 | 2655294.8764 | 1248601.702 | 2655295.529 | 1248601.7
121 | 2655180.8537 | 1248602.0564 | 2655195.9938 | 1248602.0093
122 | 2655195.9938 | 1248602.0093 | 2655196.6056 | 1248602.0074
123 | 2654865.8121 | 1248689.3668 | 2654857.4602 | 1248688.8624
124 | 2655005.1283 | 1248500.0274 | 2655005.0607 | 1248490.5507
125 | 2655005.1283 | 1248500.0274 | 2655015.181 | 1248507.1478
126 | 2655005.2309 | 1248513.382 | 2655005.3217 | 1248526.0427
127 | 2655015.181 | 1248507.1478 | 2655005.2309 | 1248513.382
128 | 2655015.181 | 1248507.1478 | 2655021.9771 | 1248507.1476

## bus_geodata
| x | y | coords
0 | 2655190.7541 | 1248669.9407
1 | 2655205.6455 | 1248669.9317
2 | 2655149.289 | 1248669.9712
3 | 2655232.9176 | 1248669.9152
4 | 2655141.0951 | 1248669.9781
5 | 2655247.8115 | 1248669.9062
6 | 2655131.755 | 1248669.986
7 | 2655107.7508 | 1248699.1162
8 | 2654883.9988 | 1248620.1693
9 | 2654871.1788 | 1248619.0373
10 | 2654888.3099 | 1248620.55
11 | 2654859.3351 | 1248617.9915
12 | 2654901.7902 | 1248621.2197
13 | 2654888.0811 | 1248605.5251
14 | 2654852.2153 | 1248617.3628
15 | 2654918.2716 | 1248622.0956
16 | 2654887.7786 | 1248585.6566
17 | 2654837.5316 | 1248616.0662
18 | 2654923.9741 | 1248622.3987
19 | 2654900.6797 | 1248660.1593
20 | 2654914.7718 | 1248672.6097
21 | 2654887.7426 | 1248583.2916
22 | 2654920.5656 | 1248672.9507
23 | 2654936.1045 | 1248673.8654
24 | 2654950.3925 | 1248674.7063
25 | 2654942.8993 | 1248623.4045
26 | 2655009.7566 | 1248677.5239
27 | 2654985.4901 | 1248676.3721
28 | 2655035.5782 | 1248678.7494
29 | 2654962.1665 | 1248675.2652
30 | 2655052.0988 | 1248672.4368
31 | 2655053.0144 | 1248648.5574
32 | 2655053.7115 | 1248630.3785
33 | 2655051.7818 | 1248601.5412
34 | 2655077.3073 | 1248631.5958
35 | 2655038.4312 | 1248629.3636
36 | 2655098.1367 | 1248632.6703
37 | 2655013.9668 | 1248627.7387
38 | 2655106.8841 | 1248602.2863
39 | 2655098.1669 | 1248639.1639
40 | 2654988.2893 | 1248626.0332
41 | 2654965.2708 | 1248624.5934
42 | 2654971.9821 | 1248624.9501
43 | 2654971.5887 | 1248598.0701
44 | 2654970.7525 | 1248540.9368
45 | 2655005.4284 | 1248540.9249
46 | 2655105.5218 | 1248669.8914
47 | 2655091.5763 | 1248698.2988
48 | 2655102.4206 | 1248572.8222
49 | 2655102.6957 | 1248539.46
50 | 2655123.5641 | 1248602.2345
51 | 2655070.4999 | 1248539.9391
52 | 2655102.9786 | 1248524.9464
53 | 2655130.1971 | 1248602.2139
54 | 2655041.7932 | 1248540.3729
55 | 2655070.2803 | 1248509.2793
56 | 2655022.3095 | 1248540.6687
57 | 2655070.2665 | 1248507.3479
58 | 2655070.0207 | 1248472.8443
59 | 2655103.5113 | 1248472.0325
60 | 2655107.7385 | 1248465.7816
61 | 2655107.2955 | 1248484.5636
62 | 2654887.4447 | 1248563.7261
63 | 2654887.4108 | 1248561.4996
64 | 2654887.1101 | 1248541.7492
65 | 2654886.7418 | 1248517.5585
66 | 2654886.7991 | 1248521.3271
67 | 2654886.4327 | 1248497.2599
68 | 2654887.061 | 1248538.5228
69 | 2654886.4051 | 1248495.45
70 | 2654839.0616 | 1248543.9185
71 | 2654838.9481 | 1248576.6405
72 | 2654837.2054 | 1248518.2741
73 | 2654841.3395 | 1248503.602
74 | 2654838.8687 | 1248658.452
75 | 2654838.6943 | 1248661.7971
76 | 2654844.2883 | 1248688.0668
77 | 2655148.6412 | 1248602.1565
78 | 2655156.1992 | 1248602.133
79 | 2655168.7536 | 1248602.094
80 | 2655176.5004 | 1248602.0699
81 | 2655294.3354 | 1248487.3084
82 | 2655282.0797 | 1248480.11
83 | 2655319.9793 | 1248505.3368
84 | 2655275.8086 | 1248476.7365
85 | 2655320.8813 | 1248512.32
86 | 2655275.4703 | 1248476.5555
87 | 2655325.9232 | 1248551.3571
88 | 2655263.993 | 1248470.4144
89 | 2655332.4091 | 1248601.5853
90 | 2655311.5043 | 1248551.5858
91 | 2655244.5499 | 1248551.8196
92 | 2655231.1163 | 1248551.7711
93 | 2655244.8691 | 1248551.8207
94 | 2655220.8882 | 1248551.7342
95 | 2655246.5385 | 1248551.8268
96 | 2655271.6121 | 1248551.9173
97 | 2655308.9448 | 1248551.6264
98 | 2655312.5105 | 1248601.6472
99 | 2655186.2378 | 1248468.2007
100 | 2655186.6298 | 1248456.9425
101 | 2655185.9949 | 1248475.176
102 | 2655229.8401 | 1248451.8843
103 | 2655185.6119 | 1248486.1766
104 | 2655230.8553 | 1248452.5034
105 | 2655256.0493 | 1248466.164
106 | 2655242.867 | 1248459.1106
107 | 2655238.7102 | 1248456.8864
108 | 2655237.16 | 1248601.8814
109 | 2655236.9086 | 1248601.8822
110 | 2655248.65 | 1248601.8457
111 | 2655227.7662 | 1248601.9106
112 | 2655256.0765 | 1248601.8226
113 | 2655220.8192 | 1248601.9322
114 | 2655275.5742 | 1248601.762
115 | 2655216.659 | 1248601.9451
116 | 2655276.472 | 1248601.7592
117 | 2655294.8764 | 1248601.702
118 | 2655295.529 | 1248601.7
119 | 2655180.8537 | 1248602.0564
120 | 2655195.9938 | 1248602.0093
121 | 2655196.6056 | 1248602.0074
122 | 2654857.4602 | 1248688.8624
123 | 2654865.8121 | 1248689.3668
124 | 2655005.0607 | 1248490.5507
125 | 2655005.1283 | 1248500.0274
126 | 2655005.3217 | 1248526.0427
127 | 2655005.2309 | 1248513.382
128 | 2655015.181 | 1248507.1478
129 | 2655021.9771 | 1248507.1476
130 | 2655051.3842 | 1248588.2614

## line_std_types
| c_nf_per_km | r_ohm_per_km | x_ohm_per_km | max_i_ka | type | q_mm2 | alpha | voltage_rating
NAYY 4x50 SE | 210 | 0.642 | 0.083 | 0.142 | cs | 50 | 0.00403 | LV
NAYY 4x120 SE | 264 | 0.225 | 0.08 | 0.242 | cs | 120 | 0.00403 | LV
NAYY 4x150 SE | 261 | 0.208 | 0.08 | 0.27 | cs | 150 | 0.00403 | LV
NA2XS2Y 1x95 RM/25 12/20 kV | 216 | 0.313 | 0.132 | 0.252 | cs | 95 | 0.00403 | MV
NA2XS2Y 1x185 RM/25 12/20 kV | 273 | 0.161 | 0.117 | 0.362 | cs | 185 | 0.00403 | MV
NA2XS2Y 1x240 RM/25 12/20 kV | 304 | 0.122 | 0.112 | 0.421 | cs | 240 | 0.00403 | MV
NA2XS2Y 1x95 RM/25 6/10 kV | 315 | 0.313 | 0.123 | 0.249 | cs | 95 | 0.00403 | MV
NA2XS2Y 1x185 RM/25 6/10 kV | 406 | 0.161 | 0.11 | 0.358 | cs | 185 | 0.00403 | MV
NA2XS2Y 1x240 RM/25 6/10 kV | 456 | 0.122 | 0.105 | 0.416 | cs | 240 | 0.00403 | MV
NA2XS2Y 1x150 RM/25 12/20 kV | 250 | 0.206 | 0.116 | 0.319 | cs | 150 | 0.00403 | MV
NA2XS2Y 1x120 RM/25 12/20 kV | 230 | 0.253 | 0.119 | 0.283 | cs | 120 | 0.00403 | MV
NA2XS2Y 1x70 RM/25 12/20 kV | 190 | 0.443 | 0.132 | 0.22 | cs | 70 | 0.00403 | MV
NA2XS2Y 1x150 RM/25 6/10 kV | 360 | 0.206 | 0.11 | 0.315 | cs | 150 | 0.00403 | MV
NA2XS2Y 1x120 RM/25 6/10 kV | 340 | 0.253 | 0.113 | 0.28 | cs | 120 | 0.00403 | MV
NA2XS2Y 1x70 RM/25 6/10 kV | 280 | 0.443 | 0.123 | 0.217 | cs | 70 | 0.00403 | MV
N2XS(FL)2Y 1x120 RM/35 64/110 kV | 112 | 0.153 | 0.166 | 0.366 | cs | 120 | 0.00393 | HV
N2XS(FL)2Y 1x185 RM/35 64/110 kV | 125 | 0.099 | 0.156 | 0.457 | cs | 185 | 0.00393 | HV
N2XS(FL)2Y 1x240 RM/35 64/110 kV | 135 | 0.075 | 0.149 | 0.526 | cs | 240 | 0.00393 | HV
N2XS(FL)2Y 1x300 RM/35 64/110 kV | 144 | 0.06 | 0.144 | 0.588 | cs | 300 | 0.00393 | HV
15-AL1/3-ST1A 0.4 | 11 | 1.8769 | 0.35 | 0.105 | ol | 16 | 0.00403 | LV
24-AL1/4-ST1A 0.4 | 11.25 | 1.2012 | 0.335 | 0.14 | ol | 24 | 0.00403 | LV
48-AL1/8-ST1A 0.4 | 12.2 | 0.5939 | 0.3 | 0.21 | ol | 48 | 0.00403 | LV
94-AL1/15-ST1A 0.4 | 13.2 | 0.306 | 0.29 | 0.35 | ol | 94 | 0.00403 | LV
34-AL1/6-ST1A 10.0 | 9.7 | 0.8342 | 0.36 | 0.17 | ol | 34 | 0.00403 | MV
48-AL1/8-ST1A 10.0 | 10.1 | 0.5939 | 0.35 | 0.21 | ol | 48 | 0.00403 | MV
70-AL1/11-ST1A 10.0 | 10.4 | 0.4132 | 0.339 | 0.29 | ol | 70 | 0.00403 | MV
94-AL1/15-ST1A 10.0 | 10.75 | 0.306 | 0.33 | 0.35 | ol | 94 | 0.00403 | MV
122-AL1/20-ST1A 10.0 | 11.1 | 0.2376 | 0.323 | 0.41 | ol | 122 | 0.00403 | MV
149-AL1/24-ST1A 10.0 | 11.25 | 0.194 | 0.315 | 0.47 | ol | 149 | 0.00403 | MV
34-AL1/6-ST1A 20.0 | 9.15 | 0.8342 | 0.382 | 0.17 | ol | 34 | 0.00403 | MV
48-AL1/8-ST1A 20.0 | 9.5 | 0.5939 | 0.372 | 0.21 | ol | 48 | 0.00403 | MV
70-AL1/11-ST1A 20.0 | 9.7 | 0.4132 | 0.36 | 0.29 | ol | 70 | 0.00403 | MV
94-AL1/15-ST1A 20.0 | 10 | 0.306 | 0.35 | 0.35 | ol | 94 | 0.00403 | MV
122-AL1/20-ST1A 20.0 | 10.3 | 0.2376 | 0.344 | 0.41 | ol | 122 | 0.00403 | MV
149-AL1/24-ST1A 20.0 | 10.5 | 0.194 | 0.337 | 0.47 | ol | 149 | 0.00403 | MV
184-AL1/30-ST1A 20.0 | 10.75 | 0.1571 | 0.33 | 0.535 | ol | 184 | 0.00403 | MV
243-AL1/39-ST1A 20.0 | 11 | 0.1188 | 0.32 | 0.645 | ol | 243 | 0.00403 | MV
48-AL1/8-ST1A 110.0 | 8 | 0.5939 | 0.46 | 0.21 | ol | 48 | 0.00403 | HV
70-AL1/11-ST1A 110.0 | 8.4 | 0.4132 | 0.45 | 0.29 | ol | 70 | 0.00403 | HV
94-AL1/15-ST1A 110.0 | 8.65 | 0.306 | 0.44 | 0.35 | ol | 94 | 0.00403 | HV
122-AL1/20-ST1A 110.0 | 8.5 | 0.2376 | 0.43 | 0.41 | ol | 122 | 0.00403 | HV
149-AL1/24-ST1A 110.0 | 8.75 | 0.194 | 0.41 | 0.47 | ol | 149 | 0.00403 | HV
184-AL1/30-ST1A 110.0 | 8.8 | 0.1571 | 0.4 | 0.535 | ol | 184 | 0.00403 | HV
243-AL1/39-ST1A 110.0 | 9 | 0.1188 | 0.39 | 0.645 | ol | 243 | 0.00403 | HV
305-AL1/39-ST1A 110.0 | 9.2 | 0.0949 | 0.38 | 0.74 | ol | 305 | 0.00403 | HV
490-AL1/64-ST1A 110.0 | 9.75 | 0.059 | 0.37 | 0.96 | ol | 490 | 0.00403 | HV
679-AL1/86-ST1A 110.0 | 9.95 | 0.042 | 0.36 | 1.15 | ol | 679 | 0.00403 | HV
490-AL1/64-ST1A 220.0 | 10 | 0.059 | 0.285 | 0.96 | ol | 490 | 0.00403 | HV
679-AL1/86-ST1A 220.0 | 11.7 | 0.042 | 0.275 | 1.15 | ol | 679 | 0.00403 | HV
490-AL1/64-ST1A 380.0 | 11 | 0.059 | 0.253 | 0.96 | ol | 490 | 0.00403 | HV
679-AL1/86-ST1A 380.0 | 14.6 | 0.042 | 0.25 | 1.15 | ol | 679 | 0.00403 | HV

## trafo_std_types
| i0_percent | pfe_kw | vkr_percent | sn_mva | vn_lv_kv | vn_hv_kv | vk_percent | shift_degree | vector_group | tap_side | tap_neutral | tap_min | tap_max | tap_step_degree | tap_step_percent | tap_phase_shifter
160 MVA 380/110 kV | 0.06 | 60 | 0.25 | 160 | 110 | 380 | 12.2 | 0 | Yy0 | hv | 0 | -9 | 9 | 0 | 1.5 | FALSE
100 MVA 220/110 kV | 0.06 | 55 | 0.26 | 100 | 110 | 220 | 12 | 0 | Yy0 | hv | 0 | -9 | 9 | 0 | 1.5 | FALSE
63 MVA 110/20 kV | 0.04 | 22 | 0.32 | 63 | 20 | 110 | 18 | 150 | YNd5 | hv | 0 | -9 | 9 | 0 | 1.5 | FALSE
40 MVA 110/20 kV | 0.05 | 18 | 0.34 | 40 | 20 | 110 | 16.2 | 150 | YNd5 | hv | 0 | -9 | 9 | 0 | 1.5 | FALSE
25 MVA 110/20 kV | 0.07 | 14 | 0.41 | 25 | 20 | 110 | 12 | 150 | YNd5 | hv | 0 | -9 | 9 | 0 | 1.5 | FALSE
63 MVA 110/10 kV | 0.04 | 22 | 0.32 | 63 | 10 | 110 | 18 | 150 | YNd5 | hv | 0 | -9 | 9 | 0 | 1.5 | FALSE
40 MVA 110/10 kV | 0.05 | 18 | 0.34 | 40 | 10 | 110 | 16.2 | 150 | YNd5 | hv | 0 | -9 | 9 | 0 | 1.5 | FALSE
25 MVA 110/10 kV | 0.07 | 14 | 0.41 | 25 | 10 | 110 | 12 | 150 | YNd5 | hv | 0 | -9 | 9 | 0 | 1.5 | FALSE
0.25 MVA 20/0.4 kV | 0.32 | 0.8 | 1.44 | 0.25 | 0.4 | 20 | 6 | 150 | Yzn5 | hv | 0 | -2 | 2 | 0 | 2.5 | FALSE
0.4 MVA 20/0.4 kV | 0.3375 | 1.35 | 1.425 | 0.4 | 0.4 | 20 | 6 | 150 | Dyn5 | hv | 0 | -2 | 2 | 0 | 2.5 | FALSE
0.63 MVA 20/0.4 kV | 0.2619 | 1.65 | 1.206 | 0.63 | 0.4 | 20 | 6 | 150 | Dyn5 | hv | 0 | -2 | 2 | 0 | 2.5 | FALSE
0.25 MVA 10/0.4 kV | 0.24 | 0.6 | 1.2 | 0.25 | 0.4 | 10 | 4 | 150 | Dyn5 | hv | 0 | -2 | 2 | 0 | 2.5 | FALSE
0.4 MVA 10/0.4 kV | 0.2375 | 0.95 | 1.325 | 0.4 | 0.4 | 10 | 4 | 150 | Dyn5 | hv | 0 | -2 | 2 | 0 | 2.5 | FALSE
0.63 MVA 10/0.4 kV | 0.1873 | 1.18 | 1.0794 | 0.63 | 0.4 | 10 | 4 | 150 | Dyn5 | hv | 0 | -2 | 2 | 0 | 2.5 | FALSE

## trafo3w_std_types
| sn_hv_mva | sn_mv_mva | sn_lv_mva | vn_hv_kv | vn_mv_kv | vn_lv_kv | vk_hv_percent | vk_mv_percent | vk_lv_percent | vkr_hv_percent | vkr_mv_percent | vkr_lv_percent | pfe_kw | i0_percent | shift_mv_degree | shift_lv_degree | vector_group | tap_side | tap_neutral | tap_min | tap_max | tap_step_percent
63/25/38 MVA 110/20/10 kV | 63 | 25 | 38 | 110 | 20 | 10 | 10.4 | 10.4 | 10.4 | 0.28 | 0.32 | 0.35 | 35 | 0.89 | 0 | 0 | YN0yn0yn0 | hv | 0 | -10 | 10 | 1.2
63/25/38 MVA 110/10/10 kV | 63 | 25 | 38 | 110 | 10 | 10 | 10.4 | 10.4 | 10.4 | 0.28 | 0.32 | 0.35 | 35 | 0.89 | 0 | 0 | YN0yn0yn0 | hv | 0 | -10 | 10 | 1.2

## fuse_std_types
| fuse_type | i_rated_a | t_avg | t_min | t_total | x_avg | x_min | x_total
HV 100A | HV 100A | 100 | 0 | [10.0, 3.64, 0.854, 0.281, 0.1, 0.0531, 0.022, 0.01] | [10.0, 4.267, 1.21, 0.403, 0.1, 0.058, 0.022, 0.01] | 0 | [300.0, 350.0, 450.0, 550.0, 700.0, 850.0, 1200.0, 1752.0] | [600.0, 700.0, 900.0, 1150.0, 1665.0, 2000.0, 3000.0, 4313.0]
HV 10A | HV 10A | 10 | 0 | [10.0, 1675.0, 0.344, 0.156, 0.1, 0.0417, 0.0171, 0.01] | [10.0, 1.3, 0.3, 0.155, 0.1, 0.0555, 0.023, 0.01] | 0 | [30.0, 32.0, 35.0, 37.0, 39.0, 50.0, 70.0, 88.0] | [60.0, 70.0, 80.0, 87.0, 94.0, 110.0, 150.0, 216.0]
HV 125A | HV 125A | 125 | 0 | [10.0, 1.82, 0.344, 0.1, 0.0467, 0.0269, 0.01] | [10.0, 2.478, 0.426, 0.1, 0.0427, 0.0211, 0.01] | 0 | [375.0, 500.0, 700.0, 925.0, 1200.0, 1500.0, 2341.0] | [750.0, 1000.0, 1500.0, 2200.0, 3000.0, 4000.0, 5765.0]
HV 160A | HV 160A | 160 | 0 | [10.0, 4.15, 1.03, 0.198, 0.1, 0.051, 0.0172, 0.01] | [10.0, 2.3, 0.734, 0.274, 0.1, 0.046, 0.0177, 0.01] | 0 | [480.0, 550.0, 700.0, 1000.0, 1260.0, 1600.0, 2500.0, 3227.0] | [960.0, 1300.0, 1700.0, 2200.0, 2996.0, 4000.0, 6000.0, 7946.0]
HV 16A | HV 16A | 16 | 0 | [10.0, 0.352, 0.164, 0.1, 0.0649, 0.0342, 0.01] | [10.0, 2.34, 0.722, 0.181, 0.1, 0.055, 0.0296, 0.01] | 0 | [48.0, 60.0, 65.0, 71.0, 80.0, 100.0, 162.0] | [96.0, 110.0, 125.0, 150.0, 168.0, 200.0, 250.0, 398.0]
HV 200A | HV 200A | 200 | 0 | [10.0, 4.267, 1.21, 0.403, 0.1, 0.058, 0.022, 0.01] | [10.0, 3.73, 1.654, 0.328, 0.1, 0.0531, 0.019, 0.01] | 0 | [600.0, 700.0, 900.0, 1150.0, 1665.0, 2000.0, 3000.0, 4313.0] | [1200.0, 1500.0, 1800.0, 2700.0, 3960.0, 5000.0, 7500.0, 10620.0]
HV 20A | HV 20A | 20 | 0 | [10.0, 1.3, 0.3, 0.155, 0.1, 0.0555, 0.023, 0.01] | [10.0, 1.3, 0.161, 0.1, 0.0611, 0.0399, 0.0141, 0.01] | 0 | [60.0, 70.0, 80.0, 87.0, 94.0, 110.0, 150.0, 216.0] | [120.0, 150.0, 200.0, 223.0, 260.0, 300.0, 450.0, 532.0]
HV 25A | HV 25A | 25 | 0 | [10.0, 2.512, 0.833, 0.299, 0.1, 0.0372, 0.0223, 0.01] | [10.0, 3.125, 0.597, 0.198, 0.1, 0.0378, 0.022, 0.01] | 0 | [75.0, 82.0, 90.0, 100.0, 124.0, 170.0, 200.0, 289.0] | [150.0, 170.0, 210.0, 250.0, 294.0, 400.0, 500.0, 711.0]
HV 31.5A | HV 31.5A | 31.5 | 0 | [10.0, 2.34, 0.722, 0.181, 0.1, 0.055, 0.0296, 0.01] | [10.0, 2.84, 0.368, 0.164, 0.1, 0.0621, 0.0378, 0.0195, 0.01] | 0 | [95.0, 110.0, 125.0, 150.0, 165.0, 200.0, 250.0, 390.0] | [189.0, 220.0, 300.0, 350.0, 393.0, 450.0, 530.0, 700.0, 960.0]
HV 40A | HV 40A | 40 | 0 | [10.0, 1.3, 0.161, 0.1, 0.0611, 0.0399, 0.0141, 0.01] | [10.0, 2.05, 0.369, 0.198, 0.1, 0.051, 0.0298, 0.01] | 0 | [120.0, 150.0, 200.0, 223.0, 260.0, 300.0, 450.0, 532.0] | [240.0, 300.0, 400.0, 450.0, 530.0, 650.0, 800.0, 1311.0]
HV 50A | HV 50A | 50 | 0 | [10.0, 3.215, 0.597, 0.198, 0.1, 0.0378, 0.022, 0.01] | [10.0, 3.64, 0.854, 0.281, 0.1, 0.0531, 0.022, 0.01] | 0 | [150.0, 170.0, 210.0, 250.0, 294.0, 400.0, 500.0, 711.0] | [300.0, 350.0, 450.0, 550.0, 700.0, 850.0, 1200.0, 1752.0]
HV 6.3A | HV 6.3A | 6.3 | 0 | [10.0, 1.39, 0.344, 0.168, 0.1, 0.056, 0.0263, 0.01] | [10.0, 1.711, 0.516, 0.198, 0.1, 0.0634, 0.0303, 0.01] | 0 | [19.0, 19.5, 20.4, 20.8, 22.0, 25.0, 32.0, 48.0] | [38.0, 40.0, 43.0, 48.0, 53.0, 60.0, 75.0, 118.0]
HV 63A | HV 63A | 63 | 0 | [10.0, 2.84, 0.368, 0.164, 0.1, 0.0621, 0.0378, 0.0195, 0.01] | [10.0, 1.82, 0.344, 0.1, 0.0467, 0.0269, 0.01] | 0 | [189.0, 220.0, 300.0, 350.0, 393.0, 450.0, 530.0, 700.0, 961.0] | [378.0, 500.0, 700.0, 934.0, 1200.0, 1500.0, 2366.0]
HV 80A | HV 80A | 80 | 0 | [10.0, 2.05, 0.369, 0.198, 0.1, 0.051, 0.0298, 0.01] | [10.0, 4.15, 1.03, 0.198, 0.1, 0.051, 0.0172, 0.01] | 0 | [240.0, 300.0, 400.0, 450.0, 530.0, 650.0, 800.0, 1311.0] | [480.0, 550.0, 700.0, 1000.0, 1260.0, 1600.0, 2500.0, 3227.0]
Siemens NH-1-100 | Siemens NH-1-100 | 100 | [5400.0, 2000.0, 400.0, 20.0, 1.0, 0.2, 0.012, 0.004] | 0 | 0 | [150.0, 190.0, 250.0, 430.0, 900.0, 1250.0, 2700.0, 3600.0] | 0 | 0
Siemens NH-1-125 | Siemens NH-1-125 | 125 | [4800.0, 120.0, 7.0, 0.1, 0.004] | 0 | 0 | [180.0, 400.0, 740.0, 2000.0, 4250.0] | 0 | 0
Siemens NH-1-16 | Siemens NH-1-16 | 16 | [4000.0, 400.0, 2.0, 0.1, 0.04, 0.01] | 0 | 0 | [26.0, 35.0, 75.0, 150.0, 200.0, 300.0] | 0 | 0
Siemens NH-1-160 | Siemens NH-1-160 | 160 | [4800.0, 120.0, 7.0, 0.1, 0.004] | 0 | 0 | [210.0, 500.0, 900.0, 2300.0, 5000.0] | 0 | 0
Siemens NH-1-25 | Siemens NH-1-25 | 25 | [4000.0, 1000.0, 10.0, 0.2, 0.02, 0.01] | 0 | 0 | [40.0, 50.0, 100.0, 210.0, 400.0, 500.0] | 0 | 0
Siemens NH-1-50 | Siemens NH-1-50 | 50 | [4000.0, 40.0, 4.0, 1.0, 0.02, 0.01] | 0 | 0 | [86.0, 200.0, 300.0, 400.0, 1000.0, 1280.0] | 0 | 0
Siemens NH-1-63 | Siemens NH-1-63 | 63 | [4000.0, 100.0, 10.0, 2.0, 0.04, 0.01] | 0 | 0 | [100.0, 200.0, 300.0, 400.0, 1000.0, 1500.0] | 0 | 0
Siemens NH-1-80 | Siemens NH-1-80 | 80 | [4800.0, 120.0, 7.0, 0.1, 0.01] | 0 | 0 | [150.58, 250.0, 450.0, 1150.0, 2470.0] | 0 | 0
Siemens NH-2-1000 | Siemens NH-2-1000 | 1000 | [4800.0, 120.0, 7.0, 0.1, 0.004] | 0 | 0 | [1900.0, 3500.0, 8400.0, 24000.0, 52000.0] | 0 | 0
Siemens NH-2-200 | Siemens NH-2-200 | 200 | [4800.0, 120.0, 7.0, 0.1, 0.004] | 0 | 0 | [280.0, 650.0, 1200.0, 3000.0, 7000.0] | 0 | 0
Siemens NH-2-224 | Siemens NH-2-224 | 224 | [4800.0, 120.0, 7.0, 0.2, 0.04, 0.004] | 0 | 0 | [400.0, 750.0, 1453.0, 3025.0, 4315.0, 7600.0] | 0 | 0
Siemens NH-2-250 | Siemens NH-2-250 | 250 | [4800.0, 120.0, 7.0, 0.1, 0.004] | 0 | 0 | [450.0, 800.0, 1650.0, 4000.0, 8500.0] | 0 | 0
Siemens NH-2-315 | Siemens NH-2-315 | 315 | [4800.0, 120.0, 7.0, 0.1, 0.004] | 0 | 0 | [550.0, 920.0, 1900.0, 5000.0, 11000.0] | 0 | 0
Siemens NH-2-355 | Siemens NH-2-355 | 355 | [4800.0, 120.0, 6.0, 0.1, 0.004] | 0 | 0 | [650.0, 1116.27, 2350.0, 5840.0, 12790.0] | 0 | 0
Siemens NH-2-400 | Siemens NH-2-400 | 400 | [4800.0, 120.0, 7.0, 0.1, 0.004] | 0 | 0 | [720.0, 1350.0, 2800.0, 6500.0, 15000.0] | 0 | 0
Siemens NH-2-425 | Siemens NH-2-425 | 425 | [4800.0, 120.0, 7.0, 0.1, 0.004] | 0 | 0 | [850.0, 1500.0, 3050.0, 7500.0, 16500.0] | 0 | 0
Siemens NH-2-630 | Siemens NH-2-630 | 630 | [4800.0, 120.0, 7.0, 0.1, 0.004] | 0 | 0 | [1200.0, 2000.0, 4800.0, 12000.0, 26000.0] | 0 | 0

## dtypes
| element | column | dtype
0 | bus | name | object
1 | bus | vn_kv | float64
2 | bus | type | object
3 | bus | zone | object
4 | bus | in_service | bool
5 | load | name | object
6 | load | bus | uint32
7 | load | p_mw | float64
8 | load | q_mvar | float64
9 | load | const_z_percent | float64
10 | load | const_i_percent | float64
11 | load | sn_mva | float64
12 | load | scaling | float64
13 | load | in_service | bool
14 | load | type | object
15 | ext_grid | name | object
16 | ext_grid | bus | uint32
17 | ext_grid | vm_pu | float64
18 | ext_grid | va_degree | float64
19 | ext_grid | slack_weight | float64
20 | ext_grid | in_service | bool
21 | line | name | object
22 | line | std_type | object
23 | line | from_bus | uint32
24 | line | to_bus | uint32
25 | line | length_km | float64
26 | line | r_ohm_per_km | float64
27 | line | x_ohm_per_km | float64
28 | line | c_nf_per_km | float64
29 | line | g_us_per_km | float64
30 | line | max_i_ka | float64
31 | line | df | float64
32 | line | parallel | uint32
33 | line | type | object
34 | line | in_service | bool
35 | trafo | name | object
36 | trafo | std_type | object
37 | trafo | hv_bus | uint32
38 | trafo | lv_bus | uint32
39 | trafo | sn_mva | float64
40 | trafo | vn_hv_kv | float64
41 | trafo | vn_lv_kv | float64
42 | trafo | vk_percent | float64
43 | trafo | vkr_percent | float64
44 | trafo | pfe_kw | float64
45 | trafo | i0_percent | float64
46 | trafo | shift_degree | float64
47 | trafo | tap_side | object
48 | trafo | tap_neutral | int32
49 | trafo | tap_min | int32
50 | trafo | tap_max | int32
51 | trafo | tap_step_percent | float64
52 | trafo | tap_step_degree | float64
53 | trafo | tap_pos | int32
54 | trafo | tap_phase_shifter | bool
55 | trafo | parallel | uint32
56 | trafo | df | float64
57 | trafo | in_service | bool
58 | line_geodata | coords | object
59 | bus_geodata | x | float64
60 | bus_geodata | y | float64
61 | bus_geodata | coords | object

## parameters
| version | format_version | converged | OPF_converged | name | f_hz | sn_mva
0 | 2.14.6 | 2.14.0 | FALSE | FALSE |  | 50 | 1