## bus
| name | vn_kv | type | zone | in_service
0 | bus_LV_4210-4_1_3_node_9 | 0.4 | n |  | TRUE
1 | bus_LV_4210-4_1_3_node_10 | 0.4 | n |  | TRUE
2 | bus_LV_4210-4_1_3_node_11 | 0.4 | n |  | TRUE
3 | bus_LV_4210-4_1_3_node_13 | 0.4 | n |  | TRUE
4 | bus_LV_4210-4_1_3_node_15 | 0.4 | n |  | TRUE
5 | bus_LV_4210-4_1_3_node_12 | 0.4 | n |  | TRUE
6 | bus_LV_4210-4_1_3_node_14 | 0.4 | n |  | TRUE
7 | bus_LV_4210-4_1_3_node_219 | 0.4 | n |  | TRUE
8 | bus_LV_4210-4_1_3_node_283 | 0.4 | n |  | TRUE
9 | bus_LV_4210-4_1_3_node_157 | 0.4 | n |  | TRUE
10 | bus_LV_4210-4_1_3_node_230 | 0.4 | n |  | TRUE
11 | bus_LV_4210-4_1_3_node_282 | 0.4 | n |  | TRUE
12 | bus_LV_4210-4_1_3_node_280 | 0.4 | n |  | TRUE
13 | bus_LV_4210-4_1_3_node_22 | 0.4 | n |  | TRUE
14 | bus_LV_4210-4_1_3_node_23 | 0.4 | n |  | TRUE
15 | bus_LV_4210-4_1_3_node_24 | 0.4 | n |  | TRUE
16 | bus_LV_4210-4_1_3_node_25 | 0.4 | n |  | TRUE
17 | bus_LV_4210-4_1_3_node_26 | 0.4 | n |  | TRUE
18 | bus_LV_4210-4_1_3_node_153 | 0.4 | n |  | TRUE
19 | bus_LV_4210-4_1_3_node_73 | 0.4 | n |  | TRUE
20 | bus_LV_4210-4_1_3_node_44 | 0.4 | n |  | TRUE
21 | bus_LV_4210-4_1_3_node_56 | 0.4 | n |  | TRUE
22 | bus_LV_4210-4_1_3_node_57 | 0.4 | n |  | TRUE
23 | bus_LV_4210-4_1_3_node_58 | 0.4 | n |  | TRUE
24 | bus_LV_4210-4_1_3_node_59 | 0.4 | n |  | TRUE
25 | bus_LV_4210-4_1_3_node_156 | 0.4 | n |  | TRUE
26 | bus_LV_4210-4_1_3_node_65 | 0.4 | n |  | TRUE
27 | bus_LV_4210-4_1_3_node_66 | 0.4 | n |  | TRUE
28 | bus_LV_4210-4_1_3_node_67 | 0.4 | n |  | TRUE
29 | bus_LV_4210-4_1_3_node_240 | 0.4 | n |  | TRUE
30 | bus_LV_4210-4_1_3_node_227 | 0.4 | n |  | TRUE
31 | bus_LV_4210-4_1_3_node_119 | 0.4 | n |  | TRUE
32 | bus_LV_4210-4_1_3_node_120 | 0.4 | n |  | TRUE
33 | bus_LV_4210-4_1_3_node_121 | 0.4 | n |  | TRUE
34 | bus_LV_4210-4_1_3_node_122 | 0.4 | n |  | TRUE
35 | bus_LV_4210-4_1_3_node_123 | 0.4 | n |  | TRUE
36 | bus_LV_4210-4_1_3_node_162 | 0.4 | n |  | TRUE
37 | bus_LV_4210-4_1_3_node_158 | 0.4 | n |  | TRUE
38 | bus_LV_4210-4_1_3_node_124 | 0.4 | n |  | TRUE
39 | bus_LV_4210-4_1_3_node_125 | 0.4 | n |  | TRUE
40 | bus_LV_4210-4_1_3_node_126 | 0.4 | n |  | TRUE
41 | bus_LV_4210-4_1_3_node_127 | 0.4 | n |  | TRUE
42 | bus_LV_4210-4_1_3_node_128 | 0.4 | n |  | TRUE
43 | bus_LV_4210-4_1_3_node_137 | 0.4 | n |  | TRUE
44 | bus_LV_4210-4_1_3_node_133 | 0.4 | n |  | TRUE
45 | bus_LV_4210-4_1_3_node_129 | 0.4 | n |  | TRUE
46 | bus_LV_4210-4_1_3_node_130 | 0.4 | n |  | TRUE
47 | bus_LV_4210-4_1_3_node_131 | 0.4 | n |  | TRUE
48 | bus_LV_4210-4_1_3_node_132 | 0.4 | n |  | TRUE
49 | bus_LV_4210-4_1_3_node_208 | 0.4 | n |  | TRUE
50 | bus_LV_4210-4_1_3_node_134 | 0.4 | n |  | TRUE
51 | bus_LV_4210-4_1_3_node_135 | 0.4 | n |  | TRUE
52 | bus_LV_4210-4_1_3_node_148 | 0.4 | n |  | TRUE
53 | bus_LV_4210-4_1_3_node_138 | 0.4 | n |  | TRUE
54 | bus_LV_4210-4_1_3_node_177 | 0.4 | n |  | TRUE
55 | bus_LV_4210-4_1_3_node_151 | 0.4 | n |  | TRUE
56 | bus_LV_4210-4_1_3_node_152 | 0.4 | n |  | TRUE
57 | bus_LV_4210-4_1_3_node_154 | 0.4 | n |  | TRUE
58 | bus_LV_4210-4_1_3_node_155 | 0.4 | n |  | TRUE
59 | bus_LV_4210-4_1_3_node_233 | 0.4 | n |  | TRUE
60 | bus_LV_4210-4_1_3_node_178 | 0.4 | n |  | TRUE
61 | bus_LV_4210-4_1_3_node_236 | 0.4 | n |  | TRUE
62 | bus_LV_4210-4_1_3_node_173 | 0.4 | n |  | TRUE
63 | bus_LV_4210-4_1_3_node_159 | 0.4 | n |  | TRUE
64 | bus_LV_4210-4_1_3_node_160 | 0.4 | n |  | TRUE
65 | bus_LV_4210-4_1_3_node_161 | 0.4 | n |  | TRUE
66 | bus_LV_4210-4_1_3_node_176 | 0.4 | n |  | TRUE
67 | bus_LV_4210-4_1_3_node_188 | 0.4 | n |  | TRUE
68 | bus_LV_4210-4_1_3_node_191 | 0.4 | n |  | TRUE
69 | bus_LV_4210-4_1_3_node_179 | 0.4 | n |  | TRUE
70 | bus_LV_4210-4_1_3_node_180 | 0.4 | n |  | TRUE
71 | bus_LV_4210-4_1_3_node_194 | 0.4 | n |  | TRUE
72 | bus_LV_4210-4_1_3_node_192 | 0.4 | n |  | TRUE
73 | bus_LV_4210-4_1_3_node_181 | 0.4 | n |  | TRUE
74 | bus_LV_4210-4_1_3_node_182 | 0.4 | n |  | TRUE
75 | bus_LV_4210-4_1_3_node_183 | 0.4 | n |  | TRUE
76 | bus_LV_4210-4_1_3_node_184 | 0.4 | n |  | TRUE
77 | bus_LV_4210-4_1_3_node_185 | 0.4 | n |  | TRUE
78 | bus_LV_4210-4_1_3_node_207 | 0.4 | n |  | TRUE
79 | bus_LV_4210-4_1_3_node_186 | 0.4 | n |  | TRUE
80 | bus_LV_4210-4_1_3_node_187 | 0.4 | n |  | TRUE
81 | bus_LV_4210-4_1_3_node_189 | 0.4 | n |  | TRUE
82 | bus_LV_4210-4_1_3_node_190 | 0.4 | n |  | TRUE
83 | bus_LV_4210-4_1_3_node_199 | 0.4 | n |  | TRUE
84 | bus_LV_4210-4_1_3_node_193 | 0.4 | n |  | TRUE
85 | bus_LV_4210-4_1_3_node_195 | 0.4 | n |  | TRUE
86 | bus_LV_4210-4_1_3_node_198 | 0.4 | n |  | TRUE
87 | bus_LV_4210-4_1_3_node_200 | 0.4 | n |  | TRUE
88 | bus_LV_4210-4_1_3_node_201 | 0.4 | n |  | TRUE
89 | bus_LV_4210-4_1_3_node_209 | 0.4 | n |  | TRUE
90 | bus_LV_4210-4_1_3_node_218 | 0.4 | n |  | TRUE
91 | bus_LV_4210-4_1_3_node_214 | 0.4 | n |  | TRUE
92 | bus_LV_4210-4_1_3_node_204 | 0.4 | n |  | TRUE
93 | bus_LV_4210-4_1_3_node_205 | 0.4 | n |  | TRUE
94 | bus_LV_4210-4_1_3_node_206 | 0.4 | n |  | TRUE
95 | bus_LV_4210-4_1_3_node_215 | 0.4 | n |  | TRUE
96 | bus_LV_4210-4_1_3_node_210 | 0.4 | n |  | TRUE
97 | bus_LV_4210-4_1_3_node_211 | 0.4 | n |  | TRUE
98 | bus_LV_4210-4_1_3_node_212 | 0.4 | n |  | TRUE
99 | bus_LV_4210-4_1_3_node_213 | 0.4 | n |  | TRUE
100 | bus_LV_4210-4_1_3_node_216 | 0.4 | n |  | TRUE
101 | bus_LV_4210-4_1_3_node_217 | 0.4 | n |  | TRUE
102 | bus_LV_4210-4_1_3_node_223 | 0.4 | n |  | TRUE
103 | bus_LV_4210-4_1_3_node_281 | 0.4 | n |  | TRUE
104 | bus_LV_4210-4_1_3_node_220 | 0.4 | n |  | TRUE
105 | bus_LV_4210-4_1_3_node_221 | 0.4 | n |  | TRUE
106 | bus_LV_4210-4_1_3_node_222 | 0.4 | n |  | TRUE
107 | bus_LV_4210-4_1_3_node_224 | 0.4 | n |  | TRUE
108 | bus_LV_4210-4_1_3_node_235 | 0.4 | n |  | TRUE
109 | bus_LV_4210-4_1_3_node_225 | 0.4 | n |  | TRUE
110 | bus_LV_4210-4_1_3_node_226 | 0.4 | n |  | TRUE
111 | bus_LV_4210-4_1_3_node_228 | 0.4 | n |  | TRUE
112 | bus_LV_4210-4_1_3_node_229 | 0.4 | n |  | TRUE
113 | bus_LV_4210-4_1_3_node_271 | 0.4 | n |  | TRUE
114 | bus_LV_4210-4_1_3_node_237 | 0.4 | n |  | TRUE
115 | bus_LV_4210-4_1_3_node_231 | 0.4 | n |  | TRUE
116 | bus_LV_4210-4_1_3_node_232 | 0.4 | n |  | TRUE
117 | bus_LV_4210-4_1_3_node_234 | 0.4 | n |  | TRUE
118 | bus_LV_4210-4_1_3_node_238 | 0.4 | n |  | TRUE
119 | bus_LV_4210-4_1_3_node_239 | 0.4 | n |  | TRUE
120 | bus_LV_4210-4_1_3_node_267 | 0.4 | n |  | TRUE
121 | bus_LV_4210-4_1_3_node_255 | 0.4 | n |  | TRUE
122 | bus_LV_4210-4_1_3_node_256 | 0.4 | n |  | TRUE
123 | bus_LV_4210-4_1_3_node_258 | 0.4 | n |  | TRUE
124 | bus_LV_4210-4_1_3_node_266 | 0.4 | n |  | TRUE
125 | bus_LV_4210-4_1_3_node_268 | 0.4 | n |  | TRUE
126 | bus_LV_4210-4_1_3_node_272 | 0.4 | n |  | TRUE
127 | bus_LV_4210-4_1_3_node_273 | 0.4 | n |  | TRUE
128 | bus_LV_4210-4_1_3_node_278 | 0.4 | n |  | TRUE
129 | bus_LV_4210-4_1_3_node_279 | 0.4 | n |  | TRUE
130 | bus_LV_4210-4_1_3_node_277 | 0.4 | n |  | TRUE
131 | bus_MV_484_0_node_111 | 20 | n |  | TRUE

## load
| name | bus | p_mw | q_mvar | const_z_percent | const_i_percent | sn_mva | scaling | in_service | type
0 | LV_4210-4_1_3_load_9 | 0 | 0.0068982 | 0.0017289 | 0 | 0 |  | 1 | TRUE | wye
1 | LV_4210-4_1_3_load_219 | 7 | 0.0019018 | 0.00047665 | 0 | 0 |  | 1 | TRUE | wye
2 | LV_4210-4_1_3_load_283 | 8 | 0.0063158 | 0.0015829 | 0 | 0 |  | 1 | TRUE | wye
3 | LV_4210-4_1_3_load_282 | 11 | 0.0021535 | 0.00053971 | 0 | 0 |  | 1 | TRUE | wye
4 | LV_4210-4_1_3_load_280 | 12 | 0.0050754 | 0.001272 | 0 | 0 |  | 1 | TRUE | wye
5 | LV_4210-4_1_3_load_22 | 13 | 0.0017552 | 0.00043989 | 0 | 0 |  | 1 | TRUE | wye
6 | LV_4210-4_1_3_load_23 | 14 | 0.0025909 | 0.00064933 | 0 | 0 |  | 1 | TRUE | wye
7 | LV_4210-4_1_3_load_24 | 15 | 0.0020758 | 0.00052023 | 0 | 0 |  | 1 | TRUE | wye
8 | LV_4210-4_1_3_load_26 | 17 | 0.0015189 | 0.00038068 | 0 | 0 |  | 1 | TRUE | wye
9 | LV_4210-4_1_3_load_153 | 18 | 0.0016569 | 0.00041526 | 0 | 0 |  | 1 | TRUE | wye
10 | LV_4210-4_1_3_load_73 | 19 | 0.0023577 | 0.00059088 | 0 | 0 |  | 1 | TRUE | wye
11 | LV_4210-4_1_3_load_44 | 20 | 0.0074892 | 0.001877 | 0 | 0 |  | 1 | TRUE | wye
12 | LV_4210-4_1_3_load_56 | 21 | 0.0031979 | 0.00080147 | 0 | 0 |  | 1 | TRUE | wye
13 | LV_4210-4_1_3_load_58 | 23 | 0.0020286 | 0.0005084 | 0 | 0 |  | 1 | TRUE | wye
14 | LV_4210-4_1_3_load_59 | 24 | 0.0021699 | 0.00054382 | 0 | 0 |  | 1 | TRUE | wye
15 | LV_4210-4_1_3_load_156 | 25 | 0.0029005 | 0.00072693 | 0 | 0 |  | 1 | TRUE | wye
16 | LV_4210-4_1_3_load_65 | 26 | 0.0014406 | 0.00036105 | 0 | 0 |  | 1 | TRUE | wye
17 | LV_4210-4_1_3_load_66 | 27 | 0.0015199 | 0.00038091 | 0 | 0 |  | 1 | TRUE | wye
18 | LV_4210-4_1_3_load_119 | 31 | 0.0017272 | 0.00043288 | 0 | 0 |  | 1 | TRUE | wye
19 | LV_4210-4_1_3_load_120 | 32 | 0.0015352 | 0.00038477 | 0 | 0 |  | 1 | TRUE | wye
20 | LV_4210-4_1_3_load_121 | 33 | 0.0015926 | 0.00039915 | 0 | 0 |  | 1 | TRUE | wye
21 | LV_4210-4_1_3_load_122 | 34 | 0.0017076 | 0.00042796 | 0 | 0 |  | 1 | TRUE | wye
22 | LV_4210-4_1_3_load_123 | 35 | 0.0017079 | 0.00042803 | 0 | 0 |  | 1 | TRUE | wye
23 | LV_4210-4_1_3_load_162 | 36 | 0.0015923 | 0.00039908 | 0 | 0 |  | 1 | TRUE | wye
24 | LV_4210-4_1_3_load_158 | 37 | 0.0037093 | 0.00092964 | 0 | 0 |  | 1 | TRUE | wye
25 | LV_4210-4_1_3_load_124 | 38 | 0.0017203 | 0.00043115 | 0 | 0 |  | 1 | TRUE | wye
26 | LV_4210-4_1_3_load_125 | 39 | 0.0017733 | 0.00044442 | 0 | 0 |  | 1 | TRUE | wye
27 | LV_4210-4_1_3_load_126 | 40 | 0.0018555 | 0.00046502 | 0 | 0 |  | 1 | TRUE | wye
28 | LV_4210-4_1_3_load_127 | 41 | 0.0015407 | 0.00038614 | 0 | 0 |  | 1 | TRUE | wye
29 | LV_4210-4_1_3_load_128 | 42 | 0.0012365 | 0.00030989 | 0 | 0 |  | 1 | TRUE | wye
30 | LV_4210-4_1_3_load_133 | 44 | 0.0017379 | 0.00043556 | 0 | 0 |  | 1 | TRUE | wye
31 | LV_4210-4_1_3_load_129 | 45 | 0.0019402 | 0.00048627 | 0 | 0 |  | 1 | TRUE | wye
32 | LV_4210-4_1_3_load_130 | 46 | 0.0023448 | 0.00058767 | 0 | 0 |  | 1 | TRUE | wye
33 | LV_4210-4_1_3_load_131 | 47 | 0.0023207 | 0.00058161 | 0 | 0 |  | 1 | TRUE | wye
34 | LV_4210-4_1_3_load_132 | 48 | 0.0017533 | 0.00043942 | 0 | 0 |  | 1 | TRUE | wye
35 | LV_4210-4_1_3_load_208 | 49 | 0.0022479 | 0.00056336 | 0 | 0 |  | 1 | TRUE | wye
36 | LV_4210-4_1_3_load_134 | 50 | 0.0012198 | 0.00030572 | 0 | 0 |  | 1 | TRUE | wye
37 | LV_4210-4_1_3_load_135 | 51 | 0.0014774 | 0.00037026 | 0 | 0 |  | 1 | TRUE | wye
38 | LV_4210-4_1_3_load_177 | 54 | 0.00094256 | 0.00023623 | 0 | 0 |  | 1 | TRUE | wye
39 | LV_4210-4_1_3_load_151 | 55 | 0.0024547 | 0.0006152 | 0 | 0 |  | 1 | TRUE | wye
40 | LV_4210-4_1_3_load_154 | 57 | 0.00098256 | 0.00024625 | 0 | 0 |  | 1 | TRUE | wye
41 | LV_4210-4_1_3_load_155 | 58 | 0.0022184 | 0.00055597 | 0 | 0 |  | 1 | TRUE | wye
42 | LV_4210-4_1_3_load_233 | 59 | 0.0021673 | 0.00054318 | 0 | 0 |  | 1 | TRUE | wye
43 | LV_4210-4_1_3_load_236 | 61 | 0.0036595 | 0.00091715 | 0 | 0 |  | 1 | TRUE | wye
44 | LV_4210-4_1_3_load_173 | 62 | 0.0017076 | 0.00042796 | 0 | 0 |  | 1 | TRUE | wye
45 | LV_4210-4_1_3_load_160 | 64 | 0.0029177 | 0.00073124 | 0 | 0 |  | 1 | TRUE | wye
46 | LV_4210-4_1_3_load_161 | 65 | 0.0031907 | 0.00079965 | 0 | 0 |  | 1 | TRUE | wye
47 | LV_4210-4_1_3_load_176 | 66 | 0.0017685 | 0.00044323 | 0 | 0 |  | 1 | TRUE | wye
48 | LV_4210-4_1_3_load_179 | 69 | 0.0022475 | 0.00056329 | 0 | 0 |  | 1 | TRUE | wye
49 | LV_4210-4_1_3_load_180 | 70 | 0.0021961 | 0.0005504 | 0 | 0 |  | 1 | TRUE | wye
50 | LV_4210-4_1_3_load_194 | 71 | 0.0018484 | 0.00046326 | 0 | 0 |  | 1 | TRUE | wye
51 | LV_4210-4_1_3_load_192 | 72 | 0.0029946 | 0.00075053 | 0 | 0 |  | 1 | TRUE | wye
52 | LV_4210-4_1_3_load_181 | 73 | 0.0025511 | 0.00063938 | 0 | 0 |  | 1 | TRUE | wye
53 | LV_4210-4_1_3_load_182 | 74 | 0.00080554 | 0.00020189 | 0 | 0 |  | 1 | TRUE | wye
54 | LV_4210-4_1_3_load_183 | 75 | 0.00084407 | 0.00021154 | 0 | 0 |  | 1 | TRUE | wye
55 | LV_4210-4_1_3_load_184 | 76 | 0.0019819 | 0.00049671 | 0 | 0 |  | 1 | TRUE | wye
56 | LV_4210-4_1_3_load_185 | 77 | 0.0031681 | 0.00079399 | 0 | 0 |  | 1 | TRUE | wye
57 | LV_4210-4_1_3_load_186 | 79 | 0.0019702 | 0.00049378 | 0 | 0 |  | 1 | TRUE | wye
58 | LV_4210-4_1_3_load_187 | 80 | 0.0015923 | 0.00039908 | 0 | 0 |  | 1 | TRUE | wye
59 | LV_4210-4_1_3_load_189 | 81 | 0.0023765 | 0.00059561 | 0 | 0 |  | 1 | TRUE | wye
60 | LV_4210-4_1_3_load_190 | 82 | 0.0022443 | 0.00056247 | 0 | 0 |  | 1 | TRUE | wye
61 | LV_4210-4_1_3_load_193 | 84 | 0.0021467 | 0.000538 | 0 | 0 |  | 1 | TRUE | wye
62 | LV_4210-4_1_3_load_195 | 85 | 0.0024515 | 0.00061439 | 0 | 0 |  | 1 | TRUE | wye
63 | LV_4210-4_1_3_load_198 | 86 | 0.0028418 | 0.00071221 | 0 | 0 |  | 1 | TRUE | wye
64 | LV_4210-4_1_3_load_209 | 89 | 0.0014416 | 0.0003613 | 0 | 0 |  | 1 | TRUE | wye
65 | LV_4210-4_1_3_load_214 | 91 | 0.0019411 | 0.00048648 | 0 | 0 |  | 1 | TRUE | wye
66 | LV_4210-4_1_3_load_204 | 92 | 0.0020626 | 0.00051693 | 0 | 0 |  | 1 | TRUE | wye
67 | LV_4210-4_1_3_load_205 | 93 | 0.0025681 | 0.00064363 | 0 | 0 |  | 1 | TRUE | wye
68 | LV_4210-4_1_3_load_206 | 94 | 0.0021456 | 0.00053774 | 0 | 0 |  | 1 | TRUE | wye
69 | LV_4210-4_1_3_load_215 | 95 | 0.00098423 | 0.00024667 | 0 | 0 |  | 1 | TRUE | wye
70 | LV_4210-4_1_3_load_210 | 96 | 0.0039153 | 0.00098127 | 0 | 0 |  | 1 | TRUE | wye
71 | LV_4210-4_1_3_load_211 | 97 | 0.0036295 | 0.00090964 | 0 | 0 |  | 1 | TRUE | wye
72 | LV_4210-4_1_3_load_212 | 98 | 0.0013621 | 0.00034138 | 0 | 0 |  | 1 | TRUE | wye
73 | LV_4210-4_1_3_load_213 | 99 | 0.00048319 | 0.0001211 | 0 | 0 |  | 1 | TRUE | wye
74 | LV_4210-4_1_3_load_216 | 100 | 0.00087173 | 0.00021847 | 0 | 0 |  | 1 | TRUE | wye
75 | LV_4210-4_1_3_load_223 | 102 | 0.0010652 | 0.00026697 | 0 | 0 |  | 1 | TRUE | wye
76 | LV_4210-4_1_3_load_281 | 103 | 0.00072068 | 0.00018062 | 0 | 0 |  | 1 | TRUE | wye
77 | LV_4210-4_1_3_load_220 | 104 | 0.0013012 | 0.0003261 | 0 | 0 |  | 1 | TRUE | wye
78 | LV_4210-4_1_3_load_221 | 105 | 0.0017871 | 0.0004479 | 0 | 0 |  | 1 | TRUE | wye
79 | LV_4210-4_1_3_load_222 | 106 | 0.0021696 | 0.00054375 | 0 | 0 |  | 1 | TRUE | wye
80 | LV_4210-4_1_3_load_224 | 107 | 0.0010209 | 0.00025586 | 0 | 0 |  | 1 | TRUE | wye
81 | LV_4210-4_1_3_load_235 | 108 | 0.0020617 | 0.00051672 | 0 | 0 |  | 1 | TRUE | wye
82 | LV_4210-4_1_3_load_225 | 109 | 0.0022607 | 0.00056659 | 0 | 0 |  | 1 | TRUE | wye
83 | LV_4210-4_1_3_load_226 | 110 | 0.0015889 | 0.00039821 | 0 | 0 |  | 1 | TRUE | wye
84 | LV_4210-4_1_3_load_228 | 111 | 0.0014545 | 0.00036452 | 0 | 0 |  | 1 | TRUE | wye
85 | LV_4210-4_1_3_load_271 | 113 | 0.015821 | 0.0039652 | 0 | 0 |  | 1 | TRUE | wye
86 | LV_4210-4_1_3_load_237 | 114 | 0.0022265 | 0.00055802 | 0 | 0 |  | 1 | TRUE | wye
87 | LV_4210-4_1_3_load_231 | 115 | 0.00095435 | 0.00023918 | 0 | 0 |  | 1 | TRUE | wye
88 | LV_4210-4_1_3_load_232 | 116 | 0.0017178 | 0.00043052 | 0 | 0 |  | 1 | TRUE | wye
89 | LV_4210-4_1_3_load_234 | 117 | 0.0012479 | 0.00031275 | 0 | 0 |  | 1 | TRUE | wye
90 | LV_4210-4_1_3_load_238 | 118 | 0.0024596 | 0.00061644 | 0 | 0 |  | 1 | TRUE | wye
91 | LV_4210-4_1_3_load_239 | 119 | 0.0016545 | 0.00041465 | 0 | 0 |  | 1 | TRUE | wye
92 | LV_4210-4_1_3_load_267 | 120 | 0.0038524 | 0.00096551 | 0 | 0 |  | 1 | TRUE | wye
93 | LV_4210-4_1_3_load_255 | 121 | 0.0025106 | 0.00062923 | 0 | 0 |  | 1 | TRUE | wye
94 | LV_4210-4_1_3_load_256 | 122 | 0.0012585 | 0.00031541 | 0 | 0 |  | 1 | TRUE | wye
95 | LV_4210-4_1_3_load_266 | 124 | 0.0021011 | 0.00052658 | 0 | 0 |  | 1 | TRUE | wye
96 | LV_4210-4_1_3_load_268 | 125 | 0.0016996 | 0.00042597 | 0 | 0 |  | 1 | TRUE | wye
97 | LV_4210-4_1_3_load_279 | 129 | 0.0050737 | 0.0012716 | 0 | 0 |  | 1 | TRUE | wye
98 | LV_4210-4_1_3_load_277 | 130 | 0.0068186 | 0.0017089 | 0 | 0 |  | 1 | TRUE | wye

## ext_grid
| name | bus | vm_pu | va_degree | slack_weight | in_service
0 |  | 62 | 1 | 0 | 1 | TRUE

## line
| name | std_type | from_bus | to_bus | length_km | r_ohm_per_km | x_ohm_per_km | c_nf_per_km | g_us_per_km | max_i_ka | df | parallel | type | in_service
0 | LV_4210-4_1_3_line_0 |  | 0 | 1 | 0.018998 | 0.125 | 0.08 | 261 | 0 | 0.364 | 1 | 1 | cs | TRUE
1 | LV_4210-4_1_3_line_1 |  | 0 | 2 | 0.02596 | 0.125 | 0.08 | 261 | 0 | 0.364 | 1 | 1 | cs | TRUE
2 | LV_4210-4_1_3_line_2 |  | 1 | 3 | 0.03083 | 0.125 | 0.08 | 261 | 0 | 0.364 | 1 | 1 | cs | TRUE
3 | LV_4210-4_1_3_line_3 |  | 2 | 4 | 0.016229 | 0.125 | 0.08 | 261 | 0 | 0.364 | 1 | 1 | cs | TRUE
4 | LV_4210-4_1_3_line_4 |  | 3 | 8 | 0.004929 | 0.125 | 0.08 | 261 | 0 | 0.364 | 1 | 1 | cs | TRUE
5 | LV_4210-4_1_3_line_5 |  | 3 | 9 | 0.032642 | 0.125 | 0.08 | 261 | 0 | 0.364 | 1 | 1 | cs | TRUE
6 | LV_4210-4_1_3_line_6 |  | 4 | 12 | 0.019377 | 0.125 | 0.08 | 261 | 0 | 0.364 | 1 | 1 | cs | TRUE
7 | LV_4210-4_1_3_line_7 |  | 5 | 6 | 0.011525 | 0.125 | 0.08 | 261 | 0 | 0.364 | 1 | 1 | cs | TRUE
8 | LV_4210-4_1_3_line_8 |  | 5 | 7 | 0.0052603 | 0.125 | 0.08 | 261 | 0 | 0.364 | 1 | 1 | cs | TRUE
9 | LV_4210-4_1_3_line_9 |  | 6 | 10 | 0.021742 | 0.125 | 0.08 | 261 | 0 | 0.364 | 1 | 1 | cs | TRUE
10 | LV_4210-4_1_3_line_10 |  | 6 | 11 | 0.032356 | 0.125 | 0.08 | 261 | 0 | 0.364 | 1 | 1 | cs | TRUE
11 | LV_4210-4_1_3_line_11 |  | 7 | 84 | 0.025223 | 0.125 | 0.08 | 261 | 0 | 0.364 | 1 | 1 | cs | TRUE
12 | LV_4210-4_1_3_line_12 |  | 9 | 62 | 0.013188 | 0.125 | 0.08 | 261 | 0 | 0.364 | 1 | 1 | cs | TRUE
13 | LV_4210-4_1_3_line_13 |  | 9 | 25 | 0.020033 | 0.125 | 0.08 | 261 | 0 | 0.364 | 1 | 1 | cs | TRUE
14 | LV_4210-4_1_3_line_14 |  | 10 | 114 | 0.013348 | 0.125 | 0.08 | 261 | 0 | 0.364 | 1 | 1 | cs | TRUE
15 | LV_4210-4_1_3_line_15 |  | 12 | 129 | 0.018506 | 0.125 | 0.08 | 261 | 0 | 0.364 | 1 | 1 | cs | TRUE
16 | LV_4210-4_1_3_line_16 |  | 13 | 14 | 0.024497 | 0.125 | 0.08 | 261 | 0 | 0.364 | 1 | 1 | cs | TRUE
17 | LV_4210-4_1_3_line_17 |  | 13 | 15 | 0.0015317 | 0.125 | 0.08 | 261 | 0 | 0.364 | 1 | 1 | cs | TRUE
18 | LV_4210-4_1_3_line_18 |  | 14 | 16 | 0.0092872 | 0.125 | 0.08 | 261 | 0 | 0.364 | 1 | 1 | cs | TRUE
19 | LV_4210-4_1_3_line_19 |  | 15 | 17 | 0.023935 | 0.125 | 0.08 | 261 | 0 | 0.364 | 1 | 1 | cs | TRUE
20 | LV_4210-4_1_3_line_20 |  | 16 | 18 | 0.010054 | 0.125 | 0.08 | 261 | 0 | 0.364 | 1 | 1 | cs | TRUE
21 | LV_4210-4_1_3_line_21 |  | 17 | 19 | 0.0047377 | 0.125 | 0.08 | 261 | 0 | 0.364 | 1 | 1 | cs | TRUE
22 | LV_4210-4_1_3_line_22 |  | 18 | 59 | 0.022073 | 0.125 | 0.08 | 261 | 0 | 0.364 | 1 | 1 | cs | TRUE
23 | LV_4210-4_1_3_line_23 |  | 20 | 21 | 0.029323 | 0.125 | 0.08 | 261 | 0 | 0.364 | 1 | 1 | cs | TRUE
24 | LV_4210-4_1_3_line_24 |  | 21 | 22 | 0.013623 | 0.125 | 0.08 | 261 | 0 | 0.364 | 1 | 1 | cs | TRUE
25 | LV_4210-4_1_3_line_25 |  | 21 | 23 | 0.027286 | 0.125 | 0.08 | 261 | 0 | 0.364 | 1 | 1 | cs | TRUE
26 | LV_4210-4_1_3_line_26 |  | 22 | 24 | 0.0027953 | 0.125 | 0.08 | 261 | 0 | 0.364 | 1 | 1 | cs | TRUE
27 | LV_4210-4_1_3_line_27 |  | 23 | 25 | 0.032661 | 0.125 | 0.08 | 261 | 0 | 0.364 | 1 | 1 | cs | TRUE
28 | LV_4210-4_1_3_line_28 |  | 26 | 27 | 0.018066 | 0.125 | 0.08 | 261 | 0 | 0.364 | 1 | 1 | cs | TRUE
29 | LV_4210-4_1_3_line_29 |  | 27 | 28 | 0.055827 | 0.125 | 0.08 | 261 | 0 | 0.364 | 1 | 1 | cs | TRUE
30 | LV_4210-4_1_3_line_30 |  | 28 | 29 | 0.021737 | 0.125 | 0.08 | 261 | 0 | 0.364 | 1 | 1 | cs | TRUE
31 | LV_4210-4_1_3_line_31 |  | 28 | 30 | 0.019034 | 0.125 | 0.08 | 261 | 0 | 0.364 | 1 | 1 | cs | TRUE
32 | LV_4210-4_1_3_line_32 |  | 29 | 120 | 0.057764 | 0.125 | 0.08 | 261 | 0 | 0.364 | 1 | 1 | cs | TRUE
33 | LV_4210-4_1_3_line_33 |  | 30 | 112 | 0.031001 | 0.125 | 0.08 | 261 | 0 | 0.364 | 1 | 1 | cs | TRUE
34 | LV_4210-4_1_3_line_34 |  | 30 | 109 | 0.014615 | 0.125 | 0.08 | 261 | 0 | 0.364 | 1 | 1 | cs | TRUE
35 | LV_4210-4_1_3_line_35 |  | 31 | 32 | 0.01975 | 0.125 | 0.08 | 261 | 0 | 0.364 | 1 | 1 | cs | TRUE
36 | LV_4210-4_1_3_line_36 |  | 31 | 33 | 0.0063241 | 0.125 | 0.08 | 261 | 0 | 0.364 | 1 | 1 | cs | TRUE
37 | LV_4210-4_1_3_line_37 |  | 32 | 34 | 0.00013152 | 0.125 | 0.08 | 261 | 0 | 0.364 | 1 | 1 | cs | TRUE
38 | LV_4210-4_1_3_line_38 |  | 33 | 35 | 0.00044802 | 0.125 | 0.08 | 261 | 0 | 0.364 | 1 | 1 | cs | TRUE
39 | LV_4210-4_1_3_line_39 |  | 34 | 36 | 0.00086539 | 0.125 | 0.08 | 261 | 0 | 0.364 | 1 | 1 | cs | TRUE
40 | LV_4210-4_1_3_line_40 |  | 35 | 37 | 0.03122 | 0.125 | 0.08 | 261 | 0 | 0.364 | 1 | 1 | cs | TRUE
41 | LV_4210-4_1_3_line_41 |  | 36 | 67 | 0.018049 | 0.125 | 0.08 | 261 | 0 | 0.364 | 1 | 1 | cs | TRUE
42 | LV_4210-4_1_3_line_42 |  | 37 | 63 | 0.014192 | 0.125 | 0.08 | 261 | 0 | 0.364 | 1 | 1 | cs | TRUE
43 | LV_4210-4_1_3_line_43 |  | 38 | 39 | 0.0083618 | 0.125 | 0.08 | 261 | 0 | 0.364 | 1 | 1 | cs | TRUE
44 | LV_4210-4_1_3_line_44 |  | 38 | 40 | 0.017903 | 0.125 | 0.08 | 261 | 0 | 0.364 | 1 | 1 | cs | TRUE
45 | LV_4210-4_1_3_line_45 |  | 39 | 41 | 0.016196 | 0.125 | 0.08 | 261 | 0 | 0.364 | 1 | 1 | cs | TRUE
46 | LV_4210-4_1_3_line_46 |  | 40 | 42 | 0.0032667 | 0.125 | 0.08 | 261 | 0 | 0.364 | 1 | 1 | cs | TRUE
47 | LV_4210-4_1_3_line_47 |  | 41 | 43 | 0.012294 | 0.125 | 0.08 | 261 | 0 | 0.364 | 1 | 1 | cs | TRUE
48 | LV_4210-4_1_3_line_48 |  | 42 | 44 | 0.020525 | 0.125 | 0.08 | 261 | 0 | 0.364 | 1 | 1 | cs | TRUE
49 | LV_4210-4_1_3_line_49 |  | 43 | 53 | 0.048786 | 0.125 | 0.08 | 261 | 0 | 0.364 | 1 | 1 | cs | TRUE
50 | LV_4210-4_1_3_line_50 |  | 44 | 50 | 0.0038639 | 0.125 | 0.08 | 261 | 0 | 0.364 | 1 | 1 | cs | TRUE
51 | LV_4210-4_1_3_line_51 |  | 45 | 46 | 0.0049985 | 0.125 | 0.08 | 261 | 0 | 0.364 | 1 | 1 | cs | TRUE
52 | LV_4210-4_1_3_line_52 |  | 45 | 47 | 0.014888 | 0.125 | 0.08 | 261 | 0 | 0.364 | 1 | 1 | cs | TRUE
53 | LV_4210-4_1_3_line_53 |  | 46 | 48 | 0.016236 | 0.125 | 0.08 | 261 | 0 | 0.364 | 1 | 1 | cs | TRUE
54 | LV_4210-4_1_3_line_54 |  | 48 | 49 | 0.017933 | 0.125 | 0.08 | 261 | 0 | 0.364 | 1 | 1 | cs | TRUE
55 | LV_4210-4_1_3_line_55 |  | 49 | 53 | 0.024707 | 0.125 | 0.08 | 261 | 0 | 0.364 | 1 | 1 | cs | TRUE
56 | LV_4210-4_1_3_line_56 |  | 50 | 51 | 0.025342 | 0.125 | 0.08 | 261 | 0 | 0.364 | 1 | 1 | cs | TRUE
57 | LV_4210-4_1_3_line_57 |  | 51 | 52 | 0.015914 | 0.125 | 0.08 | 261 | 0 | 0.364 | 1 | 1 | cs | TRUE
58 | LV_4210-4_1_3_line_58 |  | 52 | 54 | 0.0030454 | 0.125 | 0.08 | 261 | 0 | 0.364 | 1 | 1 | cs | TRUE
59 | LV_4210-4_1_3_line_59 |  | 54 | 65 | 0.010789 | 0.125 | 0.08 | 261 | 0 | 0.364 | 1 | 1 | cs | TRUE
60 | LV_4210-4_1_3_line_60 |  | 55 | 56 | 0.0011786 | 0.125 | 0.08 | 261 | 0 | 0.364 | 1 | 1 | cs | TRUE
61 | LV_4210-4_1_3_line_61 |  | 56 | 57 | 0.013781 | 0.125 | 0.08 | 261 | 0 | 0.364 | 1 | 1 | cs | TRUE
62 | LV_4210-4_1_3_line_62 |  | 56 | 58 | 0.012418 | 0.125 | 0.08 | 261 | 0 | 0.364 | 1 | 1 | cs | TRUE
63 | LV_4210-4_1_3_line_63 |  | 57 | 60 | 0.017303 | 0.125 | 0.08 | 261 | 0 | 0.364 | 1 | 1 | cs | TRUE
64 | LV_4210-4_1_3_line_64 |  | 58 | 61 | 0.0059396 | 0.125 | 0.08 | 261 | 0 | 0.364 | 1 | 1 | cs | TRUE
65 | LV_4210-4_1_3_line_65 |  | 59 | 115 | 7.1169e-05 | 0.125 | 0.08 | 261 | 0 | 0.364 | 1 | 1 | cs | TRUE
66 | LV_4210-4_1_3_line_66 |  | 60 | 69 | 0.011926 | 0.125 | 0.08 | 261 | 0 | 0.364 | 1 | 1 | cs | TRUE
67 | LV_4210-4_1_3_line_67 |  | 60 | 70 | 0.024179 | 0.125 | 0.08 | 261 | 0 | 0.364 | 1 | 1 | cs | TRUE
68 | LV_4210-4_1_3_line_68 |  | 62 | 68 | 0.023916 | 0.125 | 0.08 | 261 | 0 | 0.364 | 1 | 2 | cs | TRUE
69 | LV_4210-4_1_3_line_69 |  | 63 | 64 | 0.017659 | 0.125 | 0.08 | 261 | 0 | 0.364 | 1 | 1 | cs | TRUE
70 | LV_4210-4_1_3_line_70 |  | 63 | 65 | 0.016534 | 0.125 | 0.08 | 261 | 0 | 0.364 | 1 | 1 | cs | TRUE
71 | LV_4210-4_1_3_line_71 |  | 64 | 66 | 0.015488 | 0.125 | 0.08 | 261 | 0 | 0.364 | 1 | 1 | cs | TRUE
72 | LV_4210-4_1_3_line_72 |  | 67 | 82 | 0.040305 | 0.125 | 0.08 | 261 | 0 | 0.364 | 1 | 1 | cs | TRUE
73 | LV_4210-4_1_3_line_73 |  | 67 | 76 | 0.033765 | 0.125 | 0.08 | 261 | 0 | 0.364 | 1 | 1 | cs | TRUE
74 | LV_4210-4_1_3_line_74 |  | 67 | 79 | 0.016494 | 0.125 | 0.08 | 261 | 0 | 0.364 | 1 | 1 | cs | TRUE
75 | LV_4210-4_1_3_line_75 |  | 68 | 72 | 0.031258 | 0.125 | 0.08 | 261 | 0 | 0.364 | 1 | 1 | cs | TRUE
76 | LV_4210-4_1_3_line_76 |  | 68 | 84 | 0.017654 | 0.125 | 0.08 | 261 | 0 | 0.364 | 1 | 1 | cs | TRUE
77 | LV_4210-4_1_3_line_77 |  | 68 | 81 | 0.015874 | 0.125 | 0.08 | 261 | 0 | 0.364 | 1 | 1 | cs | TRUE
78 | LV_4210-4_1_3_line_78 |  | 69 | 71 | 0.0072702 | 0.125 | 0.08 | 261 | 0 | 0.364 | 1 | 1 | cs | TRUE
79 | LV_4210-4_1_3_line_79 |  | 70 | 72 | 0.0073242 | 0.125 | 0.08 | 261 | 0 | 0.364 | 1 | 1 | cs | TRUE
80 | LV_4210-4_1_3_line_80 |  | 71 | 85 | 0.010275 | 0.125 | 0.08 | 261 | 0 | 0.364 | 1 | 1 | cs | TRUE
81 | LV_4210-4_1_3_line_81 |  | 73 | 74 | 0.0057279 | 0.125 | 0.08 | 261 | 0 | 0.364 | 1 | 1 | cs | TRUE
82 | LV_4210-4_1_3_line_82 |  | 73 | 75 | 0.00078601 | 0.125 | 0.08 | 261 | 0 | 0.364 | 1 | 1 | cs | TRUE
83 | LV_4210-4_1_3_line_83 |  | 74 | 76 | 0.022355 | 0.125 | 0.08 | 261 | 0 | 0.364 | 1 | 1 | cs | TRUE
84 | LV_4210-4_1_3_line_84 |  | 75 | 77 | 0.029181 | 0.125 | 0.08 | 261 | 0 | 0.364 | 1 | 1 | cs | TRUE
85 | LV_4210-4_1_3_line_85 |  | 77 | 78 | 0.0054932 | 0.125 | 0.08 | 261 | 0 | 0.364 | 1 | 1 | cs | TRUE
86 | LV_4210-4_1_3_line_86 |  | 78 | 95 | 0.021824 | 0.125 | 0.08 | 261 | 0 | 0.364 | 1 | 1 | cs | TRUE
87 | LV_4210-4_1_3_line_87 |  | 78 | 93 | 0.012632 | 0.125 | 0.08 | 261 | 0 | 0.364 | 1 | 1 | cs | TRUE
88 | LV_4210-4_1_3_line_88 |  | 79 | 80 | 0.015082 | 0.125 | 0.08 | 261 | 0 | 0.364 | 1 | 1 | cs | TRUE
89 | LV_4210-4_1_3_line_89 |  | 80 | 81 | 0.0089945 | 0.125 | 0.08 | 261 | 0 | 0.364 | 1 | 1 | cs | TRUE
90 | LV_4210-4_1_3_line_90 |  | 82 | 83 | 0.00019927 | 0.125 | 0.08 | 261 | 0 | 0.364 | 1 | 1 | cs | TRUE
91 | LV_4210-4_1_3_line_91 |  | 83 | 87 | 0.02754 | 0.125 | 0.08 | 261 | 0 | 0.364 | 1 | 1 | cs | TRUE
92 | LV_4210-4_1_3_line_92 |  | 83 | 86 | 0.018257 | 0.125 | 0.08 | 261 | 0 | 0.364 | 1 | 1 | cs | TRUE
93 | LV_4210-4_1_3_line_93 |  | 87 | 88 | 0.040699 | 0.125 | 0.08 | 261 | 0 | 0.364 | 1 | 1 | cs | TRUE
94 | LV_4210-4_1_3_line_94 |  | 87 | 89 | 0.055605 | 0.125 | 0.08 | 261 | 0 | 0.364 | 1 | 1 | cs | TRUE
95 | LV_4210-4_1_3_line_95 |  | 88 | 90 | 0.031842 | 0.125 | 0.08 | 261 | 0 | 0.364 | 1 | 1 | cs | TRUE
96 | LV_4210-4_1_3_line_96 |  | 88 | 91 | 0.017319 | 0.125 | 0.08 | 261 | 0 | 0.364 | 1 | 1 | cs | TRUE
97 | LV_4210-4_1_3_line_97 |  | 89 | 96 | 0.00049695 | 0.125 | 0.08 | 261 | 0 | 0.364 | 1 | 1 | cs | TRUE
98 | LV_4210-4_1_3_line_98 |  | 90 | 103 | 0.02958 | 0.125 | 0.08 | 261 | 0 | 0.364 | 1 | 1 | cs | TRUE
99 | LV_4210-4_1_3_line_99 |  | 91 | 99 | 0.016074 | 0.125 | 0.08 | 261 | 0 | 0.364 | 1 | 1 | cs | TRUE
100 | LV_4210-4_1_3_line_100 |  | 92 | 93 | 0.0076631 | 0.125 | 0.08 | 261 | 0 | 0.364 | 1 | 1 | cs | TRUE
101 | LV_4210-4_1_3_line_101 |  | 92 | 94 | 0.023211 | 0.125 | 0.08 | 261 | 0 | 0.364 | 1 | 1 | cs | TRUE
102 | LV_4210-4_1_3_line_102 |  | 95 | 100 | 0.012841 | 0.125 | 0.08 | 261 | 0 | 0.364 | 1 | 1 | cs | TRUE
103 | LV_4210-4_1_3_line_103 |  | 97 | 98 | 0.017023 | 0.125 | 0.08 | 261 | 0 | 0.364 | 1 | 1 | cs | TRUE
104 | LV_4210-4_1_3_line_104 |  | 98 | 99 | 0.010191 | 0.125 | 0.08 | 261 | 0 | 0.364 | 1 | 1 | cs | TRUE
105 | LV_4210-4_1_3_line_105 |  | 100 | 101 | 0.016618 | 0.125 | 0.08 | 261 | 0 | 0.364 | 1 | 1 | cs | TRUE
106 | LV_4210-4_1_3_line_106 |  | 101 | 102 | 0.021302 | 0.125 | 0.08 | 261 | 0 | 0.364 | 1 | 1 | cs | TRUE
107 | LV_4210-4_1_3_line_107 |  | 102 | 105 | 0.020949 | 0.125 | 0.08 | 261 | 0 | 0.364 | 1 | 1 | cs | TRUE
108 | LV_4210-4_1_3_line_108 |  | 104 | 105 | 0.00511 | 0.125 | 0.08 | 261 | 0 | 0.364 | 1 | 1 | cs | TRUE
109 | LV_4210-4_1_3_line_109 |  | 104 | 106 | 0.017638 | 0.125 | 0.08 | 261 | 0 | 0.364 | 1 | 1 | cs | TRUE
110 | LV_4210-4_1_3_line_110 |  | 106 | 107 | 0.012901 | 0.125 | 0.08 | 261 | 0 | 0.364 | 1 | 1 | cs | TRUE
111 | LV_4210-4_1_3_line_111 |  | 107 | 108 | 0.011902 | 0.125 | 0.08 | 261 | 0 | 0.364 | 1 | 1 | cs | TRUE
112 | LV_4210-4_1_3_line_112 |  | 108 | 117 | 0.016914 | 0.125 | 0.08 | 261 | 0 | 0.364 | 1 | 1 | cs | TRUE
113 | LV_4210-4_1_3_line_113 |  | 109 | 110 | 0.012717 | 0.125 | 0.08 | 261 | 0 | 0.364 | 1 | 1 | cs | TRUE
114 | LV_4210-4_1_3_line_114 |  | 110 | 111 | 0.0093556 | 0.125 | 0.08 | 261 | 0 | 0.364 | 1 | 1 | cs | TRUE
115 | LV_4210-4_1_3_line_115 |  | 112 | 113 | 0.020292 | 0.125 | 0.08 | 261 | 0 | 0.364 | 1 | 1 | cs | TRUE
116 | LV_4210-4_1_3_line_116 |  | 113 | 126 | 0.025721 | 0.125 | 0.08 | 261 | 0 | 0.364 | 1 | 1 | cs | TRUE
117 | LV_4210-4_1_3_line_117 |  | 114 | 118 | 0.0010533 | 0.125 | 0.08 | 261 | 0 | 0.364 | 1 | 1 | cs | TRUE
118 | LV_4210-4_1_3_line_118 |  | 115 | 116 | 0.020603 | 0.125 | 0.08 | 261 | 0 | 0.364 | 1 | 1 | cs | TRUE
119 | LV_4210-4_1_3_line_119 |  | 116 | 117 | 0.0063046 | 0.125 | 0.08 | 261 | 0 | 0.364 | 1 | 1 | cs | TRUE
120 | LV_4210-4_1_3_line_120 |  | 118 | 119 | 0.011178 | 0.125 | 0.08 | 261 | 0 | 0.364 | 1 | 1 | cs | TRUE
121 | LV_4210-4_1_3_line_121 |  | 120 | 123 | 0.012819 | 0.125 | 0.08 | 261 | 0 | 0.364 | 1 | 1 | cs | TRUE
122 | LV_4210-4_1_3_line_122 |  | 121 | 122 | 0.012926 | 0.125 | 0.08 | 261 | 0 | 0.364 | 1 | 1 | cs | TRUE
123 | LV_4210-4_1_3_line_123 |  | 122 | 123 | 0.024326 | 0.125 | 0.08 | 261 | 0 | 0.364 | 1 | 1 | cs | TRUE
124 | LV_4210-4_1_3_line_124 |  | 123 | 124 | 0.025896 | 0.125 | 0.08 | 261 | 0 | 0.364 | 1 | 1 | cs | TRUE
125 | LV_4210-4_1_3_line_125 |  | 124 | 125 | 0.023675 | 0.125 | 0.08 | 261 | 0 | 0.364 | 1 | 1 | cs | TRUE
126 | LV_4210-4_1_3_line_126 |  | 126 | 127 | 0.031312 | 0.125 | 0.08 | 261 | 0 | 0.364 | 1 | 1 | cs | TRUE
127 | LV_4210-4_1_3_line_127 |  | 127 | 128 | 0.035017 | 0.125 | 0.08 | 261 | 0 | 0.364 | 1 | 1 | cs | TRUE
128 | LV_4210-4_1_3_line_128 |  | 127 | 129 | 0.013522 | 0.125 | 0.08 | 261 | 0 | 0.364 | 1 | 1 | cs | TRUE
129 | LV_4210-4_1_3_line_129 |  | 128 | 130 | 0.011753 | 0.125 | 0.08 | 261 | 0 | 0.364 | 1 | 1 | cs | TRUE

## trafo
| name | std_type | hv_bus | lv_bus | sn_mva | vn_hv_kv | vn_lv_kv | vk_percent | vkr_percent | pfe_kw | i0_percent | shift_degree | tap_side | tap_neutral | tap_min | tap_max | tap_step_percent | tap_step_degree | tap_pos | tap_phase_shifter | parallel | df | in_service
0 | LV_4210-4_1_3_trafo_173 | 0.63 MVA 20/0.4 kV | 131 | 62 | 0.63 | 20 | 0.4 | 6 | 1.206 | 1.65 | 0.2619 | 150 | hv | 0 | -2 | 2 | 2.5 | 0 | 0 | FALSE | 1 | 1 | TRUE

## line_geodata
| x0 | y0 | x1 | y1 | x2 | y2 | x3 | y3 | x4 | y4 | x5 | y5
0 | 2655310.4154 | 1247974.807 | 2655311.297 | 1247986.3564 | 2655304.7768 | 1247989.8869
1 | 2655316.9133 | 1248010.8922 | 2655313.1875 | 1248007.1327 | 2655312.1059 | 1247996.7822 | 2655309.9847 | 1247993.449 | 2655304.7768 | 1247989.8869
2 | 2655290.1066 | 1247964.4217 | 2655305.9034 | 1247961.4113 | 2655309.7691 | 1247966.373 | 2655310.4154 | 1247974.807
3 | 2655316.9133 | 1248010.8922 | 2655324.6679 | 1248010.2196 | 2655325.5184 | 1248018.6222
4 | 2655289.7748 | 1247959.5041 | 2655290.1066 | 1247964.4217
5 | 2655290.1066 | 1247964.4217 | 2655257.9458 | 1247970.5262
6 | 2655325.5184 | 1248018.6222 | 2655344.7928 | 1248016.6269
7 | 2655304.7375 | 1247927.7219 | 2655316.2144 | 1247926.3502
8 | 2655304.7375 | 1247927.7219 | 2655299.5144 | 1247928.3463
9 | 2655337.8607 | 1247923.7169 | 2655316.2144 | 1247926.3502
10 | 2655311.9873 | 1247894.5557 | 2655313.9672 | 1247898.4769 | 2655316.2144 | 1247926.3502
11 | 2655299.5144 | 1247928.3463 | 2655274.4693 | 1247931.3403
12 | 2655257.9458 | 1247970.5262 | 2655257.5882 | 1247957.343
13 | 2655257.9458 | 1247970.5262 | 2655258.4893 | 1247990.552
14 | 2655337.8607 | 1247923.7169 | 2655337.4848 | 1247910.3745
15 | 2655363.2 | 1248014.7213 | 2655344.7928 | 1248016.6269
16 | 2655344.001 | 1247802.5388 | 2655343.8362 | 1247803.8019 | 2655344.4927 | 1247827.0159
17 | 2655344.536 | 1247828.547 | 2655344.4927 | 1247827.0159
18 | 2655345.2027 | 1247793.3297 | 2655344.001 | 1247802.5388
19 | 2655344.536 | 1247828.547 | 2655345.2126 | 1247852.4722
20 | 2655345.2027 | 1247793.3297 | 2655335.2468 | 1247791.9294
21 | 2655345.3465 | 1247857.208 | 2655345.2126 | 1247852.4722
22 | 2655335.2468 | 1247791.9294 | 2655328.6924 | 1247791.0075 | 2655313.2482 | 1247791.5674
23 | 2655259.1564 | 1248050.4921 | 2655288.3782 | 1248048.0616
24 | 2655259.1564 | 1248050.4921 | 2655259.2182 | 1248064.1131
25 | 2655259.1564 | 1248050.4921 | 2655259.0384 | 1248023.2066
26 | 2655259.2182 | 1248064.1131 | 2655259.463 | 1248066.8977
27 | 2655259.0384 | 1248023.2066 | 2655258.9745 | 1248008.4283 | 2655258.4893 | 1247990.552
28 | 2655388.088 | 1247859.9953 | 2655385.6183 | 1247842.0987
29 | 2655400.4873 | 1247914.3728 | 2655394.4831 | 1247892.5685 | 2655389.1284 | 1247867.5348 | 2655388.088 | 1247859.9953
30 | 2655408.697 | 1247934.5077 | 2655400.4873 | 1247914.3728
31 | 2655400.4873 | 1247914.3728 | 2655388.8464 | 1247917.1216 | 2655381.805 | 1247918.2233
32 | 2655408.697 | 1247934.5077 | 2655403.6596 | 1247935.339 | 2655399.2772 | 1247942.8365 | 2655399.6177 | 1247954.0807 | 2655404.1715 | 1247986.4873
33 | 2655381.805 | 1247918.2233 | 2655377.3957 | 1247918.9159 | 2655380.2985 | 1247945.2944
34 | 2655381.805 | 1247918.2233 | 2655380.2289 | 1247903.6938
35 | 2655206.0775 | 1247981.4926 | 2655204.8145 | 1247967.5517 | 2655204.0021 | 1247961.857
36 | 2655206.0775 | 1247981.4926 | 2655206.6481 | 1247987.7909
37 | 2655204.0021 | 1247961.857 | 2655203.9835 | 1247961.7268
38 | 2655206.6885 | 1247988.2371 | 2655206.6481 | 1247987.7909
39 | 2655203.9835 | 1247961.7268 | 2655203.8613 | 1247960.8701
40 | 2655206.6885 | 1247988.2371 | 2655209.5055 | 1248019.3297
41 | 2655201.3123 | 1247943.0024 | 2655203.8613 | 1247960.8701
42 | 2655210.786 | 1248033.4634 | 2655209.5055 | 1248019.3297
43 | 2655129.4295 | 1248084.023 | 2655121.3005 | 1248085.9825
44 | 2655146.8339 | 1248079.8277 | 2655129.4295 | 1248084.023
45 | 2655105.5551 | 1248089.7778 | 2655121.3005 | 1248085.9825
46 | 2655146.8339 | 1248079.8277 | 2655150.0096 | 1248079.0622
47 | 2655093.603 | 1248092.6589 | 2655105.5551 | 1248089.7778
48 | 2655169.9635 | 1248074.2524 | 2655150.0096 | 1248079.0622
49 | 2655079.7485 | 1248045.9761 | 2655082.7999 | 1248052.4311 | 2655093.603 | 1248092.6589
50 | 2655169.9635 | 1248074.2524 | 2655173.7198 | 1248073.3469
51 | 2655135.0617 | 1248029.2816 | 2655139.9411 | 1248028.1972
52 | 2655154.4744 | 1248024.9671 | 2655139.9411 | 1248028.1972
53 | 2655119.2121 | 1248032.8042 | 2655135.0617 | 1248029.2816
54 | 2655119.2121 | 1248032.8042 | 2655101.7066 | 1248036.6948
55 | 2655079.7485 | 1248045.9761 | 2655083.4984 | 1248041.4745 | 2655090.2252 | 1248039.2466 | 2655101.7066 | 1248036.6948
56 | 2655198.3563 | 1248067.4083 | 2655173.7198 | 1248073.3469
57 | 2655213.8275 | 1248063.6791 | 2655198.3563 | 1248067.4083
58 | 2655213.8275 | 1248063.6791 | 2655213.5225 | 1248060.649
59 | 2655212.4419 | 1248049.9142 | 2655213.5225 | 1248060.649
60 | 2655291.1664 | 1247852.4106 | 2655291.9798 | 1247851.5578
61 | 2655291.1664 | 1247852.4106 | 2655281.6546 | 1247862.3831
62 | 2655291.1664 | 1247852.4106 | 2655299.5418 | 1247861.5795
63 | 2655269.7122 | 1247874.9038 | 2655281.6546 | 1247862.3831
64 | 2655301.437 | 1247867.0274 | 2655300.6009 | 1247862.7389 | 2655299.5418 | 1247861.5795
65 | 2655313.1771 | 1247791.57 | 2655313.2482 | 1247791.5674
66 | 2655269.7122 | 1247874.9038 | 2655259.3112 | 1247869.0691
67 | 2655269.7122 | 1247874.9038 | 2655262.5907 | 1247882.9875 | 2655257.6843 | 1247891.6254 | 2655257.0648 | 1247895.0415
68 | 2655256.9397 | 1247933.4359 | 2655257.5882 | 1247957.343
69 | 2655210.786 | 1248033.4634 | 2655193.6278 | 1248037.6397
70 | 2655210.786 | 1248033.4634 | 2655212.4419 | 1248049.9142
71 | 2655178.5793 | 1248041.3025 | 2655193.6278 | 1248037.6397
72 | 2655201.3123 | 1247943.0024 | 2655161.9294 | 1247951.5755
73 | 2655201.3123 | 1247943.0024 | 2655195.2591 | 1247909.7846
74 | 2655201.3123 | 1247943.0024 | 2655217.5672 | 1247940.207
75 | 2655256.9397 | 1247933.4359 | 2655255.5213 | 1247918.7016 | 2655255.7577 | 1247902.2481 | 2655255.7577 | 1247902.2481
76 | 2655256.9397 | 1247933.4359 | 2655274.4693 | 1247931.3403
77 | 2655256.9397 | 1247933.4359 | 2655241.295 | 1247936.1264
78 | 2655252.9705 | 1247865.5122 | 2655259.3112 | 1247869.0691
79 | 2655255.7577 | 1247902.2481 | 2655257.0648 | 1247895.0415
80 | 2655248.0274 | 1247858.1571 | 2655247.9849 | 1247862.7154 | 2655252.9705 | 1247865.5122
81 | 2655193.0692 | 1247881.8904 | 2655193.1049 | 1247887.6182
82 | 2655193.0643 | 1247881.1044 | 2655193.0692 | 1247881.8904
83 | 2655193.1049 | 1247887.6182 | 2655193.1717 | 1247898.3295 | 2655195.2591 | 1247909.7846
84 | 2655193.0643 | 1247881.1044 | 2655192.9748 | 1247866.7505 | 2655190.6369 | 1247852.1093
85 | 2655189.7707 | 1247846.6848 | 2655190.6369 | 1247852.1093
86 | 2655189.7707 | 1247846.6848 | 2655185.4606 | 1247825.2905
87 | 2655189.7707 | 1247846.6848 | 2655202.4015 | 1247846.5214
88 | 2655217.5672 | 1247940.207 | 2655232.4306 | 1247937.6509
89 | 2655241.295 | 1247936.1264 | 2655232.4306 | 1247937.6509
90 | 2655161.9294 | 1247951.5755 | 2655161.7347 | 1247951.6179
91 | 2655134.9486 | 1247957.9843 | 2655144.9652 | 1247955.2756 | 2655161.7347 | 1247951.6179
92 | 2655161.7347 | 1247951.6179 | 2655165.406 | 1247969.5024
93 | 2655134.9486 | 1247957.9843 | 2655144.9652 | 1247955.2756 | 2655136.4755 | 1247926.1657
94 | 2655134.9486 | 1247957.9843 | 2655143.532 | 1247994.8782 | 2655146.1561 | 1247996.1146 | 2655160.5899 | 1247992.7309
95 | 2655127.8945 | 1247895.4983 | 2655132.5601 | 1247912.7312 | 2655136.4755 | 1247926.1657
96 | 2655136.4755 | 1247926.1657 | 2655153.4299 | 1247922.6293
97 | 2655161.0737 | 1247992.6175 | 2655160.5899 | 1247992.7309
98 | 2655127.8945 | 1247895.4983 | 2655157.1447 | 1247890.5557
99 | 2655169.0452 | 1247918.9208 | 2655165.971 | 1247920.0135 | 2655153.4299 | 1247922.6293
100 | 2655210.064 | 1247846.4223 | 2655202.4015 | 1247846.5214
101 | 2655227.618 | 1247840.6773 | 2655227.7554 | 1247846.1935 | 2655210.064 | 1247846.4223
102 | 2655185.4606 | 1247825.2905 | 2655182.9247 | 1247812.7023
103 | 2655189.842 | 1247927.806 | 2655188.4617 | 1247925.6376 | 2655186.448 | 1247922.917 | 2655184.1851 | 1247918.5597 | 2655181.756 | 1247916.6469 | 2655178.772 | 1247915.9409
104 | 2655169.0452 | 1247918.9208 | 2655175.2379 | 1247916.7196 | 2655178.772 | 1247915.9409 | 2655178.772 | 1247915.9409
105 | 2655179.6428 | 1247796.4118 | 2655182.9247 | 1247812.7023
106 | 2655179.6428 | 1247796.4118 | 2655200.9313 | 1247795.6399
107 | 2655200.9313 | 1247795.6399 | 2655221.8662 | 1247794.8808
108 | 2655226.9728 | 1247794.6957 | 2655221.8662 | 1247794.8808
109 | 2655226.9728 | 1247794.6957 | 2655244.5989 | 1247794.0566
110 | 2655257.4913 | 1247793.5891 | 2655244.5989 | 1247794.0566
111 | 2655257.4913 | 1247793.5891 | 2655269.3851 | 1247793.1579
112 | 2655269.3851 | 1247793.1579 | 2655286.2876 | 1247792.545
113 | 2655380.2289 | 1247903.6938 | 2655378.8575 | 1247891.0513
114 | 2655377.8486 | 1247881.7503 | 2655378.8575 | 1247891.0513
115 | 2655380.2985 | 1247945.2944 | 2655370.2435 | 1247946.4346 | 2655371.1377 | 1247956.5674
116 | 2655373.3986 | 1247982.1885 | 2655371.1377 | 1247956.5674
117 | 2655337.4848 | 1247910.3745 | 2655337.4551 | 1247909.3216
118 | 2655313.1771 | 1247791.57 | 2655292.5881 | 1247792.3166
119 | 2655292.5881 | 1247792.3166 | 2655286.2876 | 1247792.545
120 | 2655337.1403 | 1247898.1483 | 2655337.4551 | 1247909.3216
121 | 2655405.9553 | 1247999.1819 | 2655404.1715 | 1247986.4873
122 | 2655410.1657 | 1248036.1943 | 2655408.7048 | 1248023.3516
123 | 2655405.9553 | 1247999.1819 | 2655408.7048 | 1248023.3516
124 | 2655405.9553 | 1247999.1819 | 2655411.2404 | 1247998.5197 | 2655418.5758 | 1248000.6897 | 2655423.0589 | 1248005.8351 | 2655425.8616 | 1248011.2484
125 | 2655436.747 | 1248032.273 | 2655425.8616 | 1248011.2484
126 | 2655373.3986 | 1247982.1885 | 2655376.6497 | 1248013.329
127 | 2655391.3925 | 1248035.8265 | 2655388.1516 | 1248016.5386 | 2655387.6712 | 1248012.1867 | 2655376.6497 | 1248013.329
128 | 2655376.6497 | 1248013.329 | 2655363.2 | 1248014.7213
129 | 2655391.3925 | 1248035.8265 | 2655380.5856 | 1248037.4378 | 2655380.6528 | 1248038.2615

## bus_geodata
| x | y | coords
0 | 2655304.7768 | 1247989.8869
1 | 2655310.4154 | 1247974.807
2 | 2655316.9133 | 1248010.8922
3 | 2655290.1066 | 1247964.4217
4 | 2655325.5184 | 1248018.6222
5 | 2655304.7375 | 1247927.7219
6 | 2655316.2144 | 1247926.3502
7 | 2655299.5144 | 1247928.3463
8 | 2655289.7748 | 1247959.5041
9 | 2655257.9458 | 1247970.5262
10 | 2655337.8607 | 1247923.7169
11 | 2655311.9873 | 1247894.5557
12 | 2655344.7928 | 1248016.6269
13 | 2655344.4927 | 1247827.0159
14 | 2655344.001 | 1247802.5388
15 | 2655344.536 | 1247828.547
16 | 2655345.2027 | 1247793.3297
17 | 2655345.2126 | 1247852.4722
18 | 2655335.2468 | 1247791.9294
19 | 2655345.3465 | 1247857.208
20 | 2655288.3782 | 1248048.0616
21 | 2655259.1564 | 1248050.4921
22 | 2655259.2182 | 1248064.1131
23 | 2655259.0384 | 1248023.2066
24 | 2655259.463 | 1248066.8977
25 | 2655258.4893 | 1247990.552
26 | 2655385.6183 | 1247842.0987
27 | 2655388.088 | 1247859.9953
28 | 2655400.4873 | 1247914.3728
29 | 2655408.697 | 1247934.5077
30 | 2655381.805 | 1247918.2233
31 | 2655206.0775 | 1247981.4926
32 | 2655204.0021 | 1247961.857
33 | 2655206.6481 | 1247987.7909
34 | 2655203.9835 | 1247961.7268
35 | 2655206.6885 | 1247988.2371
36 | 2655203.8613 | 1247960.8701
37 | 2655209.5055 | 1248019.3297
38 | 2655129.4294 | 1248084.023
39 | 2655121.3005 | 1248085.9825
40 | 2655146.8339 | 1248079.8277
41 | 2655105.5551 | 1248089.7778
42 | 2655150.0096 | 1248079.0622
43 | 2655093.603 | 1248092.6589
44 | 2655169.9635 | 1248074.2524
45 | 2655139.9411 | 1248028.1972
46 | 2655135.0617 | 1248029.2816
47 | 2655154.4744 | 1248024.9671
48 | 2655119.2121 | 1248032.8042
49 | 2655101.7066 | 1248036.6948
50 | 2655173.7198 | 1248073.3469
51 | 2655198.3563 | 1248067.4083
52 | 2655213.8275 | 1248063.6791
53 | 2655079.7485 | 1248045.9761
54 | 2655213.5225 | 1248060.649
55 | 2655291.9798 | 1247851.5578
56 | 2655291.1664 | 1247852.4106
57 | 2655281.6546 | 1247862.3831
58 | 2655299.5418 | 1247861.5795
59 | 2655313.2482 | 1247791.5674
60 | 2655269.7122 | 1247874.9038
61 | 2655301.437 | 1247867.0274
62 | 2655257.5882 | 1247957.343
63 | 2655210.786 | 1248033.4634
64 | 2655193.6278 | 1248037.6397
65 | 2655212.4419 | 1248049.9142
66 | 2655178.5793 | 1248041.3025
67 | 2655201.3123 | 1247943.0024
68 | 2655256.9397 | 1247933.4359
69 | 2655259.3112 | 1247869.0691
70 | 2655257.0648 | 1247895.0415
71 | 2655252.9705 | 1247865.5122
72 | 2655255.7577 | 1247902.2481
73 | 2655193.0692 | 1247881.8904
74 | 2655193.1049 | 1247887.6182
75 | 2655193.0643 | 1247881.1044
76 | 2655195.2591 | 1247909.7846
77 | 2655190.6369 | 1247852.1093
78 | 2655189.7707 | 1247846.6848
79 | 2655217.5672 | 1247940.207
80 | 2655232.4306 | 1247937.6509
81 | 2655241.295 | 1247936.1264
82 | 2655161.9294 | 1247951.5755
83 | 2655161.7347 | 1247951.6179
84 | 2655274.4693 | 1247931.3403
85 | 2655248.0274 | 1247858.1571
86 | 2655165.406 | 1247969.5024
87 | 2655134.9486 | 1247957.9843
88 | 2655136.4755 | 1247926.1657
89 | 2655160.5899 | 1247992.7309
90 | 2655127.8945 | 1247895.4983
91 | 2655153.4299 | 1247922.6293
92 | 2655210.064 | 1247846.4223
93 | 2655202.4015 | 1247846.5214
94 | 2655227.618 | 1247840.6773
95 | 2655185.4607 | 1247825.2905
96 | 2655161.0737 | 1247992.6175
97 | 2655189.842 | 1247927.806
98 | 2655178.772 | 1247915.9409
99 | 2655169.0452 | 1247918.9208
100 | 2655182.9247 | 1247812.7023
101 | 2655179.6428 | 1247796.4118
102 | 2655200.9313 | 1247795.6399
103 | 2655157.1447 | 1247890.5557
104 | 2655226.9728 | 1247794.6957
105 | 2655221.8662 | 1247794.8808
106 | 2655244.5989 | 1247794.0566
107 | 2655257.4913 | 1247793.5891
108 | 2655269.3851 | 1247793.1579
109 | 2655380.2289 | 1247903.6938
110 | 2655378.8575 | 1247891.0513
111 | 2655377.8486 | 1247881.7503
112 | 2655380.2985 | 1247945.2944
113 | 2655371.1377 | 1247956.5674
114 | 2655337.4848 | 1247910.3745
115 | 2655313.1771 | 1247791.57
116 | 2655292.5881 | 1247792.3166
117 | 2655286.2876 | 1247792.545
118 | 2655337.4551 | 1247909.3216
119 | 2655337.1403 | 1247898.1483
120 | 2655404.1715 | 1247986.4873
121 | 2655410.1657 | 1248036.1943
122 | 2655408.7048 | 1248023.3516
123 | 2655405.9553 | 1247999.1819
124 | 2655425.8616 | 1248011.2484
125 | 2655436.747 | 1248032.273
126 | 2655373.3987 | 1247982.1885
127 | 2655376.6497 | 1248013.329
128 | 2655391.3925 | 1248035.8265
129 | 2655363.2 | 1248014.7213
130 | 2655380.6528 | 1248038.2615
131 | 2655257.9458 | 1247970.5262

## line_std_types
| c_nf_per_km | r_ohm_per_km | x_ohm_per_km | max_i_ka | type | q_mm2 | alpha | voltage_rating
NAYY 4x50 SE | 210 | 0.642 | 0.083 | 0.142 | cs | 50 | 0.00403 | LV
NAYY 4x120 SE | 264 | 0.225 | 0.08 | 0.242 | cs | 120 | 0.00403 | LV
NAYY 4x150 SE | 261 | 0.208 | 0.08 | 0.27 | cs | 150 | 0.00403 | LV
NA2XS2Y 1x95 RM/25 12/20 kV | 216 | 0.313 | 0.132 | 0.252 | cs | 95 | 0.00403 | MV
NA2XS2Y 1x185 RM/25 12/20 kV | 273 | 0.161 | 0.117 | 0.362 | cs | 185 | 0.00403 | MV
NA2XS2Y 1x240 RM/25 12/20 kV | 304 | 0.122 | 0.112 | 0.421 | cs | 240 | 0.00403 | MV
NA2XS2Y 1x95 RM/25 6/10 kV | 315 | 0.313 | 0.123 | 0.249 | cs | 95 | 0.00403 | MV
NA2XS2Y 1x185 RM/25 6/10 kV | 406 | 0.161 | 0.11 | 0.358 | cs | 185 | 0.00403 | MV
NA2XS2Y 1x240 RM/25 6/10 kV | 456 | 0.122 | 0.105 | 0.416 | cs | 240 | 0.00403 | MV
NA2XS2Y 1x150 RM/25 12/20 kV | 250 | 0.206 | 0.116 | 0.319 | cs | 150 | 0.00403 | MV
NA2XS2Y 1x120 RM/25 12/20 kV | 230 | 0.253 | 0.119 | 0.283 | cs | 120 | 0.00403 | MV
NA2XS2Y 1x70 RM/25 12/20 kV | 190 | 0.443 | 0.132 | 0.22 | cs | 70 | 0.00403 | MV
NA2XS2Y 1x150 RM/25 6/10 kV | 360 | 0.206 | 0.11 | 0.315 | cs | 150 | 0.00403 | MV
NA2XS2Y 1x120 RM/25 6/10 kV | 340 | 0.253 | 0.113 | 0.28 | cs | 120 | 0.00403 | MV
NA2XS2Y 1x70 RM/25 6/10 kV | 280 | 0.443 | 0.123 | 0.217 | cs | 70 | 0.00403 | MV
N2XS(FL)2Y 1x120 RM/35 64/110 kV | 112 | 0.153 | 0.166 | 0.366 | cs | 120 | 0.00393 | HV
N2XS(FL)2Y 1x185 RM/35 64/110 kV | 125 | 0.099 | 0.156 | 0.457 | cs | 185 | 0.00393 | HV
N2XS(FL)2Y 1x240 RM/35 64/110 kV | 135 | 0.075 | 0.149 | 0.526 | cs | 240 | 0.00393 | HV
N2XS(FL)2Y 1x300 RM/35 64/110 kV | 144 | 0.06 | 0.144 | 0.588 | cs | 300 | 0.00393 | HV
15-AL1/3-ST1A 0.4 | 11 | 1.8769 | 0.35 | 0.105 | ol | 16 | 0.00403 | LV
24-AL1/4-ST1A 0.4 | 11.25 | 1.2012 | 0.335 | 0.14 | ol | 24 | 0.00403 | LV
48-AL1/8-ST1A 0.4 | 12.2 | 0.5939 | 0.3 | 0.21 | ol | 48 | 0.00403 | LV
94-AL1/15-ST1A 0.4 | 13.2 | 0.306 | 0.29 | 0.35 | ol | 94 | 0.00403 | LV
34-AL1/6-ST1A 10.0 | 9.7 | 0.8342 | 0.36 | 0.17 | ol | 34 | 0.00403 | MV
48-AL1/8-ST1A 10.0 | 10.1 | 0.5939 | 0.35 | 0.21 | ol | 48 | 0.00403 | MV
70-AL1/11-ST1A 10.0 | 10.4 | 0.4132 | 0.339 | 0.29 | ol | 70 | 0.00403 | MV
94-AL1/15-ST1A 10.0 | 10.75 | 0.306 | 0.33 | 0.35 | ol | 94 | 0.00403 | MV
122-AL1/20-ST1A 10.0 | 11.1 | 0.2376 | 0.323 | 0.41 | ol | 122 | 0.00403 | MV
149-AL1/24-ST1A 10.0 | 11.25 | 0.194 | 0.315 | 0.47 | ol | 149 | 0.00403 | MV
34-AL1/6-ST1A 20.0 | 9.15 | 0.8342 | 0.382 | 0.17 | ol | 34 | 0.00403 | MV
48-AL1/8-ST1A 20.0 | 9.5 | 0.5939 | 0.372 | 0.21 | ol | 48 | 0.00403 | MV
70-AL1/11-ST1A 20.0 | 9.7 | 0.4132 | 0.36 | 0.29 | ol | 70 | 0.00403 | MV
94-AL1/15-ST1A 20.0 | 10 | 0.306 | 0.35 | 0.35 | ol | 94 | 0.00403 | MV
122-AL1/20-ST1A 20.0 | 10.3 | 0.2376 | 0.344 | 0.41 | ol | 122 | 0.00403 | MV
149-AL1/24-ST1A 20.0 | 10.5 | 0.194 | 0.337 | 0.47 | ol | 149 | 0.00403 | MV
184-AL1/30-ST1A 20.0 | 10.75 | 0.1571 | 0.33 | 0.535 | ol | 184 | 0.00403 | MV
243-AL1/39-ST1A 20.0 | 11 | 0.1188 | 0.32 | 0.645 | ol | 243 | 0.00403 | MV
48-AL1/8-ST1A 110.0 | 8 | 0.5939 | 0.46 | 0.21 | ol | 48 | 0.00403 | HV
70-AL1/11-ST1A 110.0 | 8.4 | 0.4132 | 0.45 | 0.29 | ol | 70 | 0.00403 | HV
94-AL1/15-ST1A 110.0 | 8.65 | 0.306 | 0.44 | 0.35 | ol | 94 | 0.00403 | HV
122-AL1/20-ST1A 110.0 | 8.5 | 0.2376 | 0.43 | 0.41 | ol | 122 | 0.00403 | HV
149-AL1/24-ST1A 110.0 | 8.75 | 0.194 | 0.41 | 0.47 | ol | 149 | 0.00403 | HV
184-AL1/30-ST1A 110.0 | 8.8 | 0.1571 | 0.4 | 0.535 | ol | 184 | 0.00403 | HV
243-AL1/39-ST1A 110.0 | 9 | 0.1188 | 0.39 | 0.645 | ol | 243 | 0.00403 | HV
305-AL1/39-ST1A 110.0 | 9.2 | 0.0949 | 0.38 | 0.74 | ol | 305 | 0.00403 | HV
490-AL1/64-ST1A 110.0 | 9.75 | 0.059 | 0.37 | 0.96 | ol | 490 | 0.00403 | HV
679-AL1/86-ST1A 110.0 | 9.95 | 0.042 | 0.36 | 1.15 | ol | 679 | 0.00403 | HV
490-AL1/64-ST1A 220.0 | 10 | 0.059 | 0.285 | 0.96 | ol | 490 | 0.00403 | HV
679-AL1/86-ST1A 220.0 | 11.7 | 0.042 | 0.275 | 1.15 | ol | 679 | 0.00403 | HV
490-AL1/64-ST1A 380.0 | 11 | 0.059 | 0.253 | 0.96 | ol | 490 | 0.00403 | HV
679-AL1/86-ST1A 380.0 | 14.6 | 0.042 | 0.25 | 1.15 | ol | 679 | 0.00403 | HV

## trafo_std_types
| i0_percent | pfe_kw | vkr_percent | sn_mva | vn_lv_kv | vn_hv_kv | vk_percent | shift_degree | vector_group | tap_side | tap_neutral | tap_min | tap_max | tap_step_degree | tap_step_percent | tap_phase_shifter
160 MVA 380/110 kV | 0.06 | 60 | 0.25 | 160 | 110 | 380 | 12.2 | 0 | Yy0 | hv | 0 | -9 | 9 | 0 | 1.5 | FALSE
100 MVA 220/110 kV | 0.06 | 55 | 0.26 | 100 | 110 | 220 | 12 | 0 | Yy0 | hv | 0 | -9 | 9 | 0 | 1.5 | FALSE
63 MVA 110/20 kV | 0.04 | 22 | 0.32 | 63 | 20 | 110 | 18 | 150 | YNd5 | hv | 0 | -9 | 9 | 0 | 1.5 | FALSE
40 MVA 110/20 kV | 0.05 | 18 | 0.34 | 40 | 20 | 110 | 16.2 | 150 | YNd5 | hv | 0 | -9 | 9 | 0 | 1.5 | FALSE
25 MVA 110/20 kV | 0.07 | 14 | 0.41 | 25 | 20 | 110 | 12 | 150 | YNd5 | hv | 0 | -9 | 9 | 0 | 1.5 | FALSE
63 MVA 110/10 kV | 0.04 | 22 | 0.32 | 63 | 10 | 110 | 18 | 150 | YNd5 | hv | 0 | -9 | 9 | 0 | 1.5 | FALSE
40 MVA 110/10 kV | 0.05 | 18 | 0.34 | 40 | 10 | 110 | 16.2 | 150 | YNd5 | hv | 0 | -9 | 9 | 0 | 1.5 | FALSE
25 MVA 110/10 kV | 0.07 | 14 | 0.41 | 25 | 10 | 110 | 12 | 150 | YNd5 | hv | 0 | -9 | 9 | 0 | 1.5 | FALSE
0.25 MVA 20/0.4 kV | 0.32 | 0.8 | 1.44 | 0.25 | 0.4 | 20 | 6 | 150 | Yzn5 | hv | 0 | -2 | 2 | 0 | 2.5 | FALSE
0.4 MVA 20/0.4 kV | 0.3375 | 1.35 | 1.425 | 0.4 | 0.4 | 20 | 6 | 150 | Dyn5 | hv | 0 | -2 | 2 | 0 | 2.5 | FALSE
0.63 MVA 20/0.4 kV | 0.2619 | 1.65 | 1.206 | 0.63 | 0.4 | 20 | 6 | 150 | Dyn5 | hv | 0 | -2 | 2 | 0 | 2.5 | FALSE
0.25 MVA 10/0.4 kV | 0.24 | 0.6 | 1.2 | 0.25 | 0.4 | 10 | 4 | 150 | Dyn5 | hv | 0 | -2 | 2 | 0 | 2.5 | FALSE
0.4 MVA 10/0.4 kV | 0.2375 | 0.95 | 1.325 | 0.4 | 0.4 | 10 | 4 | 150 | Dyn5 | hv | 0 | -2 | 2 | 0 | 2.5 | FALSE
0.63 MVA 10/0.4 kV | 0.1873 | 1.18 | 1.0794 | 0.63 | 0.4 | 10 | 4 | 150 | Dyn5 | hv | 0 | -2 | 2 | 0 | 2.5 | FALSE

## trafo3w_std_types
| sn_hv_mva | sn_mv_mva | sn_lv_mva | vn_hv_kv | vn_mv_kv | vn_lv_kv | vk_hv_percent | vk_mv_percent | vk_lv_percent | vkr_hv_percent | vkr_mv_percent | vkr_lv_percent | pfe_kw | i0_percent | shift_mv_degree | shift_lv_degree | vector_group | tap_side | tap_neutral | tap_min | tap_max | tap_step_percent
63/25/38 MVA 110/20/10 kV | 63 | 25 | 38 | 110 | 20 | 10 | 10.4 | 10.4 | 10.4 | 0.28 | 0.32 | 0.35 | 35 | 0.89 | 0 | 0 | YN0yn0yn0 | hv | 0 | -10 | 10 | 1.2
63/25/38 MVA 110/10/10 kV | 63 | 25 | 38 | 110 | 10 | 10 | 10.4 | 10.4 | 10.4 | 0.28 | 0.32 | 0.35 | 35 | 0.89 | 0 | 0 | YN0yn0yn0 | hv | 0 | -10 | 10 | 1.2

## fuse_std_types
| fuse_type | i_rated_a | t_avg | t_min | t_total | x_avg | x_min | x_total
HV 100A | HV 100A | 100 | 0 | [10.0, 3.64, 0.854, 0.281, 0.1, 0.0531, 0.022, 0.01] | [10.0, 4.267, 1.21, 0.403, 0.1, 0.058, 0.022, 0.01] | 0 | [300.0, 350.0, 450.0, 550.0, 700.0, 850.0, 1200.0, 1752.0] | [600.0, 700.0, 900.0, 1150.0, 1665.0, 2000.0, 3000.0, 4313.0]
HV 10A | HV 10A | 10 | 0 | [10.0, 1675.0, 0.344, 0.156, 0.1, 0.0417, 0.0171, 0.01] | [10.0, 1.3, 0.3, 0.155, 0.1, 0.0555, 0.023, 0.01] | 0 | [30.0, 32.0, 35.0, 37.0, 39.0, 50.0, 70.0, 88.0] | [60.0, 70.0, 80.0, 87.0, 94.0, 110.0, 150.0, 216.0]
HV 125A | HV 125A | 125 | 0 | [10.0, 1.82, 0.344, 0.1, 0.0467, 0.0269, 0.01] | [10.0, 2.478, 0.426, 0.1, 0.0427, 0.0211, 0.01] | 0 | [375.0, 500.0, 700.0, 925.0, 1200.0, 1500.0, 2341.0] | [750.0, 1000.0, 1500.0, 2200.0, 3000.0, 4000.0, 5765.0]
HV 160A | HV 160A | 160 | 0 | [10.0, 4.15, 1.03, 0.198, 0.1, 0.051, 0.0172, 0.01] | [10.0, 2.3, 0.734, 0.274, 0.1, 0.046, 0.0177, 0.01] | 0 | [480.0, 550.0, 700.0, 1000.0, 1260.0, 1600.0, 2500.0, 3227.0] | [960.0, 1300.0, 1700.0, 2200.0, 2996.0, 4000.0, 6000.0, 7946.0]
HV 16A | HV 16A | 16 | 0 | [10.0, 0.352, 0.164, 0.1, 0.0649, 0.0342, 0.01] | [10.0, 2.34, 0.722, 0.181, 0.1, 0.055, 0.0296, 0.01] | 0 | [48.0, 60.0, 65.0, 71.0, 80.0, 100.0, 162.0] | [96.0, 110.0, 125.0, 150.0, 168.0, 200.0, 250.0, 398.0]
HV 200A | HV 200A | 200 | 0 | [10.0, 4.267, 1.21, 0.403, 0.1, 0.058, 0.022, 0.01] | [10.0, 3.73, 1.654, 0.328, 0.1, 0.0531, 0.019, 0.01] | 0 | [600.0, 700.0, 900.0, 1150.0, 1665.0, 2000.0, 3000.0, 4313.0] | [1200.0, 1500.0, 1800.0, 2700.0, 3960.0, 5000.0, 7500.0, 10620.0]
HV 20A | HV 20A | 20 | 0 | [10.0, 1.3, 0.3, 0.155, 0.1, 0.0555, 0.023, 0.01] | [10.0, 1.3, 0.161, 0.1, 0.0611, 0.0399, 0.0141, 0.01] | 0 | [60.0, 70.0, 80.0, 87.0, 94.0, 110.0, 150.0, 216.0] | [120.0, 150.0, 200.0, 223.0, 260.0, 300.0, 450.0, 532.0]
HV 25A | HV 25A | 25 | 0 | [10.0, 2.512, 0.833, 0.299, 0.1, 0.0372, 0.0223, 0.01] | [10.0, 3.125, 0.597, 0.198, 0.1, 0.0378, 0.022, 0.01] | 0 | [75.0, 82.0, 90.0, 100.0, 124.0, 170.0, 200.0, 289.0] | [150.0, 170.0, 210.0, 250.0, 294.0, 400.0, 500.0, 711.0]
HV 31.5A | HV 31.5A | 31.5 | 0 | [10.0, 2.34, 0.722, 0.181, 0.1, 0.055, 0.0296, 0.01] | [10.0, 2.84, 0.368, 0.164, 0.1, 0.0621, 0.0378, 0.0195, 0.01] | 0 | [95.0, 110.0, 125.0, 150.0, 165.0, 200.0, 250.0, 390.0] | [189.0, 220.0, 300.0, 350.0, 393.0, 450.0, 530.0, 700.0, 960.0]
HV 40A | HV 40A | 40 | 0 | [10.0, 1.3, 0.161, 0.1, 0.0611, 0.0399, 0.0141, 0.01] | [10.0, 2.05, 0.369, 0.198, 0.1, 0.051, 0.0298, 0.01] | 0 | [120.0, 150.0, 200.0, 223.0, 260.0, 300.0, 450.0, 532.0] | [240.0, 300.0, 400.0, 450.0, 530.0, 650.0, 800.0, 1311.0]
HV 50A | HV 50A | 50 | 0 | [10.0, 3.215, 0.597, 0.198, 0.1, 0.0378, 0.022, 0.01] | [10.0, 3.64, 0.854, 0.281, 0.1, 0.0531, 0.022, 0.01] | 0 | [150.0, 170.0, 210.0, 250.0, 294.0, 400.0, 500.0, 711.0] | [300.0, 350.0, 450.0, 550.0, 700.0, 850.0, 1200.0, 1752.0]
HV 6.3A | HV 6.3A | 6.3 | 0 | [10.0, 1.39, 0.344, 0.168, 0.1, 0.056, 0.0263, 0.01] | [10.0, 1.711, 0.516, 0.198, 0.1, 0.0634, 0.0303, 0.01] | 0 | [19.0, 19.5, 20.4, 20.8, 22.0, 25.0, 32.0, 48.0] | [38.0, 40.0, 43.0, 48.0, 53.0, 60.0, 75.0, 118.0]
HV 63A | HV 63A | 63 | 0 | [10.0, 2.84, 0.368, 0.164, 0.1, 0.0621, 0.0378, 0.0195, 0.01] | [10.0, 1.82, 0.344, 0.1, 0.0467, 0.0269, 0.01] | 0 | [189.0, 220.0, 300.0, 350.0, 393.0, 450.0, 530.0, 700.0, 961.0] | [378.0, 500.0, 700.0, 934.0, 1200.0, 1500.0, 2366.0]
HV 80A | HV 80A | 80 | 0 | [10.0, 2.05, 0.369, 0.198, 0.1, 0.051, 0.0298, 0.01] | [10.0, 4.15, 1.03, 0.198, 0.1, 0.051, 0.0172, 0.01] | 0 | [240.0, 300.0, 400.0, 450.0, 530.0, 650.0, 800.0, 1311.0] | [480.0, 550.0, 700.0, 1000.0, 1260.0, 1600.0, 2500.0, 3227.0]
Siemens NH-1-100 | Siemens NH-1-100 | 100 | [5400.0, 2000.0, 400.0, 20.0, 1.0, 0.2, 0.012, 0.004] | 0 | 0 | [150.0, 190.0, 250.0, 430.0, 900.0, 1250.0, 2700.0, 3600.0] | 0 | 0
Siemens NH-1-125 | Siemens NH-1-125 | 125 | [4800.0, 120.0, 7.0, 0.1, 0.004] | 0 | 0 | [180.0, 400.0, 740.0, 2000.0, 4250.0] | 0 | 0
Siemens NH-1-16 | Siemens NH-1-16 | 16 | [4000.0, 400.0, 2.0, 0.1, 0.04, 0.01] | 0 | 0 | [26.0, 35.0, 75.0, 150.0, 200.0, 300.0] | 0 | 0
Siemens NH-1-160 | Siemens NH-1-160 | 160 | [4800.0, 120.0, 7.0, 0.1, 0.004] | 0 | 0 | [210.0, 500.0, 900.0, 2300.0, 5000.0] | 0 | 0
Siemens NH-1-25 | Siemens NH-1-25 | 25 | [4000.0, 1000.0, 10.0, 0.2, 0.02, 0.01] | 0 | 0 | [40.0, 50.0, 100.0, 210.0, 400.0, 500.0] | 0 | 0
Siemens NH-1-50 | Siemens NH-1-50 | 50 | [4000.0, 40.0, 4.0, 1.0, 0.02, 0.01] | 0 | 0 | [86.0, 200.0, 300.0, 400.0, 1000.0, 1280.0] | 0 | 0
Siemens NH-1-63 | Siemens NH-1-63 | 63 | [4000.0, 100.0, 10.0, 2.0, 0.04, 0.01] | 0 | 0 | [100.0, 200.0, 300.0, 400.0, 1000.0, 1500.0] | 0 | 0
Siemens NH-1-80 | Siemens NH-1-80 | 80 | [4800.0, 120.0, 7.0, 0.1, 0.01] | 0 | 0 | [150.58, 250.0, 450.0, 1150.0, 2470.0] | 0 | 0
Siemens NH-2-1000 | Siemens NH-2-1000 | 1000 | [4800.0, 120.0, 7.0, 0.1, 0.004] | 0 | 0 | [1900.0, 3500.0, 8400.0, 24000.0, 52000.0] | 0 | 0
Siemens NH-2-200 | Siemens NH-2-200 | 200 | [4800.0, 120.0, 7.0, 0.1, 0.004] | 0 | 0 | [280.0, 650.0, 1200.0, 3000.0, 7000.0] | 0 | 0
Siemens NH-2-224 | Siemens NH-2-224 | 224 | [4800.0, 120.0, 7.0, 0.2, 0.04, 0.004] | 0 | 0 | [400.0, 750.0, 1453.0, 3025.0, 4315.0, 7600.0] | 0 | 0
Siemens NH-2-250 | Siemens NH-2-250 | 250 | [4800.0, 120.0, 7.0, 0.1, 0.004] | 0 | 0 | [450.0, 800.0, 1650.0, 4000.0, 8500.0] | 0 | 0
Siemens NH-2-315 | Siemens NH-2-315 | 315 | [4800.0, 120.0, 7.0, 0.1, 0.004] | 0 | 0 | [550.0, 920.0, 1900.0, 5000.0, 11000.0] | 0 | 0
Siemens NH-2-355 | Siemens NH-2-355 | 355 | [4800.0, 120.0, 6.0, 0.1, 0.004] | 0 | 0 | [650.0, 1116.27, 2350.0, 5840.0, 12790.0] | 0 | 0
Siemens NH-2-400 | Siemens NH-2-400 | 400 | [4800.0, 120.0, 7.0, 0.1, 0.004] | 0 | 0 | [720.0, 1350.0, 2800.0, 6500.0, 15000.0] | 0 | 0
Siemens NH-2-425 | Siemens NH-2-425 | 425 | [4800.0, 120.0, 7.0, 0.1, 0.004] | 0 | 0 | [850.0, 1500.0, 3050.0, 7500.0, 16500.0] | 0 | 0
Siemens NH-2-630 | Siemens NH-2-630 | 630 | [4800.0, 120.0, 7.0, 0.1, 0.004] | 0 | 0 | [1200.0, 2000.0, 4800.0, 12000.0, 26000.0] | 0 | 0

## dtypes
| element | column | dtype
0 | bus | name | object
1 | bus | vn_kv | float64
2 | bus | type | object
3 | bus | zone | object
4 | bus | in_service | bool
5 | load | name | object
6 | load | bus | uint32
7 | load | p_mw | float64
8 | load | q_mvar | float64
9 | load | const_z_percent | float64
10 | load | const_i_percent | float64
11 | load | sn_mva | float64
12 | load | scaling | float64
13 | load | in_service | bool
14 | load | type | object
15 | ext_grid | name | object
16 | ext_grid | bus | uint32
17 | ext_grid | vm_pu | float64
18 | ext_grid | va_degree | float64
19 | ext_grid | slack_weight | float64
20 | ext_grid | in_service | bool
21 | line | name | object
22 | line | std_type | object
23 | line | from_bus | uint32
24 | line | to_bus | uint32
25 | line | length_km | float64
26 | line | r_ohm_per_km | float64
27 | line | x_ohm_per_km | float64
28 | line | c_nf_per_km | float64
29 | line | g_us_per_km | float64
30 | line | max_i_ka | float64
31 | line | df | float64
32 | line | parallel | uint32
33 | line | type | object
34 | line | in_service | bool
35 | trafo | name | object
36 | trafo | std_type | object
37 | trafo | hv_bus | uint32
38 | trafo | lv_bus | uint32
39 | trafo | sn_mva | float64
40 | trafo | vn_hv_kv | float64
41 | trafo | vn_lv_kv | float64
42 | trafo | vk_percent | float64
43 | trafo | vkr_percent | float64
44 | trafo | pfe_kw | float64
45 | trafo | i0_percent | float64
46 | trafo | shift_degree | float64
47 | trafo | tap_side | object
48 | trafo | tap_neutral | int32
49 | trafo | tap_min | int32
50 | trafo | tap_max | int32
51 | trafo | tap_step_percent | float64
52 | trafo | tap_step_degree | float64
53 | trafo | tap_pos | int32
54 | trafo | tap_phase_shifter | bool
55 | trafo | parallel | uint32
56 | trafo | df | float64
57 | trafo | in_service | bool
58 | line_geodata | coords | object
59 | bus_geodata | x | float64
60 | bus_geodata | y | float64
61 | bus_geodata | coords | object

## parameters
| version | format_version | converged | OPF_converged | name | f_hz | sn_mva
0 | 2.14.6 | 2.14.0 | FALSE | FALSE |  | 50 | 1