## bus
| name | vn_kv | type | zone | in_service
0 | bus_LV_4258-23_0_6_node_0 | 0.4 | n |  | TRUE
1 | bus_LV_4258-23_0_6_node_1 | 0.4 | n |  | TRUE
2 | bus_LV_4258-23_0_6_node_2 | 0.4 | n |  | TRUE
3 | bus_LV_4258-23_0_6_node_3 | 0.4 | n |  | TRUE
4 | bus_LV_4258-23_0_6_node_4 | 0.4 | n |  | TRUE
5 | bus_LV_4258-23_0_6_node_5 | 0.4 | n |  | TRUE
6 | bus_LV_4258-23_0_6_node_6 | 0.4 | n |  | TRUE
7 | bus_LV_4258-23_0_6_node_26 | 0.4 | n |  | TRUE
8 | bus_LV_4258-23_0_6_node_7 | 0.4 | n |  | TRUE
9 | bus_LV_4258-23_0_6_node_24 | 0.4 | n |  | TRUE
10 | bus_LV_4258-23_0_6_node_10 | 0.4 | n |  | TRUE
11 | bus_LV_4258-23_0_6_node_39 | 0.4 | n |  | TRUE
12 | bus_LV_4258-23_0_6_node_11 | 0.4 | n |  | TRUE
13 | bus_LV_4258-23_0_6_node_65 | 0.4 | n |  | TRUE
14 | bus_LV_4258-23_0_6_node_53 | 0.4 | n |  | TRUE
15 | bus_LV_4258-23_0_6_node_62 | 0.4 | n |  | TRUE
16 | bus_LV_4258-23_0_6_node_37 | 0.4 | n |  | TRUE
17 | bus_LV_4258-23_0_6_node_67 | 0.4 | n |  | TRUE
18 | bus_LV_4258-23_0_6_node_51 | 0.4 | n |  | TRUE
19 | bus_LV_4258-23_0_6_node_63 | 0.4 | n |  | TRUE
20 | bus_LV_4258-23_0_6_node_12 | 0.4 | n |  | TRUE
21 | bus_LV_4258-23_0_6_node_13 | 0.4 | n |  | TRUE
22 | bus_LV_4258-23_0_6_node_14 | 0.4 | n |  | TRUE
23 | bus_LV_4258-23_0_6_node_15 | 0.4 | n |  | TRUE
24 | bus_LV_4258-23_0_6_node_16 | 0.4 | n |  | TRUE
25 | bus_LV_4258-23_0_6_node_17 | 0.4 | n |  | TRUE
26 | bus_LV_4258-23_0_6_node_18 | 0.4 | n |  | TRUE
27 | bus_LV_4258-23_0_6_node_19 | 0.4 | n |  | TRUE
28 | bus_LV_4258-23_0_6_node_20 | 0.4 | n |  | TRUE
29 | bus_LV_4258-23_0_6_node_21 | 0.4 | n |  | TRUE
30 | bus_LV_4258-23_0_6_node_31 | 0.4 | n |  | TRUE
31 | bus_LV_4258-23_0_6_node_28 | 0.4 | n |  | TRUE
32 | bus_LV_4258-23_0_6_node_42 | 0.4 | n |  | TRUE
33 | bus_LV_4258-23_0_6_node_44 | 0.4 | n |  | TRUE
34 | bus_LV_4258-23_0_6_node_32 | 0.4 | n |  | TRUE
35 | bus_LV_4258-23_0_6_node_29 | 0.4 | n |  | TRUE
36 | bus_LV_4258-23_0_6_node_43 | 0.4 | n |  | TRUE
37 | bus_LV_4258-23_0_6_node_45 | 0.4 | n |  | TRUE
38 | bus_LV_4258-23_0_6_node_22 | 0.4 | n |  | TRUE
39 | bus_LV_4258-23_0_6_node_23 | 0.4 | n |  | TRUE
40 | bus_LV_4258-23_0_6_node_25 | 0.4 | n |  | TRUE
41 | bus_LV_4258-23_0_6_node_27 | 0.4 | n |  | TRUE
42 | bus_LV_4258-23_0_6_node_30 | 0.4 | n |  | TRUE
43 | bus_LV_4258-23_0_6_node_33 | 0.4 | n |  | TRUE
44 | bus_LV_4258-23_0_6_node_34 | 0.4 | n |  | TRUE
45 | bus_LV_4258-23_0_6_node_35 | 0.4 | n |  | TRUE
46 | bus_LV_4258-23_0_6_node_46 | 0.4 | n |  | TRUE
47 | bus_LV_4258-23_0_6_node_41 | 0.4 | n |  | TRUE
48 | bus_LV_4258-23_0_6_node_36 | 0.4 | n |  | TRUE
49 | bus_LV_4258-23_0_6_node_38 | 0.4 | n |  | TRUE
50 | bus_LV_4258-23_0_6_node_40 | 0.4 | n |  | TRUE
51 | bus_LV_4258-23_0_6_node_47 | 0.4 | n |  | TRUE
52 | bus_LV_4258-23_0_6_node_48 | 0.4 | n |  | TRUE
53 | bus_LV_4258-23_0_6_node_130 | 0.4 | n |  | TRUE
54 | bus_LV_4258-23_0_6_node_128 | 0.4 | n |  | TRUE
55 | bus_LV_4258-23_0_6_node_58 | 0.4 | n |  | TRUE
56 | bus_LV_4258-23_0_6_node_56 | 0.4 | n |  | TRUE
57 | bus_LV_4258-23_0_6_node_49 | 0.4 | n |  | TRUE
58 | bus_LV_4258-23_0_6_node_50 | 0.4 | n |  | TRUE
59 | bus_LV_4258-23_0_6_node_52 | 0.4 | n |  | TRUE
60 | bus_LV_4258-23_0_6_node_54 | 0.4 | n |  | TRUE
61 | bus_LV_4258-23_0_6_node_55 | 0.4 | n |  | TRUE
62 | bus_LV_4258-23_0_6_node_57 | 0.4 | n |  | TRUE
63 | bus_LV_4258-23_0_6_node_59 | 0.4 | n |  | TRUE
64 | bus_LV_4258-23_0_6_node_60 | 0.4 | n |  | TRUE
65 | bus_LV_4258-23_0_6_node_61 | 0.4 | n |  | TRUE
66 | bus_LV_4258-23_0_6_node_66 | 0.4 | n |  | TRUE
67 | bus_LV_4258-23_0_6_node_71 | 0.4 | n |  | TRUE
68 | bus_LV_4258-23_0_6_node_64 | 0.4 | n |  | TRUE
69 | bus_LV_4258-23_0_6_node_69 | 0.4 | n |  | TRUE
70 | bus_LV_4258-23_0_6_node_85 | 0.4 | n |  | TRUE
71 | bus_LV_4258-23_0_6_node_86 | 0.4 | n |  | TRUE
72 | bus_LV_4258-23_0_6_node_87 | 0.4 | n |  | TRUE
73 | bus_LV_4258-23_0_6_node_68 | 0.4 | n |  | TRUE
74 | bus_LV_4258-23_0_6_node_70 | 0.4 | n |  | TRUE
75 | bus_LV_4258-23_0_6_node_72 | 0.4 | n |  | TRUE
76 | bus_LV_4258-23_0_6_node_73 | 0.4 | n |  | TRUE
77 | bus_LV_4258-23_0_6_node_74 | 0.4 | n |  | TRUE
78 | bus_LV_4258-23_0_6_node_75 | 0.4 | n |  | TRUE
79 | bus_LV_4258-23_0_6_node_76 | 0.4 | n |  | TRUE
80 | bus_LV_4258-23_0_6_node_91 | 0.4 | n |  | TRUE
81 | bus_LV_4258-23_0_6_node_77 | 0.4 | n |  | TRUE
82 | bus_LV_4258-23_0_6_node_92 | 0.4 | n |  | TRUE
83 | bus_LV_4258-23_0_6_node_78 | 0.4 | n |  | TRUE
84 | bus_LV_4258-23_0_6_node_79 | 0.4 | n |  | TRUE
85 | bus_LV_4258-23_0_6_node_82 | 0.4 | n |  | TRUE
86 | bus_LV_4258-23_0_6_node_84 | 0.4 | n |  | TRUE
87 | bus_LV_4258-23_0_6_node_81 | 0.4 | n |  | TRUE
88 | bus_LV_4258-23_0_6_node_100 | 0.4 | n |  | TRUE
89 | bus_LV_4258-23_0_6_node_101 | 0.4 | n |  | TRUE
90 | bus_LV_4258-23_0_6_node_88 | 0.4 | n |  | TRUE
91 | bus_LV_4258-23_0_6_node_83 | 0.4 | n |  | TRUE
92 | bus_LV_4258-23_0_6_node_121 | 0.4 | n |  | TRUE
93 | bus_LV_4258-23_0_6_node_119 | 0.4 | n |  | TRUE
94 | bus_LV_4258-23_0_6_node_98 | 0.4 | n |  | TRUE
95 | bus_LV_4258-23_0_6_node_144 | 0.4 | n |  | TRUE
96 | bus_LV_4258-23_0_6_node_143 | 0.4 | n |  | TRUE
97 | bus_LV_4258-23_0_6_node_99 | 0.4 | n |  | TRUE
98 | bus_LV_4258-23_0_6_node_90 | 0.4 | n |  | TRUE
99 | bus_LV_4258-23_0_6_node_89 | 0.4 | n |  | TRUE
100 | bus_LV_4258-23_0_6_node_131 | 0.4 | n |  | TRUE
101 | bus_LV_4258-23_0_6_node_122 | 0.4 | n |  | TRUE
102 | bus_LV_4258-23_0_6_node_124 | 0.4 | n |  | TRUE
103 | bus_LV_4258-23_0_6_node_120 | 0.4 | n |  | TRUE
104 | bus_LV_4258-23_0_6_node_97 | 0.4 | n |  | TRUE
105 | bus_LV_4258-23_0_6_node_93 | 0.4 | n |  | TRUE
106 | bus_LV_4258-23_0_6_node_94 | 0.4 | n |  | TRUE
107 | bus_LV_4258-23_0_6_node_118 | 0.4 | n |  | TRUE
108 | bus_LV_4258-23_0_6_node_142 | 0.4 | n |  | TRUE
109 | bus_LV_4258-23_0_6_node_104 | 0.4 | n |  | TRUE
110 | bus_LV_4258-23_0_6_node_106 | 0.4 | n |  | TRUE
111 | bus_LV_4258-23_0_6_node_102 | 0.4 | n |  | TRUE
112 | bus_LV_4258-23_0_6_node_95 | 0.4 | n |  | TRUE
113 | bus_LV_4258-23_0_6_node_103 | 0.4 | n |  | TRUE
114 | bus_LV_4258-23_0_6_node_105 | 0.4 | n |  | TRUE
115 | bus_LV_4258-23_0_6_node_107 | 0.4 | n |  | TRUE
116 | bus_LV_4258-23_0_6_node_108 | 0.4 | n |  | TRUE
117 | bus_LV_4258-23_0_6_node_133 | 0.4 | n |  | TRUE
118 | bus_LV_4258-23_0_6_node_126 | 0.4 | n |  | TRUE
119 | bus_LV_4258-23_0_6_node_132 | 0.4 | n |  | TRUE
120 | bus_LV_4258-23_0_6_node_117 | 0.4 | n |  | TRUE
121 | bus_LV_4258-23_0_6_node_109 | 0.4 | n |  | TRUE
122 | bus_LV_4258-23_0_6_node_110 | 0.4 | n |  | TRUE
123 | bus_LV_4258-23_0_6_node_111 | 0.4 | n |  | TRUE
124 | bus_LV_4258-23_0_6_node_112 | 0.4 | n |  | TRUE
125 | bus_LV_4258-23_0_6_node_113 | 0.4 | n |  | TRUE
126 | bus_LV_4258-23_0_6_node_114 | 0.4 | n |  | TRUE
127 | bus_LV_4258-23_0_6_node_115 | 0.4 | n |  | TRUE
128 | bus_LV_4258-23_0_6_node_116 | 0.4 | n |  | TRUE
129 | bus_LV_4258-23_0_6_node_127 | 0.4 | n |  | TRUE
130 | bus_LV_4258-23_0_6_node_125 | 0.4 | n |  | TRUE
131 | bus_LV_4258-23_0_6_node_123 | 0.4 | n |  | TRUE
132 | bus_LV_4258-23_0_6_node_129 | 0.4 | n |  | TRUE
133 | bus_LV_4258-23_0_6_node_134 | 0.4 | n |  | TRUE
134 | bus_LV_4258-23_0_6_node_135 | 0.4 | n |  | TRUE
135 | bus_LV_4258-23_0_6_node_136 | 0.4 | n |  | TRUE
136 | bus_LV_4258-23_0_6_node_139 | 0.4 | n |  | TRUE
137 | bus_LV_4258-23_0_6_node_137 | 0.4 | n |  | TRUE
138 | bus_LV_4258-23_0_6_node_138 | 0.4 | n |  | TRUE
139 | bus_LV_4258-23_0_6_node_140 | 0.4 | n |  | TRUE
140 | bus_LV_4258-23_0_6_node_141 | 0.4 | n |  | TRUE
141 | bus_LV_4258-23_0_6_node_145 | 0.4 | n |  | TRUE
142 | bus_MV_306_0_node_71 | 20 | n |  | TRUE

## load
| name | bus | p_mw | q_mvar | const_z_percent | const_i_percent | sn_mva | scaling | in_service | type
0 | LV_4258-23_0_6_load_0 | 0 | 0.0044941 | 0.0011263 | 0 | 0 |  | 1 | TRUE | wye
1 | LV_4258-23_0_6_load_1 | 1 | 0.0072729 | 0.0018228 | 0 | 0 |  | 1 | TRUE | wye
2 | LV_4258-23_0_6_load_2 | 2 | 0.0046511 | 0.0011657 | 0 | 0 |  | 1 | TRUE | wye
3 | LV_4258-23_0_6_load_3 | 3 | 0.0065231 | 0.0016349 | 0 | 0 |  | 1 | TRUE | wye
4 | LV_4258-23_0_6_load_4 | 4 | 0.0048564 | 0.0012171 | 0 | 0 |  | 1 | TRUE | wye
5 | LV_4258-23_0_6_load_6 | 6 | 0.002095 | 0.00052505 | 0 | 0 |  | 1 | TRUE | wye
6 | LV_4258-23_0_6_load_26 | 7 | 0.0046798 | 0.0011729 | 0 | 0 |  | 1 | TRUE | wye
7 | LV_4258-23_0_6_load_7 | 8 | 0.0026228 | 0.00065734 | 0 | 0 |  | 1 | TRUE | wye
8 | LV_4258-23_0_6_load_24 | 9 | 0.0040892 | 0.0010248 | 0 | 0 |  | 1 | TRUE | wye
9 | LV_4258-23_0_6_load_10 | 10 | 0.006271 | 0.0015717 | 0 | 0 |  | 1 | TRUE | wye
10 | LV_4258-23_0_6_load_39 | 11 | 0.0013954 | 0.00034973 | 0 | 0 |  | 1 | TRUE | wye
11 | LV_4258-23_0_6_load_65 | 13 | 0.0012174 | 0.00030511 | 0 | 0 |  | 1 | TRUE | wye
12 | LV_4258-23_0_6_load_53 | 14 | 0.0017125 | 0.00042918 | 0 | 0 |  | 1 | TRUE | wye
13 | LV_4258-23_0_6_load_62 | 15 | 0.0020782 | 0.00052086 | 0 | 0 |  | 1 | TRUE | wye
14 | LV_4258-23_0_6_load_37 | 16 | 0.0062046 | 0.001555 | 0 | 0 |  | 1 | TRUE | wye
15 | LV_4258-23_0_6_load_67 | 17 | 0.0008144 | 0.00020411 | 0 | 0 |  | 1 | TRUE | wye
16 | LV_4258-23_0_6_load_51 | 18 | 0.0031757 | 0.00079591 | 0 | 0 |  | 1 | TRUE | wye
17 | LV_4258-23_0_6_load_63 | 19 | 0.0019039 | 0.00047716 | 0 | 0 |  | 1 | TRUE | wye
18 | LV_4258-23_0_6_load_12 | 20 | 0.0034342 | 0.00086068 | 0 | 0 |  | 1 | TRUE | wye
19 | LV_4258-23_0_6_load_13 | 21 | 0.0039263 | 0.00098403 | 0 | 0 |  | 1 | TRUE | wye
20 | LV_4258-23_0_6_load_16 | 24 | 0.0032567 | 0.00081621 | 0 | 0 |  | 1 | TRUE | wye
21 | LV_4258-23_0_6_load_17 | 25 | 0.0038835 | 0.00097329 | 0 | 0 |  | 1 | TRUE | wye
22 | LV_4258-23_0_6_load_18 | 26 | 0.0065505 | 0.0016417 | 0 | 0 |  | 1 | TRUE | wye
23 | LV_4258-23_0_6_load_19 | 27 | 0.0042709 | 0.0010704 | 0 | 0 |  | 1 | TRUE | wye
24 | LV_4258-23_0_6_load_20 | 28 | 0.0026671 | 0.00066843 | 0 | 0 |  | 1 | TRUE | wye
25 | LV_4258-23_0_6_load_21 | 29 | 0.0075397 | 0.0018896 | 0 | 0 |  | 1 | TRUE | wye
26 | LV_4258-23_0_6_load_31 | 30 | 0.0027116 | 0.00067959 | 0 | 0 |  | 1 | TRUE | wye
27 | LV_4258-23_0_6_load_28 | 31 | 0.0038114 | 0.00095523 | 0 | 0 |  | 1 | TRUE | wye
28 | LV_4258-23_0_6_load_42 | 32 | 0.0030178 | 0.00075632 | 0 | 0 |  | 1 | TRUE | wye
29 | LV_4258-23_0_6_load_44 | 33 | 0.009453 | 0.0023691 | 0 | 0 |  | 1 | TRUE | wye
30 | LV_4258-23_0_6_load_32 | 34 | 0.003364 | 0.0008431 | 0 | 0 |  | 1 | TRUE | wye
31 | LV_4258-23_0_6_load_29 | 35 | 0.0023113 | 0.00057927 | 0 | 0 |  | 1 | TRUE | wye
32 | LV_4258-23_0_6_load_43 | 36 | 0.002159 | 0.0005411 | 0 | 0 |  | 1 | TRUE | wye
33 | LV_4258-23_0_6_load_45 | 37 | 0.0052712 | 0.0013211 | 0 | 0 |  | 1 | TRUE | wye
34 | LV_4258-23_0_6_load_22 | 38 | 0.0033095 | 0.00082943 | 0 | 0 |  | 1 | TRUE | wye
35 | LV_4258-23_0_6_load_25 | 40 | 0.0038127 | 0.00095556 | 0 | 0 |  | 1 | TRUE | wye
36 | LV_4258-23_0_6_load_27 | 41 | 0.0023083 | 0.00057852 | 0 | 0 |  | 1 | TRUE | wye
37 | LV_4258-23_0_6_load_30 | 42 | 0.0033429 | 0.00083781 | 0 | 0 |  | 1 | TRUE | wye
38 | LV_4258-23_0_6_load_33 | 43 | 0.0018731 | 0.00046945 | 0 | 0 |  | 1 | TRUE | wye
39 | LV_4258-23_0_6_load_34 | 44 | 0.0027851 | 0.00069802 | 0 | 0 |  | 1 | TRUE | wye
40 | LV_4258-23_0_6_load_35 | 45 | 0.0024768 | 0.00062074 | 0 | 0 |  | 1 | TRUE | wye
41 | LV_4258-23_0_6_load_46 | 46 | 0.0047145 | 0.0011816 | 0 | 0 |  | 1 | TRUE | wye
42 | LV_4258-23_0_6_load_41 | 47 | 0.0023018 | 0.00057688 | 0 | 0 |  | 1 | TRUE | wye
43 | LV_4258-23_0_6_load_36 | 48 | 0.0058518 | 0.0014666 | 0 | 0 |  | 1 | TRUE | wye
44 | LV_4258-23_0_6_load_38 | 49 | 0.0030893 | 0.00077425 | 0 | 0 |  | 1 | TRUE | wye
45 | LV_4258-23_0_6_load_40 | 50 | 0.0016036 | 0.0004019 | 0 | 0 |  | 1 | TRUE | wye
46 | LV_4258-23_0_6_load_47 | 51 | 0.0014373 | 0.00036023 | 0 | 0 |  | 1 | TRUE | wye
47 | LV_4258-23_0_6_load_48 | 52 | 0.0037087 | 0.00092948 | 0 | 0 |  | 1 | TRUE | wye
48 | LV_4258-23_0_6_load_130 | 53 | 0.004643 | 0.0011637 | 0 | 0 |  | 1 | TRUE | wye
49 | LV_4258-23_0_6_load_128 | 54 | 0.0050295 | 0.0012605 | 0 | 0 |  | 1 | TRUE | wye
50 | LV_4258-23_0_6_load_58 | 55 | 0.0017319 | 0.00043405 | 0 | 0 |  | 1 | TRUE | wye
51 | LV_4258-23_0_6_load_49 | 57 | 0.002787 | 0.0006985 | 0 | 0 |  | 1 | TRUE | wye
52 | LV_4258-23_0_6_load_50 | 58 | 0.0027374 | 0.00068604 | 0 | 0 |  | 1 | TRUE | wye
53 | LV_4258-23_0_6_load_52 | 59 | 0.001158 | 0.00029021 | 0 | 0 |  | 1 | TRUE | wye
54 | LV_4258-23_0_6_load_54 | 60 | 0.0019313 | 0.00048403 | 0 | 0 |  | 1 | TRUE | wye
55 | LV_4258-23_0_6_load_55 | 61 | 0.0011835 | 0.00029661 | 0 | 0 |  | 1 | TRUE | wye
56 | LV_4258-23_0_6_load_57 | 62 | 0.001499 | 0.00037567 | 0 | 0 |  | 1 | TRUE | wye
57 | LV_4258-23_0_6_load_59 | 63 | 0.0017021 | 0.00042659 | 0 | 0 |  | 1 | TRUE | wye
58 | LV_4258-23_0_6_load_60 | 64 | 0.0012282 | 0.00030782 | 0 | 0 |  | 1 | TRUE | wye
59 | LV_4258-23_0_6_load_61 | 65 | 0.0024284 | 0.00060861 | 0 | 0 |  | 1 | TRUE | wye
60 | LV_4258-23_0_6_load_66 | 66 | 0.001091 | 0.00027344 | 0 | 0 |  | 1 | TRUE | wye
61 | LV_4258-23_0_6_load_71 | 67 | 0.0015713 | 0.0003938 | 0 | 0 |  | 1 | TRUE | wye
62 | LV_4258-23_0_6_load_64 | 68 | 0.001399 | 0.00035062 | 0 | 0 |  | 1 | TRUE | wye
63 | LV_4258-23_0_6_load_69 | 69 | 0.0031537 | 0.00079038 | 0 | 0 |  | 1 | TRUE | wye
64 | LV_4258-23_0_6_load_86 | 71 | 0.0023882 | 0.00059854 | 0 | 0 |  | 1 | TRUE | wye
65 | LV_4258-23_0_6_load_87 | 72 | 0.0033692 | 0.00084439 | 0 | 0 |  | 1 | TRUE | wye
66 | LV_4258-23_0_6_load_68 | 73 | 0.0010267 | 0.00025732 | 0 | 0 |  | 1 | TRUE | wye
67 | LV_4258-23_0_6_load_72 | 75 | 0.001879 | 0.00047093 | 0 | 0 |  | 1 | TRUE | wye
68 | LV_4258-23_0_6_load_73 | 76 | 0.001708 | 0.00042808 | 0 | 0 |  | 1 | TRUE | wye
69 | LV_4258-23_0_6_load_74 | 77 | 0.001563 | 0.00039173 | 0 | 0 |  | 1 | TRUE | wye
70 | LV_4258-23_0_6_load_75 | 78 | 0.0012211 | 0.00030605 | 0 | 0 |  | 1 | TRUE | wye
71 | LV_4258-23_0_6_load_76 | 79 | 0.0012081 | 0.00030279 | 0 | 0 |  | 1 | TRUE | wye
72 | LV_4258-23_0_6_load_91 | 80 | 0.0024209 | 0.00060673 | 0 | 0 |  | 1 | TRUE | wye
73 | LV_4258-23_0_6_load_92 | 82 | 0.0032537 | 0.00081545 | 0 | 0 |  | 1 | TRUE | wye
74 | LV_4258-23_0_6_load_78 | 83 | 0.0014524 | 0.00036401 | 0 | 0 |  | 1 | TRUE | wye
75 | LV_4258-23_0_6_load_79 | 84 | 0.0012613 | 0.00031612 | 0 | 0 |  | 1 | TRUE | wye
76 | LV_4258-23_0_6_load_84 | 86 | 0.00089735 | 0.0002249 | 0 | 0 |  | 1 | TRUE | wye
77 | LV_4258-23_0_6_load_100 | 88 | 0.0047769 | 0.0011972 | 0 | 0 |  | 1 | TRUE | wye
78 | LV_4258-23_0_6_load_101 | 89 | 0.0028811 | 0.00072208 | 0 | 0 |  | 1 | TRUE | wye
79 | LV_4258-23_0_6_load_88 | 90 | 0.0011259 | 0.00028218 | 0 | 0 |  | 1 | TRUE | wye
80 | LV_4258-23_0_6_load_121 | 92 | 0.0035029 | 0.00087791 | 0 | 0 |  | 1 | TRUE | wye
81 | LV_4258-23_0_6_load_119 | 93 | 0.003307 | 0.0008288 | 0 | 0 |  | 1 | TRUE | wye
82 | LV_4258-23_0_6_load_98 | 94 | 0.0010525 | 0.00026378 | 0 | 0 |  | 1 | TRUE | wye
83 | LV_4258-23_0_6_load_144 | 95 | 0.00047966 | 0.00012021 | 0 | 0 |  | 1 | TRUE | wye
84 | LV_4258-23_0_6_load_143 | 96 | 0.00035686 | 8.9437e-05 | 0 | 0 |  | 1 | TRUE | wye
85 | LV_4258-23_0_6_load_99 | 97 | 0.0045418 | 0.0011383 | 0 | 0 |  | 1 | TRUE | wye
86 | LV_4258-23_0_6_load_90 | 98 | 0.002609 | 0.00065387 | 0 | 0 |  | 1 | TRUE | wye
87 | LV_4258-23_0_6_load_122 | 101 | 0.026733 | 0.0066999 | 0 | 0 |  | 1 | TRUE | wye
88 | LV_4258-23_0_6_load_124 | 102 | 0.00072505 | 0.00018171 | 0 | 0 |  | 1 | TRUE | wye
89 | LV_4258-23_0_6_load_97 | 104 | 0.0014047 | 0.00035206 | 0 | 0 |  | 1 | TRUE | wye
90 | LV_4258-23_0_6_load_93 | 105 | 0.0024676 | 0.00061843 | 0 | 0 |  | 1 | TRUE | wye
91 | LV_4258-23_0_6_load_94 | 106 | 0.0026619 | 0.00066715 | 0 | 0 |  | 1 | TRUE | wye
92 | LV_4258-23_0_6_load_118 | 107 | 0.0030549 | 0.00076564 | 0 | 0 |  | 1 | TRUE | wye
93 | LV_4258-23_0_6_load_142 | 108 | 0.0043196 | 0.0010826 | 0 | 0 |  | 1 | TRUE | wye
94 | LV_4258-23_0_6_load_106 | 110 | 0.021339 | 0.0053481 | 0 | 0 |  | 1 | TRUE | wye
95 | LV_4258-23_0_6_load_102 | 111 | 0.0099603 | 0.0024963 | 0 | 0 |  | 1 | TRUE | wye
96 | LV_4258-23_0_6_load_95 | 112 | 0.0045143 | 0.0011314 | 0 | 0 |  | 1 | TRUE | wye
97 | LV_4258-23_0_6_load_105 | 114 | 0.010879 | 0.0027264 | 0 | 0 |  | 1 | TRUE | wye
98 | LV_4258-23_0_6_load_108 | 116 | 0.0091138 | 0.0022841 | 0 | 0 |  | 1 | TRUE | wye
99 | LV_4258-23_0_6_load_126 | 118 | 0.0041253 | 0.0010339 | 0 | 0 |  | 1 | TRUE | wye
100 | LV_4258-23_0_6_load_132 | 119 | 0.0077772 | 0.0019492 | 0 | 0 |  | 1 | TRUE | wye
101 | LV_4258-23_0_6_load_117 | 120 | 0.0095477 | 0.0023929 | 0 | 0 |  | 1 | TRUE | wye
102 | LV_4258-23_0_6_load_109 | 121 | 0.00051952 | 0.0001302 | 0 | 0 |  | 1 | TRUE | wye
103 | LV_4258-23_0_6_load_110 | 122 | 0.004371 | 0.0010955 | 0 | 0 |  | 1 | TRUE | wye
104 | LV_4258-23_0_6_load_111 | 123 | 0.0093421 | 0.0023414 | 0 | 0 |  | 1 | TRUE | wye
105 | LV_4258-23_0_6_load_112 | 124 | 0.0062535 | 0.0015673 | 0 | 0 |  | 1 | TRUE | wye
106 | LV_4258-23_0_6_load_113 | 125 | 0.010041 | 0.0025165 | 0 | 0 |  | 1 | TRUE | wye
107 | LV_4258-23_0_6_load_127 | 129 | 0.0044271 | 0.0011095 | 0 | 0 |  | 1 | TRUE | wye
108 | LV_4258-23_0_6_load_125 | 130 | 0.023222 | 0.0058201 | 0 | 0 |  | 1 | TRUE | wye
109 | LV_4258-23_0_6_load_123 | 131 | 0.0089203 | 0.0022356 | 0 | 0 |  | 1 | TRUE | wye
110 | LV_4258-23_0_6_load_129 | 132 | 0.0077848 | 0.0019511 | 0 | 0 |  | 1 | TRUE | wye
111 | LV_4258-23_0_6_load_136 | 135 | 0.010418 | 0.002611 | 0 | 0 |  | 1 | TRUE | wye
112 | LV_4258-23_0_6_load_139 | 136 | 0.0063071 | 0.0015807 | 0 | 0 |  | 1 | TRUE | wye
113 | LV_4258-23_0_6_load_137 | 137 | 0.0050283 | 0.0012602 | 0 | 0 |  | 1 | TRUE | wye
114 | LV_4258-23_0_6_load_138 | 138 | 0.0063071 | 0.0015807 | 0 | 0 |  | 1 | TRUE | wye
115 | LV_4258-23_0_6_load_140 | 139 | 0.0045605 | 0.001143 | 0 | 0 |  | 1 | TRUE | wye
116 | LV_4258-23_0_6_load_141 | 140 | 0.0038098 | 0.00095482 | 0 | 0 |  | 1 | TRUE | wye
117 | LV_4258-23_0_6_load_145 | 141 | 0.0017656 | 0.0004425 | 0 | 0 |  | 1 | TRUE | wye

## ext_grid
| name | bus | vm_pu | va_degree | slack_weight | in_service
0 |  | 29 | 1 | 0 | 1 | TRUE

## line
| name | std_type | from_bus | to_bus | length_km | r_ohm_per_km | x_ohm_per_km | c_nf_per_km | g_us_per_km | max_i_ka | df | parallel | type | in_service
0 | LV_4258-23_0_6_line_0 |  | 0 | 1 | 0.030282 | 0.125 | 0.08 | 261 | 0 | 0.364 | 1 | 1 | cs | TRUE
1 | LV_4258-23_0_6_line_1 |  | 0 | 2 | 0.00050104 | 0.125 | 0.08 | 261 | 0 | 0.364 | 1 | 1 | cs | TRUE
2 | LV_4258-23_0_6_line_2 |  | 1 | 3 | 0.01388 | 0.125 | 0.08 | 261 | 0 | 0.364 | 1 | 1 | cs | TRUE
3 | LV_4258-23_0_6_line_3 |  | 2 | 4 | 0.013828 | 0.125 | 0.08 | 261 | 0 | 0.364 | 1 | 1 | cs | TRUE
4 | LV_4258-23_0_6_line_4 |  | 3 | 5 | 0.021761 | 0.125 | 0.08 | 261 | 0 | 0.364 | 1 | 1 | cs | TRUE
5 | LV_4258-23_0_6_line_5 |  | 4 | 6 | 0.014759 | 0.125 | 0.08 | 261 | 0 | 0.364 | 1 | 1 | cs | TRUE
6 | LV_4258-23_0_6_line_6 |  | 5 | 7 | 0.014 | 0.125 | 0.08 | 261 | 0 | 0.364 | 1 | 1 | cs | TRUE
7 | LV_4258-23_0_6_line_7 |  | 6 | 8 | 0.030179 | 0.125 | 0.08 | 261 | 0 | 0.364 | 1 | 1 | cs | TRUE
8 | LV_4258-23_0_6_line_8 |  | 7 | 9 | 0.010322 | 0.125 | 0.08 | 261 | 0 | 0.364 | 1 | 1 | cs | TRUE
9 | LV_4258-23_0_6_line_9 |  | 9 | 39 | 0.024819 | 0.125 | 0.08 | 261 | 0 | 0.364 | 1 | 1 | cs | TRUE
10 | LV_4258-23_0_6_line_10 |  | 10 | 11 | 0.00018805 | 0.125 | 0.08 | 261 | 0 | 0.364 | 1 | 1 | cs | TRUE
11 | LV_4258-23_0_6_line_11 |  | 11 | 16 | 0.010654 | 0.125 | 0.08 | 261 | 0 | 0.364 | 1 | 1 | cs | TRUE
12 | LV_4258-23_0_6_line_12 |  | 12 | 13 | 0.024087 | 0.125 | 0.08 | 261 | 0 | 0.364 | 1 | 1 | cs | TRUE
13 | LV_4258-23_0_6_line_13 |  | 12 | 14 | 0.029673 | 0.125 | 0.08 | 261 | 0 | 0.364 | 1 | 1 | cs | TRUE
14 | LV_4258-23_0_6_line_14 |  | 12 | 15 | 0.015899 | 0.125 | 0.08 | 261 | 0 | 0.364 | 1 | 1 | cs | TRUE
15 | LV_4258-23_0_6_line_15 |  | 13 | 17 | 0.015993 | 0.125 | 0.08 | 261 | 0 | 0.364 | 1 | 1 | cs | TRUE
16 | LV_4258-23_0_6_line_16 |  | 14 | 18 | 0.00068512 | 0.125 | 0.08 | 261 | 0 | 0.364 | 1 | 1 | cs | TRUE
17 | LV_4258-23_0_6_line_17 |  | 15 | 19 | 0.020614 | 0.125 | 0.08 | 261 | 0 | 0.364 | 1 | 1 | cs | TRUE
18 | LV_4258-23_0_6_line_18 |  | 16 | 48 | 0.024003 | 0.125 | 0.08 | 261 | 0 | 0.364 | 1 | 1 | cs | TRUE
19 | LV_4258-23_0_6_line_19 |  | 17 | 70 | 0.015957 | 0.125 | 0.08 | 261 | 0 | 0.364 | 1 | 1 | cs | TRUE
20 | LV_4258-23_0_6_line_20 |  | 18 | 57 | 0.025617 | 0.125 | 0.08 | 261 | 0 | 0.364 | 1 | 1 | cs | TRUE
21 | LV_4258-23_0_6_line_21 |  | 19 | 68 | 0.0028212 | 0.125 | 0.08 | 261 | 0 | 0.364 | 1 | 1 | cs | TRUE
22 | LV_4258-23_0_6_line_22 |  | 20 | 21 | 0.010974 | 0.125 | 0.08 | 261 | 0 | 0.364 | 1 | 1 | cs | TRUE
23 | LV_4258-23_0_6_line_23 |  | 20 | 22 | 0.017479 | 0.125 | 0.08 | 261 | 0 | 0.364 | 1 | 1 | cs | TRUE
24 | LV_4258-23_0_6_line_24 |  | 21 | 23 | 0.011478 | 0.125 | 0.08 | 261 | 0 | 0.364 | 1 | 1 | cs | TRUE
25 | LV_4258-23_0_6_line_25 |  | 22 | 24 | 0.0041526 | 0.125 | 0.08 | 261 | 0 | 0.364 | 1 | 1 | cs | TRUE
26 | LV_4258-23_0_6_line_26 |  | 22 | 25 | 0.014769 | 0.125 | 0.08 | 261 | 0 | 0.364 | 1 | 2 | cs | TRUE
27 | LV_4258-23_0_6_line_27 |  | 23 | 26 | 0.016008 | 0.125 | 0.08 | 261 | 0 | 0.364 | 1 | 1 | cs | TRUE
28 | LV_4258-23_0_6_line_28 |  | 23 | 27 | 0.018436 | 0.125 | 0.08 | 261 | 0 | 0.364 | 1 | 1 | cs | TRUE
29 | LV_4258-23_0_6_line_29 |  | 24 | 28 | 0.0068811 | 0.125 | 0.08 | 261 | 0 | 0.364 | 1 | 1 | cs | TRUE
30 | LV_4258-23_0_6_line_30 |  | 25 | 29 | 0.041445 | 0.125 | 0.08 | 261 | 0 | 0.364 | 1 | 3 | cs | TRUE
31 | LV_4258-23_0_6_line_31 |  | 26 | 30 | 0.017497 | 0.125 | 0.08 | 261 | 0 | 0.364 | 1 | 1 | cs | TRUE
32 | LV_4258-23_0_6_line_32 |  | 27 | 31 | 0.010108 | 0.125 | 0.08 | 261 | 0 | 0.364 | 1 | 1 | cs | TRUE
33 | LV_4258-23_0_6_line_33 |  | 28 | 32 | 0.0011653 | 0.125 | 0.08 | 261 | 0 | 0.364 | 1 | 1 | cs | TRUE
34 | LV_4258-23_0_6_line_34 |  | 29 | 33 | 0.033189 | 0.125 | 0.08 | 261 | 0 | 0.364 | 1 | 3 | cs | TRUE
35 | LV_4258-23_0_6_line_35 |  | 30 | 34 | 0.012005 | 0.125 | 0.08 | 261 | 0 | 0.364 | 1 | 1 | cs | TRUE
36 | LV_4258-23_0_6_line_36 |  | 31 | 35 | 0.01179 | 0.125 | 0.08 | 261 | 0 | 0.364 | 1 | 1 | cs | TRUE
37 | LV_4258-23_0_6_line_37 |  | 32 | 36 | 0.025333 | 0.125 | 0.08 | 261 | 0 | 0.364 | 1 | 1 | cs | TRUE
38 | LV_4258-23_0_6_line_38 |  | 33 | 37 | 0.030111 | 0.125 | 0.08 | 261 | 0 | 0.364 | 1 | 3 | cs | TRUE
39 | LV_4258-23_0_6_line_39 |  | 34 | 43 | 0.001227 | 0.125 | 0.08 | 261 | 0 | 0.364 | 1 | 1 | cs | TRUE
40 | LV_4258-23_0_6_line_40 |  | 35 | 42 | 0.017059 | 0.125 | 0.08 | 261 | 0 | 0.364 | 1 | 1 | cs | TRUE
41 | LV_4258-23_0_6_line_41 |  | 36 | 51 | 0.00059601 | 0.125 | 0.08 | 261 | 0 | 0.364 | 1 | 1 | cs | TRUE
42 | LV_4258-23_0_6_line_42 |  | 37 | 53 | 0.0032082 | 0.125 | 0.08 | 261 | 0 | 0.364 | 1 | 3 | cs | TRUE
43 | LV_4258-23_0_6_line_43 |  | 38 | 39 | 0.010137 | 0.125 | 0.08 | 261 | 0 | 0.364 | 1 | 1 | cs | TRUE
44 | LV_4258-23_0_6_line_44 |  | 39 | 40 | 0.017596 | 0.125 | 0.08 | 261 | 0 | 0.364 | 1 | 1 | cs | TRUE
45 | LV_4258-23_0_6_line_45 |  | 40 | 41 | 0.00047061 | 0.125 | 0.08 | 261 | 0 | 0.364 | 1 | 1 | cs | TRUE
46 | LV_4258-23_0_6_line_46 |  | 41 | 42 | 0.0028737 | 0.125 | 0.08 | 261 | 0 | 0.364 | 1 | 1 | cs | TRUE
47 | LV_4258-23_0_6_line_47 |  | 43 | 44 | 0.015775 | 0.125 | 0.08 | 261 | 0 | 0.364 | 1 | 1 | cs | TRUE
48 | LV_4258-23_0_6_line_48 |  | 44 | 45 | 0.0009322 | 0.125 | 0.08 | 261 | 0 | 0.364 | 1 | 1 | cs | TRUE
49 | LV_4258-23_0_6_line_49 |  | 45 | 46 | 0.013303 | 0.125 | 0.08 | 261 | 0 | 0.364 | 1 | 1 | cs | TRUE
50 | LV_4258-23_0_6_line_50 |  | 46 | 47 | 0.0084083 | 0.125 | 0.08 | 261 | 0 | 0.364 | 1 | 1 | cs | TRUE
51 | LV_4258-23_0_6_line_51 |  | 47 | 50 | 0.020891 | 0.125 | 0.08 | 261 | 0 | 0.364 | 1 | 1 | cs | TRUE
52 | LV_4258-23_0_6_line_52 |  | 48 | 49 | 0.0040297 | 0.125 | 0.08 | 261 | 0 | 0.364 | 1 | 1 | cs | TRUE
53 | LV_4258-23_0_6_line_53 |  | 49 | 50 | 0.00046445 | 0.125 | 0.08 | 261 | 0 | 0.364 | 1 | 1 | cs | TRUE
54 | LV_4258-23_0_6_line_54 |  | 51 | 52 | 0.017432 | 0.125 | 0.08 | 261 | 0 | 0.364 | 1 | 1 | cs | TRUE
55 | LV_4258-23_0_6_line_55 |  | 52 | 55 | 0.0043086 | 0.125 | 0.08 | 261 | 0 | 0.364 | 1 | 1 | cs | TRUE
56 | LV_4258-23_0_6_line_56 |  | 53 | 54 | 0.029657 | 0.125 | 0.08 | 261 | 0 | 0.364 | 1 | 3 | cs | TRUE
57 | LV_4258-23_0_6_line_57 |  | 54 | 127 | 0.0029338 | 0.125 | 0.08 | 261 | 0 | 0.364 | 1 | 3 | cs | TRUE
58 | LV_4258-23_0_6_line_58 |  | 55 | 56 | 0.008589 | 0.125 | 0.08 | 261 | 0 | 0.364 | 1 | 1 | cs | TRUE
59 | LV_4258-23_0_6_line_59 |  | 56 | 63 | 0.015761 | 0.125 | 0.08 | 261 | 0 | 0.364 | 1 | 1 | cs | TRUE
60 | LV_4258-23_0_6_line_60 |  | 56 | 60 | 0.01852 | 0.125 | 0.08 | 261 | 0 | 0.364 | 1 | 1 | cs | TRUE
61 | LV_4258-23_0_6_line_61 |  | 57 | 58 | 0.00021019 | 0.125 | 0.08 | 261 | 0 | 0.364 | 1 | 1 | cs | TRUE
62 | LV_4258-23_0_6_line_62 |  | 58 | 59 | 0.00063394 | 0.125 | 0.08 | 261 | 0 | 0.364 | 1 | 1 | cs | TRUE
63 | LV_4258-23_0_6_line_63 |  | 60 | 61 | 0.024368 | 0.125 | 0.08 | 261 | 0 | 0.364 | 1 | 1 | cs | TRUE
64 | LV_4258-23_0_6_line_64 |  | 61 | 62 | 0.0042466 | 0.125 | 0.08 | 261 | 0 | 0.364 | 1 | 1 | cs | TRUE
65 | LV_4258-23_0_6_line_65 |  | 62 | 64 | 0.0093284 | 0.125 | 0.08 | 261 | 0 | 0.364 | 1 | 1 | cs | TRUE
66 | LV_4258-23_0_6_line_66 |  | 63 | 65 | 0.0075591 | 0.125 | 0.08 | 261 | 0 | 0.364 | 1 | 1 | cs | TRUE
67 | LV_4258-23_0_6_line_67 |  | 64 | 66 | 0.029049 | 0.125 | 0.08 | 261 | 0 | 0.364 | 1 | 1 | cs | TRUE
68 | LV_4258-23_0_6_line_68 |  | 65 | 67 | 0.00034115 | 0.125 | 0.08 | 261 | 0 | 0.364 | 1 | 1 | cs | TRUE
69 | LV_4258-23_0_6_line_69 |  | 66 | 68 | 0.011335 | 0.125 | 0.08 | 261 | 0 | 0.364 | 1 | 1 | cs | TRUE
70 | LV_4258-23_0_6_line_70 |  | 67 | 69 | 0.016878 | 0.125 | 0.08 | 261 | 0 | 0.364 | 1 | 1 | cs | TRUE
71 | LV_4258-23_0_6_line_71 |  | 69 | 73 | 0.0023336 | 0.125 | 0.08 | 261 | 0 | 0.364 | 1 | 1 | cs | TRUE
72 | LV_4258-23_0_6_line_72 |  | 70 | 71 | 0.023476 | 0.125 | 0.08 | 261 | 0 | 0.364 | 1 | 1 | cs | TRUE
73 | LV_4258-23_0_6_line_73 |  | 70 | 72 | 0.025595 | 0.125 | 0.08 | 261 | 0 | 0.364 | 1 | 1 | cs | TRUE
74 | LV_4258-23_0_6_line_74 |  | 72 | 105 | 0.0085585 | 0.125 | 0.08 | 261 | 0 | 0.364 | 1 | 1 | cs | TRUE
75 | LV_4258-23_0_6_line_75 |  | 73 | 74 | 0.013152 | 0.125 | 0.08 | 261 | 0 | 0.364 | 1 | 1 | cs | TRUE
76 | LV_4258-23_0_6_line_76 |  | 74 | 75 | 0.0092024 | 0.125 | 0.08 | 261 | 0 | 0.364 | 1 | 1 | cs | TRUE
77 | LV_4258-23_0_6_line_77 |  | 74 | 76 | 0.01531 | 0.125 | 0.08 | 261 | 0 | 0.364 | 1 | 1 | cs | TRUE
78 | LV_4258-23_0_6_line_78 |  | 75 | 77 | 0.013156 | 0.125 | 0.08 | 261 | 0 | 0.364 | 1 | 1 | cs | TRUE
79 | LV_4258-23_0_6_line_79 |  | 76 | 78 | 0.0096693 | 0.125 | 0.08 | 261 | 0 | 0.364 | 1 | 1 | cs | TRUE
80 | LV_4258-23_0_6_line_80 |  | 77 | 79 | 0.0069412 | 0.125 | 0.08 | 261 | 0 | 0.364 | 1 | 1 | cs | TRUE
81 | LV_4258-23_0_6_line_81 |  | 78 | 80 | 0.01738 | 0.125 | 0.08 | 261 | 0 | 0.364 | 1 | 1 | cs | TRUE
82 | LV_4258-23_0_6_line_82 |  | 79 | 81 | 0.033311 | 0.125 | 0.08 | 261 | 0 | 0.364 | 1 | 1 | cs | TRUE
83 | LV_4258-23_0_6_line_83 |  | 80 | 82 | 0.0028884 | 0.125 | 0.08 | 261 | 0 | 0.364 | 1 | 1 | cs | TRUE
84 | LV_4258-23_0_6_line_84 |  | 81 | 83 | 0.020308 | 0.125 | 0.08 | 261 | 0 | 0.364 | 1 | 1 | cs | TRUE
85 | LV_4258-23_0_6_line_85 |  | 81 | 84 | 0.016372 | 0.125 | 0.08 | 261 | 0 | 0.364 | 1 | 1 | cs | TRUE
86 | LV_4258-23_0_6_line_86 |  | 83 | 85 | 0.032762 | 0.125 | 0.08 | 261 | 0 | 0.364 | 1 | 1 | cs | TRUE
87 | LV_4258-23_0_6_line_87 |  | 84 | 86 | 0.0089027 | 0.125 | 0.08 | 261 | 0 | 0.364 | 1 | 1 | cs | TRUE
88 | LV_4258-23_0_6_line_88 |  | 85 | 90 | 0.025812 | 0.125 | 0.08 | 261 | 0 | 0.364 | 1 | 1 | cs | TRUE
89 | LV_4258-23_0_6_line_89 |  | 86 | 94 | 0.010184 | 0.125 | 0.08 | 261 | 0 | 0.364 | 1 | 1 | cs | TRUE
90 | LV_4258-23_0_6_line_90 |  | 87 | 88 | 0.024534 | 0.125 | 0.08 | 261 | 0 | 0.364 | 1 | 1 | cs | TRUE
91 | LV_4258-23_0_6_line_91 |  | 87 | 89 | 0.0012621 | 0.125 | 0.08 | 261 | 0 | 0.364 | 1 | 1 | cs | TRUE
92 | LV_4258-23_0_6_line_92 |  | 88 | 97 | 0.017938 | 0.125 | 0.08 | 261 | 0 | 0.364 | 1 | 1 | cs | TRUE
93 | LV_4258-23_0_6_line_93 |  | 90 | 98 | 0.0025684 | 0.125 | 0.08 | 261 | 0 | 0.364 | 1 | 1 | cs | TRUE
94 | LV_4258-23_0_6_line_94 |  | 91 | 92 | 0.033128 | 0.125 | 0.08 | 261 | 0 | 0.364 | 1 | 1 | cs | TRUE
95 | LV_4258-23_0_6_line_95 |  | 91 | 93 | 0.030716 | 0.125 | 0.08 | 261 | 0 | 0.364 | 1 | 1 | cs | TRUE
96 | LV_4258-23_0_6_line_96 |  | 92 | 102 | 0.014538 | 0.125 | 0.08 | 261 | 0 | 0.364 | 1 | 1 | cs | TRUE
97 | LV_4258-23_0_6_line_97 |  | 93 | 103 | 0.023257 | 0.125 | 0.08 | 261 | 0 | 0.364 | 1 | 1 | cs | TRUE
98 | LV_4258-23_0_6_line_98 |  | 94 | 104 | 0.017913 | 0.125 | 0.08 | 261 | 0 | 0.364 | 1 | 1 | cs | TRUE
99 | LV_4258-23_0_6_line_99 |  | 95 | 96 | 0.022851 | 0.125 | 0.08 | 261 | 0 | 0.364 | 1 | 1 | cs | TRUE
100 | LV_4258-23_0_6_line_100 |  | 96 | 108 | 0.029045 | 0.125 | 0.08 | 261 | 0 | 0.364 | 1 | 1 | cs | TRUE
101 | LV_4258-23_0_6_line_101 |  | 97 | 104 | 0.023844 | 0.125 | 0.08 | 261 | 0 | 0.364 | 1 | 1 | cs | TRUE
102 | LV_4258-23_0_6_line_102 |  | 98 | 107 | 0.005988 | 0.125 | 0.08 | 261 | 0 | 0.364 | 1 | 1 | cs | TRUE
103 | LV_4258-23_0_6_line_103 |  | 99 | 100 | 0.10109 | 0.125 | 0.08 | 261 | 0 | 0.364 | 1 | 1 | cs | TRUE
104 | LV_4258-23_0_6_line_104 |  | 99 | 101 | 0.0096797 | 0.125 | 0.08 | 261 | 0 | 0.364 | 1 | 1 | cs | TRUE
105 | LV_4258-23_0_6_line_105 |  | 100 | 108 | 0.017367 | 0.125 | 0.08 | 261 | 0 | 0.364 | 1 | 1 | cs | TRUE
106 | LV_4258-23_0_6_line_106 |  | 101 | 103 | 0.067181 | 0.125 | 0.08 | 261 | 0 | 0.364 | 1 | 1 | cs | TRUE
107 | LV_4258-23_0_6_line_107 |  | 103 | 131 | 0.028194 | 0.125 | 0.08 | 261 | 0 | 0.364 | 1 | 1 | cs | TRUE
108 | LV_4258-23_0_6_line_108 |  | 105 | 106 | 0.026642 | 0.125 | 0.08 | 261 | 0 | 0.364 | 1 | 1 | cs | TRUE
109 | LV_4258-23_0_6_line_109 |  | 106 | 112 | 0.0011126 | 0.125 | 0.08 | 261 | 0 | 0.364 | 1 | 1 | cs | TRUE
110 | LV_4258-23_0_6_line_110 |  | 109 | 110 | 0.027478 | 0.125 | 0.08 | 261 | 0 | 0.364 | 1 | 3 | cs | TRUE
111 | LV_4258-23_0_6_line_111 |  | 109 | 111 | 0.035706 | 0.125 | 0.08 | 261 | 0 | 0.364 | 1 | 3 | cs | TRUE
112 | LV_4258-23_0_6_line_112 |  | 110 | 116 | 0.0068744 | 0.125 | 0.08 | 261 | 0 | 0.364 | 1 | 3 | cs | TRUE
113 | LV_4258-23_0_6_line_113 |  | 111 | 113 | 0.0067807 | 0.125 | 0.08 | 261 | 0 | 0.364 | 1 | 3 | cs | TRUE
114 | LV_4258-23_0_6_line_114 |  | 113 | 114 | 0.037679 | 0.125 | 0.08 | 261 | 0 | 0.364 | 1 | 3 | cs | TRUE
115 | LV_4258-23_0_6_line_115 |  | 114 | 115 | 0.0068655 | 0.125 | 0.08 | 261 | 0 | 0.364 | 1 | 3 | cs | TRUE
116 | LV_4258-23_0_6_line_116 |  | 115 | 117 | 0.024173 | 0.125 | 0.08 | 261 | 0 | 0.364 | 1 | 2 | cs | TRUE
117 | LV_4258-23_0_6_line_117 |  | 116 | 118 | 0.028287 | 0.125 | 0.08 | 261 | 0 | 0.364 | 1 | 3 | cs | TRUE
118 | LV_4258-23_0_6_line_118 |  | 117 | 119 | 0.057867 | 0.125 | 0.08 | 261 | 0 | 0.364 | 1 | 1 | cs | TRUE
119 | LV_4258-23_0_6_line_119 |  | 118 | 120 | 0.013203 | 0.125 | 0.08 | 261 | 0 | 0.364 | 1 | 3 | cs | TRUE
120 | LV_4258-23_0_6_line_120 |  | 119 | 133 | 0.047583 | 0.125 | 0.08 | 261 | 0 | 0.364 | 1 | 1 | cs | TRUE
121 | LV_4258-23_0_6_line_121 |  | 120 | 126 | 0.017106 | 0.125 | 0.08 | 261 | 0 | 0.364 | 1 | 3 | cs | TRUE
122 | LV_4258-23_0_6_line_122 |  | 121 | 122 | 0.015358 | 0.125 | 0.08 | 261 | 0 | 0.364 | 1 | 3 | cs | TRUE
123 | LV_4258-23_0_6_line_123 |  | 121 | 123 | 0.02534 | 0.125 | 0.08 | 261 | 0 | 0.364 | 1 | 3 | cs | TRUE
124 | LV_4258-23_0_6_line_124 |  | 122 | 124 | 0.0017231 | 0.125 | 0.08 | 261 | 0 | 0.364 | 1 | 3 | cs | TRUE
125 | LV_4258-23_0_6_line_125 |  | 123 | 125 | 0.011043 | 0.125 | 0.08 | 261 | 0 | 0.364 | 1 | 3 | cs | TRUE
126 | LV_4258-23_0_6_line_126 |  | 124 | 126 | 0.027007 | 0.125 | 0.08 | 261 | 0 | 0.364 | 1 | 3 | cs | TRUE
127 | LV_4258-23_0_6_line_127 |  | 125 | 127 | 0.029393 | 0.125 | 0.08 | 261 | 0 | 0.364 | 1 | 3 | cs | TRUE
128 | LV_4258-23_0_6_line_128 |  | 126 | 128 | 0.030991 | 0.125 | 0.08 | 261 | 0 | 0.364 | 1 | 1 | cs | TRUE
129 | LV_4258-23_0_6_line_129 |  | 127 | 129 | 0.0023239 | 0.125 | 0.08 | 261 | 0 | 0.364 | 1 | 1 | cs | TRUE
130 | LV_4258-23_0_6_line_130 |  | 128 | 130 | 0.023565 | 0.125 | 0.08 | 261 | 0 | 0.364 | 1 | 1 | cs | TRUE
131 | LV_4258-23_0_6_line_131 |  | 128 | 131 | 0.020682 | 0.125 | 0.08 | 261 | 0 | 0.364 | 1 | 1 | cs | TRUE
132 | LV_4258-23_0_6_line_132 |  | 129 | 132 | 0.035151 | 0.125 | 0.08 | 261 | 0 | 0.364 | 1 | 1 | cs | TRUE
133 | LV_4258-23_0_6_line_133 |  | 133 | 134 | 0.047734 | 0.125 | 0.08 | 261 | 0 | 0.364 | 1 | 1 | cs | TRUE
134 | LV_4258-23_0_6_line_134 |  | 134 | 135 | 0.060771 | 0.125 | 0.08 | 261 | 0 | 0.364 | 1 | 1 | cs | TRUE
135 | LV_4258-23_0_6_line_135 |  | 135 | 136 | 0.033251 | 0.125 | 0.08 | 261 | 0 | 0.364 | 1 | 1 | cs | TRUE
136 | LV_4258-23_0_6_line_136 |  | 136 | 137 | 0.00058307 | 0.125 | 0.08 | 261 | 0 | 0.364 | 1 | 1 | cs | TRUE
137 | LV_4258-23_0_6_line_137 |  | 137 | 138 | 0.032369 | 0.125 | 0.08 | 261 | 0 | 0.364 | 1 | 1 | cs | TRUE
138 | LV_4258-23_0_6_line_138 |  | 138 | 139 | 0.032964 | 0.125 | 0.08 | 261 | 0 | 0.364 | 1 | 1 | cs | TRUE
139 | LV_4258-23_0_6_line_139 |  | 139 | 140 | 0.026318 | 0.125 | 0.08 | 261 | 0 | 0.364 | 1 | 1 | cs | TRUE
140 | LV_4258-23_0_6_line_140 |  | 140 | 141 | 0.30762 | 0.125 | 0.08 | 261 | 0 | 0.364 | 1 | 1 | cs | TRUE

## trafo
| name | std_type | hv_bus | lv_bus | sn_mva | vn_hv_kv | vn_lv_kv | vk_percent | vkr_percent | pfe_kw | i0_percent | shift_degree | tap_side | tap_neutral | tap_min | tap_max | tap_step_percent | tap_step_degree | tap_pos | tap_phase_shifter | parallel | df | in_service
0 | LV_4258-23_0_6_trafo_21 | 0.63 MVA 20/0.4 kV | 142 | 29 | 0.63 | 20 | 0.4 | 6 | 1.206 | 1.65 | 0.2619 | 150 | hv | 0 | -2 | 2 | 2.5 | 0 | 0 | FALSE | 1 | 1 | TRUE

## line_geodata
| x0 | y0 | x1 | y1 | x2 | y2 | x3 | y3 | x4 | y4 | x5 | y5 | x6 | y6 | x7 | y7 | x8 | y8 | x9 | y9
0 | 2625787.2469 | 1266463.1061 | 2625779.1817 | 1266461.0579 | 2625767.7378 | 1266461.375 | 2625757.5918 | 1266458.6241
1 | 2625787.2469 | 1266463.1061 | 2625787.7325 | 1266463.2294
2 | 2625757.5918 | 1266458.6241 | 2625744.195 | 1266454.9919
3 | 2625801.1349 | 1266466.633 | 2625787.7325 | 1266463.2294
4 | 2625726.0601 | 1266442.9808 | 2625744.0226 | 1266454.9451 | 2625744.195 | 1266454.9919
5 | 2625801.1349 | 1266466.633 | 2625815.4401 | 1266470.2658
6 | 2625726.0601 | 1266442.9808 | 2625717.4362 | 1266452.6502 | 2625716.5219 | 1266453.1524
7 | 2625844.691 | 1266477.6942 | 2625815.4401 | 1266470.2658
8 | 2625716.5219 | 1266453.1524 | 2625707.4755 | 1266458.1219
9 | 2625683.1183 | 1266455.6256 | 2625693.817 | 1266458.752 | 2625707.4755 | 1266458.1219
10 | 2625816.2499 | 1266548.9396 | 2625816.4361 | 1266548.9655
11 | 2625816.2499 | 1266548.9396 | 2625805.6973 | 1266547.4703
12 | 2625784.3147 | 1266653.1045 | 2625781.1885 | 1266676.9878
13 | 2625784.3147 | 1266653.1045 | 2625788.2075 | 1266623.6879
14 | 2625784.3147 | 1266653.1045 | 2625768.5424 | 1266651.0991
15 | 2625781.1885 | 1266676.9878 | 2625779.1128 | 1266692.8457
16 | 2625788.2974 | 1266623.0088 | 2625788.2075 | 1266623.6879
17 | 2625768.5424 | 1266651.0991 | 2625748.0933 | 1266648.4991
18 | 2625781.9241 | 1266544.1602 | 2625805.6973 | 1266547.4703
19 | 2625777.0418 | 1266708.6676 | 2625779.1128 | 1266692.8457
20 | 2625791.7224 | 1266597.6224 | 2625790.5264 | 1266606.1651 | 2625788.2974 | 1266623.0088
21 | 2625745.2946 | 1266648.1433 | 2625748.0933 | 1266648.4991
22 | 2625665.8584 | 1266540.5167 | 2625665.4551 | 1266541.2761 | 2625663.4806 | 1266551.1955
23 | 2625660.0683 | 1266568.3385 | 2625663.4806 | 1266551.1955
24 | 2625672.5738 | 1266531.4778 | 2625669.2197 | 1266534.1874 | 2625665.8584 | 1266540.5167
25 | 2625660.0683 | 1266568.3385 | 2625659.4642 | 1266572.4469
26 | 2625660.0683 | 1266568.3385 | 2625654.6597 | 1266567.4366 | 2625645.5985 | 1266565.4072
27 | 2625672.5738 | 1266531.4778 | 2625679.1452 | 1266529.8496 | 2625688.2951 | 1266531.1236
28 | 2625672.5738 | 1266531.4778 | 2625671 | 1266528.113 | 2625668.625 | 1266523.7663 | 2625670.6571 | 1266514.2122
29 | 2625659.4642 | 1266572.4469 | 2625658.4632 | 1266579.2548
30 | 2625605.239 | 1266555.9986 | 2625617.3502 | 1266559.0803 | 2625645.5985 | 1266565.4072
31 | 2625688.2951 | 1266531.1236 | 2625705.6248 | 1266533.5365
32 | 2625672.7599 | 1266504.3258 | 2625670.6571 | 1266514.2122
33 | 2625658.2937 | 1266580.4077 | 2625658.4632 | 1266579.2548
34 | 2625605.239 | 1266555.9986 | 2625573.075 | 1266547.8144
35 | 2625705.6248 | 1266533.5365 | 2625717.5155 | 1266535.1921
36 | 2625672.7599 | 1266504.3258 | 2625675.2127 | 1266492.7939
37 | 2625658.2937 | 1266580.4077 | 2625656.9346 | 1266589.651 | 2625654.3057 | 1266605.4237
38 | 2625543.3897 | 1266542.7691 | 2625573.075 | 1266547.8144 | 2625573.075 | 1266547.8144
39 | 2625718.7307 | 1266535.3613 | 2625717.5155 | 1266535.1921
40 | 2625678.7618 | 1266476.108 | 2625675.2127 | 1266492.7939
41 | 2625654.2077 | 1266606.0116 | 2625654.3057 | 1266605.4237
42 | 2625540.2269 | 1266542.2316 | 2625543.3897 | 1266542.7691
43 | 2625683.1183 | 1266455.6256 | 2625685.9468 | 1266445.8917
44 | 2625683.1183 | 1266455.6256 | 2625679.4575 | 1266472.8368
45 | 2625679.4575 | 1266472.8368 | 2625679.3596 | 1266473.2971
46 | 2625679.3596 | 1266473.2971 | 2625678.7618 | 1266476.108
47 | 2625718.7307 | 1266535.3613 | 2625734.3547 | 1266537.5368
48 | 2625734.3547 | 1266537.5368 | 2625735.278 | 1266537.6653
49 | 2625748.4536 | 1266539.4998 | 2625735.278 | 1266537.6653
50 | 2625748.4536 | 1266539.4998 | 2625756.7816 | 1266540.6594
51 | 2625756.7816 | 1266540.6594 | 2625777.4729 | 1266543.5404
52 | 2625781.9241 | 1266544.1602 | 2625777.9329 | 1266543.6044
53 | 2625777.4729 | 1266543.5404 | 2625777.9329 | 1266543.6044
54 | 2625654.2077 | 1266606.0116 | 2625651.3418 | 1266623.206
55 | 2625650.6334 | 1266627.4559 | 2625651.3418 | 1266623.206
56 | 2625540.2269 | 1266542.2316 | 2625510.9892 | 1266537.2624
57 | 2625508.0969 | 1266536.7709 | 2625510.9892 | 1266537.2624
58 | 2625649.2213 | 1266635.928 | 2625650.6334 | 1266627.4559
59 | 2625649.2213 | 1266635.928 | 2625646.9449 | 1266651.5241
60 | 2625649.2213 | 1266635.928 | 2625667.5937 | 1266638.264
61 | 2625791.7516 | 1266597.4143 | 2625791.7224 | 1266597.6224
62 | 2625791.8395 | 1266596.7864 | 2625791.7516 | 1266597.4143
63 | 2625667.5937 | 1266638.264 | 2625691.7668 | 1266641.3375
64 | 2625695.9795 | 1266641.8731 | 2625691.7668 | 1266641.3375
65 | 2625695.9795 | 1266641.8731 | 2625705.2334 | 1266643.0497
66 | 2625646.9449 | 1266651.5241 | 2625645.8532 | 1266659.0039
67 | 2625734.0503 | 1266646.7136 | 2625705.2334 | 1266643.0497
68 | 2625645.8039 | 1266659.3415 | 2625645.8532 | 1266659.0039
69 | 2625745.2946 | 1266648.1433 | 2625734.0503 | 1266646.7136
70 | 2625643.3662 | 1266676.0424 | 2625645.8039 | 1266659.3415
71 | 2625643.0292 | 1266678.3516 | 2625643.3662 | 1266676.0424
72 | 2625777.0418 | 1266708.6676 | 2625774.5241 | 1266732.0084
73 | 2625777.0418 | 1266708.6676 | 2625751.6515 | 1266705.4353
74 | 2625751.6515 | 1266705.4353 | 2625743.1615 | 1266704.3545
75 | 2625641.1297 | 1266691.3654 | 2625643.0292 | 1266678.3516
76 | 2625641.1297 | 1266691.3654 | 2625639.7726 | 1266700.4672
77 | 2625641.1297 | 1266691.3654 | 2625656.3174 | 1266693.2989
78 | 2625639.7726 | 1266700.4672 | 2625637.8323 | 1266713.4797
79 | 2625656.3174 | 1266693.2989 | 2625665.9093 | 1266694.5199
80 | 2625636.8086 | 1266720.345 | 2625637.8323 | 1266713.4797
81 | 2625665.9093 | 1266694.5199 | 2625683.1505 | 1266696.7148
82 | 2625631.896 | 1266753.2913 | 2625636.8086 | 1266720.345
83 | 2625686.0158 | 1266697.0796 | 2625683.1505 | 1266696.7148
84 | 2625631.896 | 1266753.2913 | 2625611.7254 | 1266750.9363
85 | 2625631.896 | 1266753.2913 | 2625648.1315 | 1266755.4031
86 | 2625579.1843 | 1266747.1369 | 2625611.7254 | 1266750.9363
87 | 2625648.1315 | 1266755.4031 | 2625656.9598 | 1266756.5515
88 | 2625579.1843 | 1266747.1369 | 2625583.0542 | 1266721.6171
89 | 2625667.0591 | 1266757.8651 | 2625656.9598 | 1266756.5515
90 | 2625750.5842 | 1266768.7282 | 2625726.2555 | 1266765.5649
91 | 2625750.5842 | 1266768.7282 | 2625751.8353 | 1266768.8945
92 | 2625726.2555 | 1266765.5649 | 2625724.3956 | 1266765.3231 | 2625708.4672 | 1266763.2512
93 | 2625583.4393 | 1266719.0777 | 2625583.0542 | 1266721.6171
94 | 2625517.3078 | 1266736.5625 | 2625525.5083 | 1266704.4651
95 | 2625517.3078 | 1266736.5625 | 2625491.4117 | 1266729.8462 | 2625487.6324 | 1266728.6531
96 | 2625529.1069 | 1266690.3799 | 2625525.5083 | 1266704.4651
97 | 2625465.454 | 1266721.651 | 2625487.6324 | 1266728.6531
98 | 2625684.8221 | 1266760.1756 | 2625667.0591 | 1266757.8651
99 | 2625394.9127 | 1266770.2742 | 2625417.0899 | 1266775.7814
100 | 2625367.9187 | 1266759.6427 | 2625368.7479 | 1266759.963 | 2625391.7114 | 1266769.4792 | 2625394.9127 | 1266770.2742
101 | 2625684.8221 | 1266760.1756 | 2625708.4672 | 1266763.2512
102 | 2625584.3371 | 1266713.1574 | 2625583.4393 | 1266719.0777
103 | 2625351.7186 | 1266753.3855 | 2625351.3831 | 1266749.1032 | 2625342.0907 | 1266734.0751 | 2625360.1963 | 1266738.9338 | 2625374.0345 | 1266736.6136 | 2625375.7683 | 1266732.5404 | 2625377.492 | 1266727.2885 | 2625383.4108 | 1266707.5111 | 2625386.6432 | 1266708.5479 | 2625392.4411 | 1266697.6428
104 | 2625392.4411 | 1266697.6428 | 2625401.5956 | 1266700.788
105 | 2625351.7186 | 1266753.3855 | 2625367.9187 | 1266759.6427
106 | 2625465.454 | 1266721.651 | 2625435.4834 | 1266711.8598 | 2625408.8273 | 1266703.2726 | 2625401.5956 | 1266700.788
107 | 2625465.454 | 1266721.651 | 2625471.7775 | 1266694.1749
108 | 2625716.7325 | 1266700.99 | 2625743.1615 | 1266704.3545
109 | 2625716.7325 | 1266700.99 | 2625715.6288 | 1266700.8495
110 | 2625393.0523 | 1266621.8698 | 2625419.7534 | 1266628.3581
111 | 2625393.0523 | 1266621.8698 | 2625394.6559 | 1266616.5507 | 2625402.7944 | 1266587.5196
112 | 2625426.4335 | 1266629.9813 | 2625419.7534 | 1266628.3581
113 | 2625404.6248 | 1266580.9906 | 2625402.7944 | 1266587.5196
114 | 2625404.6248 | 1266580.9906 | 2625414.9685 | 1266544.7591
115 | 2625416.8532 | 1266538.1574 | 2625414.9685 | 1266544.7591
116 | 2625416.8532 | 1266538.1574 | 2625417.5799 | 1266526.6968 | 2625420.8094 | 1266514.4243
117 | 2625426.4335 | 1266629.9813 | 2625453.9209 | 1266636.6607
118 | 2625420.8094 | 1266514.4243 | 2625435.2735 | 1266458.3938
119 | 2625466.751 | 1266639.7784 | 2625453.9209 | 1266636.6607
120 | 2625447.1669 | 1266412.3211 | 2625435.2735 | 1266458.3938
121 | 2625483.3737 | 1266643.8177 | 2625466.751 | 1266639.7784
122 | 2625493.2949 | 1266600.8607 | 2625489.8389 | 1266615.8246
123 | 2625493.2949 | 1266600.8607 | 2625498.9974 | 1266576.1703
124 | 2625489.8389 | 1266615.8246 | 2625489.4511 | 1266617.5036
125 | 2625498.9974 | 1266576.1703 | 2625501.4824 | 1266565.4104
126 | 2625483.3737 | 1266643.8177 | 2625489.4511 | 1266617.5036
127 | 2625508.0969 | 1266536.7709 | 2625501.4824 | 1266565.4104
128 | 2625483.3737 | 1266643.8177 | 2625476.416 | 1266674.0201
129 | 2625508.0969 | 1266536.7709 | 2625505.8456 | 1266536.1945
130 | 2625476.416 | 1266674.0201 | 2625453.5712 | 1266668.238
131 | 2625476.416 | 1266674.0201 | 2625471.7775 | 1266694.1749
132 | 2625471.7933 | 1266527.4767 | 2625505.8456 | 1266536.1945
133 | 2625454.2076 | 1266366.3634 | 2625456.5302 | 1266370.6987 | 2625456.6999 | 1266374.9802 | 2625447.1669 | 1266412.3211
134 | 2625454.2076 | 1266366.3634 | 2625465.1753 | 1266366.5329 | 2625468.8138 | 1266365.9482 | 2625513.3617 | 1266377.8739
135 | 2625545.4659 | 1266386.5324 | 2625524.5778 | 1266380.8765 | 2625513.3617 | 1266377.8739
136 | 2625546.0287 | 1266386.6848 | 2625545.4659 | 1266386.5324
137 | 2625546.0287 | 1266386.6848 | 2625577.2726 | 1266395.1448
138 | 2625609.0913 | 1266403.7604 | 2625577.2726 | 1266395.1448
139 | 2625634.4942 | 1266410.6388 | 2625609.0913 | 1266403.7604
140 | 2625634.4942 | 1266410.6388 | 2625750.4159 | 1266125.6967

## bus_geodata
| x | y | coords
0 | 2625787.2469 | 1266463.1061
1 | 2625757.5918 | 1266458.6241
2 | 2625787.7325 | 1266463.2294
3 | 2625744.195 | 1266454.9919
4 | 2625801.1349 | 1266466.633
5 | 2625726.0601 | 1266442.9808
6 | 2625815.4401 | 1266470.2658
7 | 2625716.5219 | 1266453.1524
8 | 2625844.691 | 1266477.6942
9 | 2625707.4755 | 1266458.1219
10 | 2625816.4361 | 1266548.9655
11 | 2625816.2499 | 1266548.9396
12 | 2625784.3147 | 1266653.1045
13 | 2625781.1885 | 1266676.9878
14 | 2625788.2075 | 1266623.688
15 | 2625768.5424 | 1266651.0991
16 | 2625805.6973 | 1266547.4703
17 | 2625779.1128 | 1266692.8457
18 | 2625788.2974 | 1266623.0088
19 | 2625748.0933 | 1266648.4991
20 | 2625663.4806 | 1266551.1955
21 | 2625665.8584 | 1266540.5167
22 | 2625660.0683 | 1266568.3385
23 | 2625672.5738 | 1266531.4778
24 | 2625659.4642 | 1266572.4469
25 | 2625645.5985 | 1266565.4072
26 | 2625688.2951 | 1266531.1236
27 | 2625670.6571 | 1266514.2122
28 | 2625658.4632 | 1266579.2548
29 | 2625605.2391 | 1266555.9986
30 | 2625705.6248 | 1266533.5365
31 | 2625672.7599 | 1266504.3258
32 | 2625658.2937 | 1266580.4077
33 | 2625573.075 | 1266547.8144
34 | 2625717.5155 | 1266535.1921
35 | 2625675.2127 | 1266492.7939
36 | 2625654.3057 | 1266605.4237
37 | 2625543.3897 | 1266542.7691
38 | 2625685.9468 | 1266445.8917
39 | 2625683.1183 | 1266455.6256
40 | 2625679.4575 | 1266472.8368
41 | 2625679.3596 | 1266473.2971
42 | 2625678.7618 | 1266476.108
43 | 2625718.7307 | 1266535.3613
44 | 2625734.3547 | 1266537.5368
45 | 2625735.278 | 1266537.6653
46 | 2625748.4536 | 1266539.4998
47 | 2625756.7816 | 1266540.6594
48 | 2625781.9241 | 1266544.1602
49 | 2625777.9329 | 1266543.6044
50 | 2625777.4729 | 1266543.5404
51 | 2625654.2077 | 1266606.0116
52 | 2625651.3418 | 1266623.206
53 | 2625540.2269 | 1266542.2316
54 | 2625510.9892 | 1266537.2624
55 | 2625650.6334 | 1266627.4559
56 | 2625649.2213 | 1266635.928
57 | 2625791.7224 | 1266597.6224
58 | 2625791.7516 | 1266597.4143
59 | 2625791.8395 | 1266596.7864
60 | 2625667.5937 | 1266638.264
61 | 2625691.7668 | 1266641.3375
62 | 2625695.9795 | 1266641.8731
63 | 2625646.9449 | 1266651.5241
64 | 2625705.2334 | 1266643.0497
65 | 2625645.8532 | 1266659.0039
66 | 2625734.0503 | 1266646.7136
67 | 2625645.8039 | 1266659.3415
68 | 2625745.2946 | 1266648.1433
69 | 2625643.3662 | 1266676.0424
70 | 2625777.0418 | 1266708.6676
71 | 2625774.5241 | 1266732.0084
72 | 2625751.6515 | 1266705.4353
73 | 2625643.0292 | 1266678.3516
74 | 2625641.1297 | 1266691.3654
75 | 2625639.7726 | 1266700.4672
76 | 2625656.3174 | 1266693.2989
77 | 2625637.8323 | 1266713.4797
78 | 2625665.9093 | 1266694.5199
79 | 2625636.8086 | 1266720.345
80 | 2625683.1505 | 1266696.7148
81 | 2625631.896 | 1266753.2913
82 | 2625686.0158 | 1266697.0796
83 | 2625611.7254 | 1266750.9363
84 | 2625648.1315 | 1266755.4031
85 | 2625579.1843 | 1266747.1369
86 | 2625656.9598 | 1266756.5515
87 | 2625750.5842 | 1266768.7282
88 | 2625726.2555 | 1266765.5649
89 | 2625751.8353 | 1266768.8945
90 | 2625583.0542 | 1266721.6171
91 | 2625517.3078 | 1266736.5625
92 | 2625525.5083 | 1266704.4651
93 | 2625487.6324 | 1266728.6531
94 | 2625667.0591 | 1266757.8651
95 | 2625417.0899 | 1266775.7814
96 | 2625394.9127 | 1266770.2742
97 | 2625708.4672 | 1266763.2512
98 | 2625583.4393 | 1266719.0777
99 | 2625392.4411 | 1266697.6428
100 | 2625351.7186 | 1266753.3855
101 | 2625401.5956 | 1266700.788
102 | 2625529.1069 | 1266690.3799
103 | 2625465.454 | 1266721.651
104 | 2625684.8221 | 1266760.1756
105 | 2625743.1615 | 1266704.3545
106 | 2625716.7325 | 1266700.99
107 | 2625584.3371 | 1266713.1574
108 | 2625367.9187 | 1266759.6427
109 | 2625393.0523 | 1266621.8698
110 | 2625419.7534 | 1266628.3581
111 | 2625402.7944 | 1266587.5196
112 | 2625715.6288 | 1266700.8495
113 | 2625404.6248 | 1266580.9906
114 | 2625414.9685 | 1266544.7591
115 | 2625416.8532 | 1266538.1574
116 | 2625426.4335 | 1266629.9813
117 | 2625420.8094 | 1266514.4243
118 | 2625453.9209 | 1266636.6607
119 | 2625435.2734 | 1266458.3938
120 | 2625466.751 | 1266639.7784
121 | 2625493.2949 | 1266600.8607
122 | 2625489.8389 | 1266615.8246
123 | 2625498.9974 | 1266576.1703
124 | 2625489.4511 | 1266617.5036
125 | 2625501.4824 | 1266565.4104
126 | 2625483.3737 | 1266643.8177
127 | 2625508.0969 | 1266536.7709
128 | 2625476.416 | 1266674.0201
129 | 2625505.8456 | 1266536.1945
130 | 2625453.5712 | 1266668.238
131 | 2625471.7775 | 1266694.1749
132 | 2625471.7933 | 1266527.4767
133 | 2625447.1669 | 1266412.3211
134 | 2625454.2076 | 1266366.3634
135 | 2625513.3617 | 1266377.8739
136 | 2625545.4659 | 1266386.5324
137 | 2625546.0287 | 1266386.6848
138 | 2625577.2726 | 1266395.1448
139 | 2625609.0913 | 1266403.7604
140 | 2625634.4942 | 1266410.6388
141 | 2625750.4159 | 1266125.6967
142 | 2625660.0683 | 1266568.3385

## line_std_types
| c_nf_per_km | r_ohm_per_km | x_ohm_per_km | max_i_ka | type | q_mm2 | alpha | voltage_rating
NAYY 4x50 SE | 210 | 0.642 | 0.083 | 0.142 | cs | 50 | 0.00403 | LV
NAYY 4x120 SE | 264 | 0.225 | 0.08 | 0.242 | cs | 120 | 0.00403 | LV
NAYY 4x150 SE | 261 | 0.208 | 0.08 | 0.27 | cs | 150 | 0.00403 | LV
NA2XS2Y 1x95 RM/25 12/20 kV | 216 | 0.313 | 0.132 | 0.252 | cs | 95 | 0.00403 | MV
NA2XS2Y 1x185 RM/25 12/20 kV | 273 | 0.161 | 0.117 | 0.362 | cs | 185 | 0.00403 | MV
NA2XS2Y 1x240 RM/25 12/20 kV | 304 | 0.122 | 0.112 | 0.421 | cs | 240 | 0.00403 | MV
NA2XS2Y 1x95 RM/25 6/10 kV | 315 | 0.313 | 0.123 | 0.249 | cs | 95 | 0.00403 | MV
NA2XS2Y 1x185 RM/25 6/10 kV | 406 | 0.161 | 0.11 | 0.358 | cs | 185 | 0.00403 | MV
NA2XS2Y 1x240 RM/25 6/10 kV | 456 | 0.122 | 0.105 | 0.416 | cs | 240 | 0.00403 | MV
NA2XS2Y 1x150 RM/25 12/20 kV | 250 | 0.206 | 0.116 | 0.319 | cs | 150 | 0.00403 | MV
NA2XS2Y 1x120 RM/25 12/20 kV | 230 | 0.253 | 0.119 | 0.283 | cs | 120 | 0.00403 | MV
NA2XS2Y 1x70 RM/25 12/20 kV | 190 | 0.443 | 0.132 | 0.22 | cs | 70 | 0.00403 | MV
NA2XS2Y 1x150 RM/25 6/10 kV | 360 | 0.206 | 0.11 | 0.315 | cs | 150 | 0.00403 | MV
NA2XS2Y 1x120 RM/25 6/10 kV | 340 | 0.253 | 0.113 | 0.28 | cs | 120 | 0.00403 | MV
NA2XS2Y 1x70 RM/25 6/10 kV | 280 | 0.443 | 0.123 | 0.217 | cs | 70 | 0.00403 | MV
N2XS(FL)2Y 1x120 RM/35 64/110 kV | 112 | 0.153 | 0.166 | 0.366 | cs | 120 | 0.00393 | HV
N2XS(FL)2Y 1x185 RM/35 64/110 kV | 125 | 0.099 | 0.156 | 0.457 | cs | 185 | 0.00393 | HV
N2XS(FL)2Y 1x240 RM/35 64/110 kV | 135 | 0.075 | 0.149 | 0.526 | cs | 240 | 0.00393 | HV
N2XS(FL)2Y 1x300 RM/35 64/110 kV | 144 | 0.06 | 0.144 | 0.588 | cs | 300 | 0.00393 | HV
15-AL1/3-ST1A 0.4 | 11 | 1.8769 | 0.35 | 0.105 | ol | 16 | 0.00403 | LV
24-AL1/4-ST1A 0.4 | 11.25 | 1.2012 | 0.335 | 0.14 | ol | 24 | 0.00403 | LV
48-AL1/8-ST1A 0.4 | 12.2 | 0.5939 | 0.3 | 0.21 | ol | 48 | 0.00403 | LV
94-AL1/15-ST1A 0.4 | 13.2 | 0.306 | 0.29 | 0.35 | ol | 94 | 0.00403 | LV
34-AL1/6-ST1A 10.0 | 9.7 | 0.8342 | 0.36 | 0.17 | ol | 34 | 0.00403 | MV
48-AL1/8-ST1A 10.0 | 10.1 | 0.5939 | 0.35 | 0.21 | ol | 48 | 0.00403 | MV
70-AL1/11-ST1A 10.0 | 10.4 | 0.4132 | 0.339 | 0.29 | ol | 70 | 0.00403 | MV
94-AL1/15-ST1A 10.0 | 10.75 | 0.306 | 0.33 | 0.35 | ol | 94 | 0.00403 | MV
122-AL1/20-ST1A 10.0 | 11.1 | 0.2376 | 0.323 | 0.41 | ol | 122 | 0.00403 | MV
149-AL1/24-ST1A 10.0 | 11.25 | 0.194 | 0.315 | 0.47 | ol | 149 | 0.00403 | MV
34-AL1/6-ST1A 20.0 | 9.15 | 0.8342 | 0.382 | 0.17 | ol | 34 | 0.00403 | MV
48-AL1/8-ST1A 20.0 | 9.5 | 0.5939 | 0.372 | 0.21 | ol | 48 | 0.00403 | MV
70-AL1/11-ST1A 20.0 | 9.7 | 0.4132 | 0.36 | 0.29 | ol | 70 | 0.00403 | MV
94-AL1/15-ST1A 20.0 | 10 | 0.306 | 0.35 | 0.35 | ol | 94 | 0.00403 | MV
122-AL1/20-ST1A 20.0 | 10.3 | 0.2376 | 0.344 | 0.41 | ol | 122 | 0.00403 | MV
149-AL1/24-ST1A 20.0 | 10.5 | 0.194 | 0.337 | 0.47 | ol | 149 | 0.00403 | MV
184-AL1/30-ST1A 20.0 | 10.75 | 0.1571 | 0.33 | 0.535 | ol | 184 | 0.00403 | MV
243-AL1/39-ST1A 20.0 | 11 | 0.1188 | 0.32 | 0.645 | ol | 243 | 0.00403 | MV
48-AL1/8-ST1A 110.0 | 8 | 0.5939 | 0.46 | 0.21 | ol | 48 | 0.00403 | HV
70-AL1/11-ST1A 110.0 | 8.4 | 0.4132 | 0.45 | 0.29 | ol | 70 | 0.00403 | HV
94-AL1/15-ST1A 110.0 | 8.65 | 0.306 | 0.44 | 0.35 | ol | 94 | 0.00403 | HV
122-AL1/20-ST1A 110.0 | 8.5 | 0.2376 | 0.43 | 0.41 | ol | 122 | 0.00403 | HV
149-AL1/24-ST1A 110.0 | 8.75 | 0.194 | 0.41 | 0.47 | ol | 149 | 0.00403 | HV
184-AL1/30-ST1A 110.0 | 8.8 | 0.1571 | 0.4 | 0.535 | ol | 184 | 0.00403 | HV
243-AL1/39-ST1A 110.0 | 9 | 0.1188 | 0.39 | 0.645 | ol | 243 | 0.00403 | HV
305-AL1/39-ST1A 110.0 | 9.2 | 0.0949 | 0.38 | 0.74 | ol | 305 | 0.00403 | HV
490-AL1/64-ST1A 110.0 | 9.75 | 0.059 | 0.37 | 0.96 | ol | 490 | 0.00403 | HV
679-AL1/86-ST1A 110.0 | 9.95 | 0.042 | 0.36 | 1.15 | ol | 679 | 0.00403 | HV
490-AL1/64-ST1A 220.0 | 10 | 0.059 | 0.285 | 0.96 | ol | 490 | 0.00403 | HV
679-AL1/86-ST1A 220.0 | 11.7 | 0.042 | 0.275 | 1.15 | ol | 679 | 0.00403 | HV
490-AL1/64-ST1A 380.0 | 11 | 0.059 | 0.253 | 0.96 | ol | 490 | 0.00403 | HV
679-AL1/86-ST1A 380.0 | 14.6 | 0.042 | 0.25 | 1.15 | ol | 679 | 0.00403 | HV

## trafo_std_types
| i0_percent | pfe_kw | vkr_percent | sn_mva | vn_lv_kv | vn_hv_kv | vk_percent | shift_degree | vector_group | tap_side | tap_neutral | tap_min | tap_max | tap_step_degree | tap_step_percent | tap_phase_shifter
160 MVA 380/110 kV | 0.06 | 60 | 0.25 | 160 | 110 | 380 | 12.2 | 0 | Yy0 | hv | 0 | -9 | 9 | 0 | 1.5 | FALSE
100 MVA 220/110 kV | 0.06 | 55 | 0.26 | 100 | 110 | 220 | 12 | 0 | Yy0 | hv | 0 | -9 | 9 | 0 | 1.5 | FALSE
63 MVA 110/20 kV | 0.04 | 22 | 0.32 | 63 | 20 | 110 | 18 | 150 | YNd5 | hv | 0 | -9 | 9 | 0 | 1.5 | FALSE
40 MVA 110/20 kV | 0.05 | 18 | 0.34 | 40 | 20 | 110 | 16.2 | 150 | YNd5 | hv | 0 | -9 | 9 | 0 | 1.5 | FALSE
25 MVA 110/20 kV | 0.07 | 14 | 0.41 | 25 | 20 | 110 | 12 | 150 | YNd5 | hv | 0 | -9 | 9 | 0 | 1.5 | FALSE
63 MVA 110/10 kV | 0.04 | 22 | 0.32 | 63 | 10 | 110 | 18 | 150 | YNd5 | hv | 0 | -9 | 9 | 0 | 1.5 | FALSE
40 MVA 110/10 kV | 0.05 | 18 | 0.34 | 40 | 10 | 110 | 16.2 | 150 | YNd5 | hv | 0 | -9 | 9 | 0 | 1.5 | FALSE
25 MVA 110/10 kV | 0.07 | 14 | 0.41 | 25 | 10 | 110 | 12 | 150 | YNd5 | hv | 0 | -9 | 9 | 0 | 1.5 | FALSE
0.25 MVA 20/0.4 kV | 0.32 | 0.8 | 1.44 | 0.25 | 0.4 | 20 | 6 | 150 | Yzn5 | hv | 0 | -2 | 2 | 0 | 2.5 | FALSE
0.4 MVA 20/0.4 kV | 0.3375 | 1.35 | 1.425 | 0.4 | 0.4 | 20 | 6 | 150 | Dyn5 | hv | 0 | -2 | 2 | 0 | 2.5 | FALSE
0.63 MVA 20/0.4 kV | 0.2619 | 1.65 | 1.206 | 0.63 | 0.4 | 20 | 6 | 150 | Dyn5 | hv | 0 | -2 | 2 | 0 | 2.5 | FALSE
0.25 MVA 10/0.4 kV | 0.24 | 0.6 | 1.2 | 0.25 | 0.4 | 10 | 4 | 150 | Dyn5 | hv | 0 | -2 | 2 | 0 | 2.5 | FALSE
0.4 MVA 10/0.4 kV | 0.2375 | 0.95 | 1.325 | 0.4 | 0.4 | 10 | 4 | 150 | Dyn5 | hv | 0 | -2 | 2 | 0 | 2.5 | FALSE
0.63 MVA 10/0.4 kV | 0.1873 | 1.18 | 1.0794 | 0.63 | 0.4 | 10 | 4 | 150 | Dyn5 | hv | 0 | -2 | 2 | 0 | 2.5 | FALSE

## trafo3w_std_types
| sn_hv_mva | sn_mv_mva | sn_lv_mva | vn_hv_kv | vn_mv_kv | vn_lv_kv | vk_hv_percent | vk_mv_percent | vk_lv_percent | vkr_hv_percent | vkr_mv_percent | vkr_lv_percent | pfe_kw | i0_percent | shift_mv_degree | shift_lv_degree | vector_group | tap_side | tap_neutral | tap_min | tap_max | tap_step_percent
63/25/38 MVA 110/20/10 kV | 63 | 25 | 38 | 110 | 20 | 10 | 10.4 | 10.4 | 10.4 | 0.28 | 0.32 | 0.35 | 35 | 0.89 | 0 | 0 | YN0yn0yn0 | hv | 0 | -10 | 10 | 1.2
63/25/38 MVA 110/10/10 kV | 63 | 25 | 38 | 110 | 10 | 10 | 10.4 | 10.4 | 10.4 | 0.28 | 0.32 | 0.35 | 35 | 0.89 | 0 | 0 | YN0yn0yn0 | hv | 0 | -10 | 10 | 1.2

## fuse_std_types
| fuse_type | i_rated_a | t_avg | t_min | t_total | x_avg | x_min | x_total
HV 100A | HV 100A | 100 | 0 | [10.0, 3.64, 0.854, 0.281, 0.1, 0.0531, 0.022, 0.01] | [10.0, 4.267, 1.21, 0.403, 0.1, 0.058, 0.022, 0.01] | 0 | [300.0, 350.0, 450.0, 550.0, 700.0, 850.0, 1200.0, 1752.0] | [600.0, 700.0, 900.0, 1150.0, 1665.0, 2000.0, 3000.0, 4313.0]
HV 10A | HV 10A | 10 | 0 | [10.0, 1675.0, 0.344, 0.156, 0.1, 0.0417, 0.0171, 0.01] | [10.0, 1.3, 0.3, 0.155, 0.1, 0.0555, 0.023, 0.01] | 0 | [30.0, 32.0, 35.0, 37.0, 39.0, 50.0, 70.0, 88.0] | [60.0, 70.0, 80.0, 87.0, 94.0, 110.0, 150.0, 216.0]
HV 125A | HV 125A | 125 | 0 | [10.0, 1.82, 0.344, 0.1, 0.0467, 0.0269, 0.01] | [10.0, 2.478, 0.426, 0.1, 0.0427, 0.0211, 0.01] | 0 | [375.0, 500.0, 700.0, 925.0, 1200.0, 1500.0, 2341.0] | [750.0, 1000.0, 1500.0, 2200.0, 3000.0, 4000.0, 5765.0]
HV 160A | HV 160A | 160 | 0 | [10.0, 4.15, 1.03, 0.198, 0.1, 0.051, 0.0172, 0.01] | [10.0, 2.3, 0.734, 0.274, 0.1, 0.046, 0.0177, 0.01] | 0 | [480.0, 550.0, 700.0, 1000.0, 1260.0, 1600.0, 2500.0, 3227.0] | [960.0, 1300.0, 1700.0, 2200.0, 2996.0, 4000.0, 6000.0, 7946.0]
HV 16A | HV 16A | 16 | 0 | [10.0, 0.352, 0.164, 0.1, 0.0649, 0.0342, 0.01] | [10.0, 2.34, 0.722, 0.181, 0.1, 0.055, 0.0296, 0.01] | 0 | [48.0, 60.0, 65.0, 71.0, 80.0, 100.0, 162.0] | [96.0, 110.0, 125.0, 150.0, 168.0, 200.0, 250.0, 398.0]
HV 200A | HV 200A | 200 | 0 | [10.0, 4.267, 1.21, 0.403, 0.1, 0.058, 0.022, 0.01] | [10.0, 3.73, 1.654, 0.328, 0.1, 0.0531, 0.019, 0.01] | 0 | [600.0, 700.0, 900.0, 1150.0, 1665.0, 2000.0, 3000.0, 4313.0] | [1200.0, 1500.0, 1800.0, 2700.0, 3960.0, 5000.0, 7500.0, 10620.0]
HV 20A | HV 20A | 20 | 0 | [10.0, 1.3, 0.3, 0.155, 0.1, 0.0555, 0.023, 0.01] | [10.0, 1.3, 0.161, 0.1, 0.0611, 0.0399, 0.0141, 0.01] | 0 | [60.0, 70.0, 80.0, 87.0, 94.0, 110.0, 150.0, 216.0] | [120.0, 150.0, 200.0, 223.0, 260.0, 300.0, 450.0, 532.0]
HV 25A | HV 25A | 25 | 0 | [10.0, 2.512, 0.833, 0.299, 0.1, 0.0372, 0.0223, 0.01] | [10.0, 3.125, 0.597, 0.198, 0.1, 0.0378, 0.022, 0.01] | 0 | [75.0, 82.0, 90.0, 100.0, 124.0, 170.0, 200.0, 289.0] | [150.0, 170.0, 210.0, 250.0, 294.0, 400.0, 500.0, 711.0]
HV 31.5A | HV 31.5A | 31.5 | 0 | [10.0, 2.34, 0.722, 0.181, 0.1, 0.055, 0.0296, 0.01] | [10.0, 2.84, 0.368, 0.164, 0.1, 0.0621, 0.0378, 0.0195, 0.01] | 0 | [95.0, 110.0, 125.0, 150.0, 165.0, 200.0, 250.0, 390.0] | [189.0, 220.0, 300.0, 350.0, 393.0, 450.0, 530.0, 700.0, 960.0]
HV 40A | HV 40A | 40 | 0 | [10.0, 1.3, 0.161, 0.1, 0.0611, 0.0399, 0.0141, 0.01] | [10.0, 2.05, 0.369, 0.198, 0.1, 0.051, 0.0298, 0.01] | 0 | [120.0, 150.0, 200.0, 223.0, 260.0, 300.0, 450.0, 532.0] | [240.0, 300.0, 400.0, 450.0, 530.0, 650.0, 800.0, 1311.0]
HV 50A | HV 50A | 50 | 0 | [10.0, 3.215, 0.597, 0.198, 0.1, 0.0378, 0.022, 0.01] | [10.0, 3.64, 0.854, 0.281, 0.1, 0.0531, 0.022, 0.01] | 0 | [150.0, 170.0, 210.0, 250.0, 294.0, 400.0, 500.0, 711.0] | [300.0, 350.0, 450.0, 550.0, 700.0, 850.0, 1200.0, 1752.0]
HV 6.3A | HV 6.3A | 6.3 | 0 | [10.0, 1.39, 0.344, 0.168, 0.1, 0.056, 0.0263, 0.01] | [10.0, 1.711, 0.516, 0.198, 0.1, 0.0634, 0.0303, 0.01] | 0 | [19.0, 19.5, 20.4, 20.8, 22.0, 25.0, 32.0, 48.0] | [38.0, 40.0, 43.0, 48.0, 53.0, 60.0, 75.0, 118.0]
HV 63A | HV 63A | 63 | 0 | [10.0, 2.84, 0.368, 0.164, 0.1, 0.0621, 0.0378, 0.0195, 0.01] | [10.0, 1.82, 0.344, 0.1, 0.0467, 0.0269, 0.01] | 0 | [189.0, 220.0, 300.0, 350.0, 393.0, 450.0, 530.0, 700.0, 961.0] | [378.0, 500.0, 700.0, 934.0, 1200.0, 1500.0, 2366.0]
HV 80A | HV 80A | 80 | 0 | [10.0, 2.05, 0.369, 0.198, 0.1, 0.051, 0.0298, 0.01] | [10.0, 4.15, 1.03, 0.198, 0.1, 0.051, 0.0172, 0.01] | 0 | [240.0, 300.0, 400.0, 450.0, 530.0, 650.0, 800.0, 1311.0] | [480.0, 550.0, 700.0, 1000.0, 1260.0, 1600.0, 2500.0, 3227.0]
Siemens NH-1-100 | Siemens NH-1-100 | 100 | [5400.0, 2000.0, 400.0, 20.0, 1.0, 0.2, 0.012, 0.004] | 0 | 0 | [150.0, 190.0, 250.0, 430.0, 900.0, 1250.0, 2700.0, 3600.0] | 0 | 0
Siemens NH-1-125 | Siemens NH-1-125 | 125 | [4800.0, 120.0, 7.0, 0.1, 0.004] | 0 | 0 | [180.0, 400.0, 740.0, 2000.0, 4250.0] | 0 | 0
Siemens NH-1-16 | Siemens NH-1-16 | 16 | [4000.0, 400.0, 2.0, 0.1, 0.04, 0.01] | 0 | 0 | [26.0, 35.0, 75.0, 150.0, 200.0, 300.0] | 0 | 0
Siemens NH-1-160 | Siemens NH-1-160 | 160 | [4800.0, 120.0, 7.0, 0.1, 0.004] | 0 | 0 | [210.0, 500.0, 900.0, 2300.0, 5000.0] | 0 | 0
Siemens NH-1-25 | Siemens NH-1-25 | 25 | [4000.0, 1000.0, 10.0, 0.2, 0.02, 0.01] | 0 | 0 | [40.0, 50.0, 100.0, 210.0, 400.0, 500.0] | 0 | 0
Siemens NH-1-50 | Siemens NH-1-50 | 50 | [4000.0, 40.0, 4.0, 1.0, 0.02, 0.01] | 0 | 0 | [86.0, 200.0, 300.0, 400.0, 1000.0, 1280.0] | 0 | 0
Siemens NH-1-63 | Siemens NH-1-63 | 63 | [4000.0, 100.0, 10.0, 2.0, 0.04, 0.01] | 0 | 0 | [100.0, 200.0, 300.0, 400.0, 1000.0, 1500.0] | 0 | 0
Siemens NH-1-80 | Siemens NH-1-80 | 80 | [4800.0, 120.0, 7.0, 0.1, 0.01] | 0 | 0 | [150.58, 250.0, 450.0, 1150.0, 2470.0] | 0 | 0
Siemens NH-2-1000 | Siemens NH-2-1000 | 1000 | [4800.0, 120.0, 7.0, 0.1, 0.004] | 0 | 0 | [1900.0, 3500.0, 8400.0, 24000.0, 52000.0] | 0 | 0
Siemens NH-2-200 | Siemens NH-2-200 | 200 | [4800.0, 120.0, 7.0, 0.1, 0.004] | 0 | 0 | [280.0, 650.0, 1200.0, 3000.0, 7000.0] | 0 | 0
Siemens NH-2-224 | Siemens NH-2-224 | 224 | [4800.0, 120.0, 7.0, 0.2, 0.04, 0.004] | 0 | 0 | [400.0, 750.0, 1453.0, 3025.0, 4315.0, 7600.0] | 0 | 0
Siemens NH-2-250 | Siemens NH-2-250 | 250 | [4800.0, 120.0, 7.0, 0.1, 0.004] | 0 | 0 | [450.0, 800.0, 1650.0, 4000.0, 8500.0] | 0 | 0
Siemens NH-2-315 | Siemens NH-2-315 | 315 | [4800.0, 120.0, 7.0, 0.1, 0.004] | 0 | 0 | [550.0, 920.0, 1900.0, 5000.0, 11000.0] | 0 | 0
Siemens NH-2-355 | Siemens NH-2-355 | 355 | [4800.0, 120.0, 6.0, 0.1, 0.004] | 0 | 0 | [650.0, 1116.27, 2350.0, 5840.0, 12790.0] | 0 | 0
Siemens NH-2-400 | Siemens NH-2-400 | 400 | [4800.0, 120.0, 7.0, 0.1, 0.004] | 0 | 0 | [720.0, 1350.0, 2800.0, 6500.0, 15000.0] | 0 | 0
Siemens NH-2-425 | Siemens NH-2-425 | 425 | [4800.0, 120.0, 7.0, 0.1, 0.004] | 0 | 0 | [850.0, 1500.0, 3050.0, 7500.0, 16500.0] | 0 | 0
Siemens NH-2-630 | Siemens NH-2-630 | 630 | [4800.0, 120.0, 7.0, 0.1, 0.004] | 0 | 0 | [1200.0, 2000.0, 4800.0, 12000.0, 26000.0] | 0 | 0

## dtypes
| element | column | dtype
0 | bus | name | object
1 | bus | vn_kv | float64
2 | bus | type | object
3 | bus | zone | object
4 | bus | in_service | bool
5 | load | name | object
6 | load | bus | uint32
7 | load | p_mw | float64
8 | load | q_mvar | float64
9 | load | const_z_percent | float64
10 | load | const_i_percent | float64
11 | load | sn_mva | float64
12 | load | scaling | float64
13 | load | in_service | bool
14 | load | type | object
15 | ext_grid | name | object
16 | ext_grid | bus | uint32
17 | ext_grid | vm_pu | float64
18 | ext_grid | va_degree | float64
19 | ext_grid | slack_weight | float64
20 | ext_grid | in_service | bool
21 | line | name | object
22 | line | std_type | object
23 | line | from_bus | uint32
24 | line | to_bus | uint32
25 | line | length_km | float64
26 | line | r_ohm_per_km | float64
27 | line | x_ohm_per_km | float64
28 | line | c_nf_per_km | float64
29 | line | g_us_per_km | float64
30 | line | max_i_ka | float64
31 | line | df | float64
32 | line | parallel | uint32
33 | line | type | object
34 | line | in_service | bool
35 | trafo | name | object
36 | trafo | std_type | object
37 | trafo | hv_bus | uint32
38 | trafo | lv_bus | uint32
39 | trafo | sn_mva | float64
40 | trafo | vn_hv_kv | float64
41 | trafo | vn_lv_kv | float64
42 | trafo | vk_percent | float64
43 | trafo | vkr_percent | float64
44 | trafo | pfe_kw | float64
45 | trafo | i0_percent | float64
46 | trafo | shift_degree | float64
47 | trafo | tap_side | object
48 | trafo | tap_neutral | int32
49 | trafo | tap_min | int32
50 | trafo | tap_max | int32
51 | trafo | tap_step_percent | float64
52 | trafo | tap_step_degree | float64
53 | trafo | tap_pos | int32
54 | trafo | tap_phase_shifter | bool
55 | trafo | parallel | uint32
56 | trafo | df | float64
57 | trafo | in_service | bool
58 | line_geodata | coords | object
59 | bus_geodata | x | float64
60 | bus_geodata | y | float64
61 | bus_geodata | coords | object

## parameters
| version | format_version | converged | OPF_converged | name | f_hz | sn_mva
0 | 2.14.6 | 2.14.0 | FALSE | FALSE |  | 50 | 1