## bus
| name | vn_kv | type | zone | in_service
0 | bus_LV_4285-1_1_5_node_20 | 0.4 | n |  | TRUE
1 | bus_LV_4285-1_1_5_node_70 | 0.4 | n |  | TRUE
2 | bus_LV_4285-1_1_5_node_72 | 0.4 | n |  | TRUE
3 | bus_LV_4285-1_1_5_node_69 | 0.4 | n |  | TRUE
4 | bus_LV_4285-1_1_5_node_33 | 0.4 | n |  | TRUE
5 | bus_LV_4285-1_1_5_node_34 | 0.4 | n |  | TRUE
6 | bus_LV_4285-1_1_5_node_35 | 0.4 | n |  | TRUE
7 | bus_LV_4285-1_1_5_node_36 | 0.4 | n |  | TRUE
8 | bus_LV_4285-1_1_5_node_37 | 0.4 | n |  | TRUE
9 | bus_LV_4285-1_1_5_node_38 | 0.4 | n |  | TRUE
10 | bus_LV_4285-1_1_5_node_39 | 0.4 | n |  | TRUE
11 | bus_LV_4285-1_1_5_node_40 | 0.4 | n |  | TRUE
12 | bus_LV_4285-1_1_5_node_41 | 0.4 | n |  | TRUE
13 | bus_LV_4285-1_1_5_node_42 | 0.4 | n |  | TRUE
14 | bus_LV_4285-1_1_5_node_63 | 0.4 | n |  | TRUE
15 | bus_LV_4285-1_1_5_node_43 | 0.4 | n |  | TRUE
16 | bus_LV_4285-1_1_5_node_83 | 0.4 | n |  | TRUE
17 | bus_LV_4285-1_1_5_node_62 | 0.4 | n |  | TRUE
18 | bus_LV_4285-1_1_5_node_64 | 0.4 | n |  | TRUE
19 | bus_LV_4285-1_1_5_node_65 | 0.4 | n |  | TRUE
20 | bus_LV_4285-1_1_5_node_66 | 0.4 | n |  | TRUE
21 | bus_LV_4285-1_1_5_node_44 | 0.4 | n |  | TRUE
22 | bus_LV_4285-1_1_5_node_45 | 0.4 | n |  | TRUE
23 | bus_LV_4285-1_1_5_node_84 | 0.4 | n |  | TRUE
24 | bus_LV_4285-1_1_5_node_46 | 0.4 | n |  | TRUE
25 | bus_LV_4285-1_1_5_node_47 | 0.4 | n |  | TRUE
26 | bus_LV_4285-1_1_5_node_48 | 0.4 | n |  | TRUE
27 | bus_LV_4285-1_1_5_node_61 | 0.4 | n |  | TRUE
28 | bus_LV_4285-1_1_5_node_51 | 0.4 | n |  | TRUE
29 | bus_LV_4285-1_1_5_node_60 | 0.4 | n |  | TRUE
30 | bus_LV_4285-1_1_5_node_57 | 0.4 | n |  | TRUE
31 | bus_LV_4285-1_1_5_node_82 | 0.4 | n |  | TRUE
32 | bus_LV_4285-1_1_5_node_53 | 0.4 | n |  | TRUE
33 | bus_LV_4285-1_1_5_node_49 | 0.4 | n |  | TRUE
34 | bus_LV_4285-1_1_5_node_58 | 0.4 | n |  | TRUE
35 | bus_LV_4285-1_1_5_node_50 | 0.4 | n |  | TRUE
36 | bus_LV_4285-1_1_5_node_56 | 0.4 | n |  | TRUE
37 | bus_LV_4285-1_1_5_node_54 | 0.4 | n |  | TRUE
38 | bus_LV_4285-1_1_5_node_67 | 0.4 | n |  | TRUE
39 | bus_LV_4285-1_1_5_node_247 | 0.4 | n |  | TRUE
40 | bus_LV_4285-1_1_5_node_59 | 0.4 | n |  | TRUE
41 | bus_LV_4285-1_1_5_node_71 | 0.4 | n |  | TRUE
42 | bus_LV_4285-1_1_5_node_68 | 0.4 | n |  | TRUE
43 | bus_LV_4285-1_1_5_node_76 | 0.4 | n |  | TRUE
44 | bus_LV_4285-1_1_5_node_73 | 0.4 | n |  | TRUE
45 | bus_LV_4285-1_1_5_node_74 | 0.4 | n |  | TRUE
46 | bus_LV_4285-1_1_5_node_77 | 0.4 | n |  | TRUE
47 | bus_LV_4285-1_1_5_node_78 | 0.4 | n |  | TRUE
48 | bus_LV_4285-1_1_5_node_246 | 0.4 | n |  | TRUE
49 | bus_LV_4285-1_1_5_node_147 | 0.4 | n |  | TRUE
50 | bus_LV_4285-1_1_5_node_144 | 0.4 | n |  | TRUE
51 | bus_LV_4285-1_1_5_node_161 | 0.4 | n |  | TRUE
52 | bus_LV_4285-1_1_5_node_145 | 0.4 | n |  | TRUE
53 | bus_LV_4285-1_1_5_node_79 | 0.4 | n |  | TRUE
54 | bus_LV_4285-1_1_5_node_80 | 0.4 | n |  | TRUE
55 | bus_LV_4285-1_1_5_node_81 | 0.4 | n |  | TRUE
56 | bus_LV_4285-1_1_5_node_140 | 0.4 | n |  | TRUE
57 | bus_LV_4285-1_1_5_node_218 | 0.4 | n |  | TRUE
58 | bus_LV_4285-1_1_5_node_243 | 0.4 | n |  | TRUE
59 | bus_LV_4285-1_1_5_node_141 | 0.4 | n |  | TRUE
60 | bus_LV_4285-1_1_5_node_214 | 0.4 | n |  | TRUE
61 | bus_LV_4285-1_1_5_node_244 | 0.4 | n |  | TRUE
62 | bus_LV_4285-1_1_5_node_116 | 0.4 | n |  | TRUE
63 | bus_LV_4285-1_1_5_node_117 | 0.4 | n |  | TRUE
64 | bus_LV_4285-1_1_5_node_118 | 0.4 | n |  | TRUE
65 | bus_LV_4285-1_1_5_node_119 | 0.4 | n |  | TRUE
66 | bus_LV_4285-1_1_5_node_239 | 0.4 | n |  | TRUE
67 | bus_LV_4285-1_1_5_node_240 | 0.4 | n |  | TRUE
68 | bus_LV_4285-1_1_5_node_208 | 0.4 | n |  | TRUE
69 | bus_LV_4285-1_1_5_node_238 | 0.4 | n |  | TRUE
70 | bus_LV_4285-1_1_5_node_241 | 0.4 | n |  | TRUE
71 | bus_LV_4285-1_1_5_node_201 | 0.4 | n |  | TRUE
72 | bus_LV_4285-1_1_5_node_131 | 0.4 | n |  | TRUE
73 | bus_LV_4285-1_1_5_node_132 | 0.4 | n |  | TRUE
74 | bus_LV_4285-1_1_5_node_133 | 0.4 | n |  | TRUE
75 | bus_LV_4285-1_1_5_node_134 | 0.4 | n |  | TRUE
76 | bus_LV_4285-1_1_5_node_135 | 0.4 | n |  | TRUE
77 | bus_LV_4285-1_1_5_node_136 | 0.4 | n |  | TRUE
78 | bus_LV_4285-1_1_5_node_137 | 0.4 | n |  | TRUE
79 | bus_LV_4285-1_1_5_node_168 | 0.4 | n |  | TRUE
80 | bus_LV_4285-1_1_5_node_169 | 0.4 | n |  | TRUE
81 | bus_LV_4285-1_1_5_node_162 | 0.4 | n |  | TRUE
82 | bus_LV_4285-1_1_5_node_142 | 0.4 | n |  | TRUE
83 | bus_LV_4285-1_1_5_node_143 | 0.4 | n |  | TRUE
84 | bus_LV_4285-1_1_5_node_188 | 0.4 | n |  | TRUE
85 | bus_LV_4285-1_1_5_node_189 | 0.4 | n |  | TRUE
86 | bus_LV_4285-1_1_5_node_146 | 0.4 | n |  | TRUE
87 | bus_LV_4285-1_1_5_node_149 | 0.4 | n |  | TRUE
88 | bus_LV_4285-1_1_5_node_148 | 0.4 | n |  | TRUE
89 | bus_LV_4285-1_1_5_node_150 | 0.4 | n |  | TRUE
90 | bus_LV_4285-1_1_5_node_151 | 0.4 | n |  | TRUE
91 | bus_LV_4285-1_1_5_node_152 | 0.4 | n |  | TRUE
92 | bus_LV_4285-1_1_5_node_159 | 0.4 | n |  | TRUE
93 | bus_LV_4285-1_1_5_node_160 | 0.4 | n |  | TRUE
94 | bus_LV_4285-1_1_5_node_190 | 0.4 | n |  | TRUE
95 | bus_LV_4285-1_1_5_node_184 | 0.4 | n |  | TRUE
96 | bus_LV_4285-1_1_5_node_178 | 0.4 | n |  | TRUE
97 | bus_LV_4285-1_1_5_node_179 | 0.4 | n |  | TRUE
98 | bus_LV_4285-1_1_5_node_180 | 0.4 | n |  | TRUE
99 | bus_LV_4285-1_1_5_node_181 | 0.4 | n |  | TRUE
100 | bus_LV_4285-1_1_5_node_182 | 0.4 | n |  | TRUE
101 | bus_LV_4285-1_1_5_node_183 | 0.4 | n |  | TRUE
102 | bus_LV_4285-1_1_5_node_195 | 0.4 | n |  | TRUE
103 | bus_LV_4285-1_1_5_node_196 | 0.4 | n |  | TRUE
104 | bus_LV_4285-1_1_5_node_197 | 0.4 | n |  | TRUE
105 | bus_LV_4285-1_1_5_node_198 | 0.4 | n |  | TRUE
106 | bus_LV_4285-1_1_5_node_199 | 0.4 | n |  | TRUE
107 | bus_LV_4285-1_1_5_node_200 | 0.4 | n |  | TRUE
108 | bus_LV_4285-1_1_5_node_204 | 0.4 | n |  | TRUE
109 | bus_LV_4285-1_1_5_node_209 | 0.4 | n |  | TRUE
110 | bus_LV_4285-1_1_5_node_202 | 0.4 | n |  | TRUE
111 | bus_LV_4285-1_1_5_node_210 | 0.4 | n |  | TRUE
112 | bus_LV_4285-1_1_5_node_203 | 0.4 | n |  | TRUE
113 | bus_LV_4285-1_1_5_node_205 | 0.4 | n |  | TRUE
114 | bus_LV_4285-1_1_5_node_206 | 0.4 | n |  | TRUE
115 | bus_LV_4285-1_1_5_node_207 | 0.4 | n |  | TRUE
116 | bus_LV_4285-1_1_5_node_231 | 0.4 | n |  | TRUE
117 | bus_LV_4285-1_1_5_node_234 | 0.4 | n |  | TRUE
118 | bus_LV_4285-1_1_5_node_229 | 0.4 | n |  | TRUE
119 | bus_LV_4285-1_1_5_node_236 | 0.4 | n |  | TRUE
120 | bus_LV_4285-1_1_5_node_235 | 0.4 | n |  | TRUE
121 | bus_LV_4285-1_1_5_node_211 | 0.4 | n |  | TRUE
122 | bus_LV_4285-1_1_5_node_212 | 0.4 | n |  | TRUE
123 | bus_LV_4285-1_1_5_node_213 | 0.4 | n |  | TRUE
124 | bus_LV_4285-1_1_5_node_215 | 0.4 | n |  | TRUE
125 | bus_LV_4285-1_1_5_node_216 | 0.4 | n |  | TRUE
126 | bus_LV_4285-1_1_5_node_217 | 0.4 | n |  | TRUE
127 | bus_LV_4285-1_1_5_node_220 | 0.4 | n |  | TRUE
128 | bus_LV_4285-1_1_5_node_223 | 0.4 | n |  | TRUE
129 | bus_LV_4285-1_1_5_node_221 | 0.4 | n |  | TRUE
130 | bus_LV_4285-1_1_5_node_222 | 0.4 | n |  | TRUE
131 | bus_LV_4285-1_1_5_node_224 | 0.4 | n |  | TRUE
132 | bus_LV_4285-1_1_5_node_225 | 0.4 | n |  | TRUE
133 | bus_LV_4285-1_1_5_node_233 | 0.4 | n |  | TRUE
134 | bus_LV_4285-1_1_5_node_226 | 0.4 | n |  | TRUE
135 | bus_LV_4285-1_1_5_node_227 | 0.4 | n |  | TRUE
136 | bus_LV_4285-1_1_5_node_228 | 0.4 | n |  | TRUE
137 | bus_LV_4285-1_1_5_node_230 | 0.4 | n |  | TRUE
138 | bus_LV_4285-1_1_5_node_232 | 0.4 | n |  | TRUE
139 | bus_LV_4285-1_1_5_node_237 | 0.4 | n |  | TRUE
140 | bus_LV_4285-1_1_5_node_242 | 0.4 | n |  | TRUE
141 | bus_LV_4285-1_1_5_node_245 | 0.4 | n |  | TRUE
142 | bus_MV_436_0_node_65 | 20 | n |  | TRUE

## load
| name | bus | p_mw | q_mvar | const_z_percent | const_i_percent | sn_mva | scaling | in_service | type
0 | LV_4285-1_1_5_load_20 | 0 | 0.0013342 | 0.00033437 | 0 | 0 |  | 1 | TRUE | wye
1 | LV_4285-1_1_5_load_72 | 2 | 0.0014112 | 0.00035367 | 0 | 0 |  | 1 | TRUE | wye
2 | LV_4285-1_1_5_load_69 | 3 | 0.0010093 | 0.00025296 | 0 | 0 |  | 1 | TRUE | wye
3 | LV_4285-1_1_5_load_33 | 4 | 0.002138 | 0.00053584 | 0 | 0 |  | 1 | TRUE | wye
4 | LV_4285-1_1_5_load_34 | 5 | 0.0017207 | 0.00043125 | 0 | 0 |  | 1 | TRUE | wye
5 | LV_4285-1_1_5_load_35 | 6 | 0.0020263 | 0.00050784 | 0 | 0 |  | 1 | TRUE | wye
6 | LV_4285-1_1_5_load_37 | 8 | 0.0037203 | 0.0009324 | 0 | 0 |  | 1 | TRUE | wye
7 | LV_4285-1_1_5_load_38 | 9 | 0.001559 | 0.00039071 | 0 | 0 |  | 1 | TRUE | wye
8 | LV_4285-1_1_5_load_39 | 10 | 0.0028798 | 0.00072175 | 0 | 0 |  | 1 | TRUE | wye
9 | LV_4285-1_1_5_load_41 | 12 | 0.0023503 | 0.00058905 | 0 | 0 |  | 1 | TRUE | wye
10 | LV_4285-1_1_5_load_42 | 13 | 0.0026377 | 0.00066107 | 0 | 0 |  | 1 | TRUE | wye
11 | LV_4285-1_1_5_load_83 | 16 | 0.0035795 | 0.0008971 | 0 | 0 |  | 1 | TRUE | wye
12 | LV_4285-1_1_5_load_64 | 18 | 0.0045003 | 0.0011279 | 0 | 0 |  | 1 | TRUE | wye
13 | LV_4285-1_1_5_load_66 | 20 | 0.0023955 | 0.00060036 | 0 | 0 |  | 1 | TRUE | wye
14 | LV_4285-1_1_5_load_45 | 22 | 0.0020393 | 0.0005111 | 0 | 0 |  | 1 | TRUE | wye
15 | LV_4285-1_1_5_load_84 | 23 | 0.010742 | 0.0026923 | 0 | 0 |  | 1 | TRUE | wye
16 | LV_4285-1_1_5_load_46 | 24 | 0.00099981 | 0.00025058 | 0 | 0 |  | 1 | TRUE | wye
17 | LV_4285-1_1_5_load_47 | 25 | 0.0026652 | 0.00066795 | 0 | 0 |  | 1 | TRUE | wye
18 | LV_4285-1_1_5_load_61 | 27 | 0.0026807 | 0.00067185 | 0 | 0 |  | 1 | TRUE | wye
19 | LV_4285-1_1_5_load_60 | 29 | 0.0032937 | 0.00082548 | 0 | 0 |  | 1 | TRUE | wye
20 | LV_4285-1_1_5_load_57 | 30 | 0.0018643 | 0.00046723 | 0 | 0 |  | 1 | TRUE | wye
21 | LV_4285-1_1_5_load_82 | 31 | 0.0040037 | 0.0010034 | 0 | 0 |  | 1 | TRUE | wye
22 | LV_4285-1_1_5_load_53 | 32 | 0.00097014 | 0.00024314 | 0 | 0 |  | 1 | TRUE | wye
23 | LV_4285-1_1_5_load_49 | 33 | 0.005933 | 0.001487 | 0 | 0 |  | 1 | TRUE | wye
24 | LV_4285-1_1_5_load_58 | 34 | 0.0015614 | 0.00039132 | 0 | 0 |  | 1 | TRUE | wye
25 | LV_4285-1_1_5_load_50 | 35 | 0.0010364 | 0.00025975 | 0 | 0 |  | 1 | TRUE | wye
26 | LV_4285-1_1_5_load_56 | 36 | 0.00060279 | 0.00015107 | 0 | 0 |  | 1 | TRUE | wye
27 | LV_4285-1_1_5_load_54 | 37 | 0.0021854 | 0.00054772 | 0 | 0 |  | 1 | TRUE | wye
28 | LV_4285-1_1_5_load_247 | 39 | 0.0035899 | 0.00089972 | 0 | 0 |  | 1 | TRUE | wye
29 | LV_4285-1_1_5_load_59 | 40 | 0.0010586 | 0.00026532 | 0 | 0 |  | 1 | TRUE | wye
30 | LV_4285-1_1_5_load_68 | 42 | 0.001755 | 0.00043984 | 0 | 0 |  | 1 | TRUE | wye
31 | LV_4285-1_1_5_load_73 | 44 | 0.0021781 | 0.00054587 | 0 | 0 |  | 1 | TRUE | wye
32 | LV_4285-1_1_5_load_74 | 45 | 0.0011051 | 0.00027696 | 0 | 0 |  | 1 | TRUE | wye
33 | LV_4285-1_1_5_load_78 | 47 | 0.004908 | 0.0012301 | 0 | 0 |  | 1 | TRUE | wye
34 | LV_4285-1_1_5_load_246 | 48 | 0.0028723 | 0.00071985 | 0 | 0 |  | 1 | TRUE | wye
35 | LV_4285-1_1_5_load_147 | 49 | 0.0018734 | 0.00046952 | 0 | 0 |  | 1 | TRUE | wye
36 | LV_4285-1_1_5_load_144 | 50 | 0.0013302 | 0.00033337 | 0 | 0 |  | 1 | TRUE | wye
37 | LV_4285-1_1_5_load_145 | 52 | 0.001644 | 0.00041202 | 0 | 0 |  | 1 | TRUE | wye
38 | LV_4285-1_1_5_load_79 | 53 | 0.001735 | 0.00043482 | 0 | 0 |  | 1 | TRUE | wye
39 | LV_4285-1_1_5_load_80 | 54 | 0.003714 | 0.00093081 | 0 | 0 |  | 1 | TRUE | wye
40 | LV_4285-1_1_5_load_81 | 55 | 0.0037024 | 0.00092791 | 0 | 0 |  | 1 | TRUE | wye
41 | LV_4285-1_1_5_load_140 | 56 | 0.0015846 | 0.00039713 | 0 | 0 |  | 1 | TRUE | wye
42 | LV_4285-1_1_5_load_218 | 57 | 0.0010976 | 0.00027509 | 0 | 0 |  | 1 | TRUE | wye
43 | LV_4285-1_1_5_load_243 | 58 | 0.0017682 | 0.00044316 | 0 | 0 |  | 1 | TRUE | wye
44 | LV_4285-1_1_5_load_141 | 59 | 0.0021499 | 0.00053882 | 0 | 0 |  | 1 | TRUE | wye
45 | LV_4285-1_1_5_load_214 | 60 | 0.00088132 | 0.00022088 | 0 | 0 |  | 1 | TRUE | wye
46 | LV_4285-1_1_5_load_244 | 61 | 0.0015009 | 0.00037617 | 0 | 0 |  | 1 | TRUE | wye
47 | LV_4285-1_1_5_load_117 | 63 | 0.0066895 | 0.0016766 | 0 | 0 |  | 1 | TRUE | wye
48 | LV_4285-1_1_5_load_118 | 64 | 0.0022987 | 0.0005761 | 0 | 0 |  | 1 | TRUE | wye
49 | LV_4285-1_1_5_load_119 | 65 | 0.002883 | 0.00072254 | 0 | 0 |  | 1 | TRUE | wye
50 | LV_4285-1_1_5_load_239 | 66 | 0.0048887 | 0.0012252 | 0 | 0 |  | 1 | TRUE | wye
51 | LV_4285-1_1_5_load_240 | 67 | 0.0022906 | 0.00057408 | 0 | 0 |  | 1 | TRUE | wye
52 | LV_4285-1_1_5_load_208 | 68 | 0.0016928 | 0.00042427 | 0 | 0 |  | 1 | TRUE | wye
53 | LV_4285-1_1_5_load_238 | 69 | 0.0034159 | 0.0008561 | 0 | 0 |  | 1 | TRUE | wye
54 | LV_4285-1_1_5_load_241 | 70 | 0.004069 | 0.0010198 | 0 | 0 |  | 1 | TRUE | wye
55 | LV_4285-1_1_5_load_131 | 72 | 0.0017552 | 0.0004399 | 0 | 0 |  | 1 | TRUE | wye
56 | LV_4285-1_1_5_load_132 | 73 | 0.0026088 | 0.00065382 | 0 | 0 |  | 1 | TRUE | wye
57 | LV_4285-1_1_5_load_134 | 75 | 0.0016931 | 0.00042432 | 0 | 0 |  | 1 | TRUE | wye
58 | LV_4285-1_1_5_load_135 | 76 | 0.0012277 | 0.00030769 | 0 | 0 |  | 1 | TRUE | wye
59 | LV_4285-1_1_5_load_136 | 77 | 0.0021154 | 0.00053018 | 0 | 0 |  | 1 | TRUE | wye
60 | LV_4285-1_1_5_load_137 | 78 | 0.001778 | 0.00044561 | 0 | 0 |  | 1 | TRUE | wye
61 | LV_4285-1_1_5_load_169 | 80 | 0.0014164 | 0.00035498 | 0 | 0 |  | 1 | TRUE | wye
62 | LV_4285-1_1_5_load_162 | 81 | 0.0015667 | 0.00039265 | 0 | 0 |  | 1 | TRUE | wye
63 | LV_4285-1_1_5_load_142 | 82 | 0.0020148 | 0.00050495 | 0 | 0 |  | 1 | TRUE | wye
64 | LV_4285-1_1_5_load_143 | 83 | 0.0014314 | 0.00035873 | 0 | 0 |  | 1 | TRUE | wye
65 | LV_4285-1_1_5_load_188 | 84 | 0.0017478 | 0.00043805 | 0 | 0 |  | 1 | TRUE | wye
66 | LV_4285-1_1_5_load_189 | 85 | 0.0023325 | 0.00058458 | 0 | 0 |  | 1 | TRUE | wye
67 | LV_4285-1_1_5_load_146 | 86 | 0.0019648 | 0.00049243 | 0 | 0 |  | 1 | TRUE | wye
68 | LV_4285-1_1_5_load_149 | 87 | 0.0027841 | 0.00069776 | 0 | 0 |  | 1 | TRUE | wye
69 | LV_4285-1_1_5_load_148 | 88 | 0.0041101 | 0.0010301 | 0 | 0 |  | 1 | TRUE | wye
70 | LV_4285-1_1_5_load_150 | 89 | 0.001753 | 0.00043933 | 0 | 0 |  | 1 | TRUE | wye
71 | LV_4285-1_1_5_load_151 | 90 | 0.0018229 | 0.00045686 | 0 | 0 |  | 1 | TRUE | wye
72 | LV_4285-1_1_5_load_152 | 91 | 0.0019883 | 0.00049832 | 0 | 0 |  | 1 | TRUE | wye
73 | LV_4285-1_1_5_load_159 | 92 | 0.0012799 | 0.00032077 | 0 | 0 |  | 1 | TRUE | wye
74 | LV_4285-1_1_5_load_160 | 93 | 0.0021133 | 0.00052963 | 0 | 0 |  | 1 | TRUE | wye
75 | LV_4285-1_1_5_load_190 | 94 | 0.0014947 | 0.00037461 | 0 | 0 |  | 1 | TRUE | wye
76 | LV_4285-1_1_5_load_184 | 95 | 0.0023363 | 0.00058554 | 0 | 0 |  | 1 | TRUE | wye
77 | LV_4285-1_1_5_load_178 | 96 | 0.00090209 | 0.00022609 | 0 | 0 |  | 1 | TRUE | wye
78 | LV_4285-1_1_5_load_179 | 97 | 0.00091895 | 0.00023031 | 0 | 0 |  | 1 | TRUE | wye
79 | LV_4285-1_1_5_load_180 | 98 | 0.0023566 | 0.00059061 | 0 | 0 |  | 1 | TRUE | wye
80 | LV_4285-1_1_5_load_181 | 99 | 0.0024999 | 0.00062655 | 0 | 0 |  | 1 | TRUE | wye
81 | LV_4285-1_1_5_load_182 | 100 | 0.00069161 | 0.00017333 | 0 | 0 |  | 1 | TRUE | wye
82 | LV_4285-1_1_5_load_183 | 101 | 0.00098423 | 0.00024667 | 0 | 0 |  | 1 | TRUE | wye
83 | LV_4285-1_1_5_load_195 | 102 | 0.0057432 | 0.0014394 | 0 | 0 |  | 1 | TRUE | wye
84 | LV_4285-1_1_5_load_196 | 103 | 0.0030878 | 0.00077388 | 0 | 0 |  | 1 | TRUE | wye
85 | LV_4285-1_1_5_load_197 | 104 | 0.0020285 | 0.0005084 | 0 | 0 |  | 1 | TRUE | wye
86 | LV_4285-1_1_5_load_198 | 105 | 0.002542 | 0.00063708 | 0 | 0 |  | 1 | TRUE | wye
87 | LV_4285-1_1_5_load_199 | 106 | 0.019145 | 0.0047981 | 0 | 0 |  | 1 | TRUE | wye
88 | LV_4285-1_1_5_load_200 | 107 | 0.0024998 | 0.00062651 | 0 | 0 |  | 1 | TRUE | wye
89 | LV_4285-1_1_5_load_204 | 108 | 0.0024984 | 0.00062615 | 0 | 0 |  | 1 | TRUE | wye
90 | LV_4285-1_1_5_load_209 | 109 | 0.0043235 | 0.0010836 | 0 | 0 |  | 1 | TRUE | wye
91 | LV_4285-1_1_5_load_202 | 110 | 0.0098202 | 0.0024612 | 0 | 0 |  | 1 | TRUE | wye
92 | LV_4285-1_1_5_load_210 | 111 | 0.0010967 | 0.00027485 | 0 | 0 |  | 1 | TRUE | wye
93 | LV_4285-1_1_5_load_203 | 112 | 0.0098194 | 0.002461 | 0 | 0 |  | 1 | TRUE | wye
94 | LV_4285-1_1_5_load_205 | 113 | 0.0023778 | 0.00059594 | 0 | 0 |  | 1 | TRUE | wye
95 | LV_4285-1_1_5_load_206 | 114 | 0.0023859 | 0.00059797 | 0 | 0 |  | 1 | TRUE | wye
96 | LV_4285-1_1_5_load_207 | 115 | 0.0040145 | 0.0010061 | 0 | 0 |  | 1 | TRUE | wye
97 | LV_4285-1_1_5_load_234 | 117 | 0.0013238 | 0.00033177 | 0 | 0 |  | 1 | TRUE | wye
98 | LV_4285-1_1_5_load_229 | 118 | 0.0080128 | 0.0020082 | 0 | 0 |  | 1 | TRUE | wye
99 | LV_4285-1_1_5_load_236 | 119 | 0.0079303 | 0.0019875 | 0 | 0 |  | 1 | TRUE | wye
100 | LV_4285-1_1_5_load_235 | 120 | 0.0045894 | 0.0011502 | 0 | 0 |  | 1 | TRUE | wye
101 | LV_4285-1_1_5_load_211 | 121 | 0.0015325 | 0.00038408 | 0 | 0 |  | 1 | TRUE | wye
102 | LV_4285-1_1_5_load_215 | 124 | 0.00090105 | 0.00022582 | 0 | 0 |  | 1 | TRUE | wye
103 | LV_4285-1_1_5_load_217 | 126 | 0.0023412 | 0.00058675 | 0 | 0 |  | 1 | TRUE | wye
104 | LV_4285-1_1_5_load_220 | 127 | 0.0010799 | 0.00027064 | 0 | 0 |  | 1 | TRUE | wye
105 | LV_4285-1_1_5_load_223 | 128 | 0.0013271 | 0.00033261 | 0 | 0 |  | 1 | TRUE | wye
106 | LV_4285-1_1_5_load_221 | 129 | 0.0033383 | 0.00083666 | 0 | 0 |  | 1 | TRUE | wye
107 | LV_4285-1_1_5_load_222 | 130 | 0.0016963 | 0.00042512 | 0 | 0 |  | 1 | TRUE | wye
108 | LV_4285-1_1_5_load_224 | 131 | 0.003215 | 0.00080576 | 0 | 0 |  | 1 | TRUE | wye
109 | LV_4285-1_1_5_load_225 | 132 | 0.001387 | 0.00034761 | 0 | 0 |  | 1 | TRUE | wye
110 | LV_4285-1_1_5_load_233 | 133 | 0.0075082 | 0.0018817 | 0 | 0 |  | 1 | TRUE | wye
111 | LV_4285-1_1_5_load_226 | 134 | 0.013778 | 0.003453 | 0 | 0 |  | 1 | TRUE | wye
112 | LV_4285-1_1_5_load_227 | 135 | 0.0088616 | 0.0022209 | 0 | 0 |  | 1 | TRUE | wye
113 | LV_4285-1_1_5_load_228 | 136 | 0.0096384 | 0.0024156 | 0 | 0 |  | 1 | TRUE | wye
114 | LV_4285-1_1_5_load_232 | 138 | 0.0045859 | 0.0011493 | 0 | 0 |  | 1 | TRUE | wye
115 | LV_4285-1_1_5_load_237 | 139 | 0.003883 | 0.00097318 | 0 | 0 |  | 1 | TRUE | wye
116 | LV_4285-1_1_5_load_242 | 140 | 0.0025555 | 0.00064046 | 0 | 0 |  | 1 | TRUE | wye
117 | LV_4285-1_1_5_load_245 | 141 | 0.0029293 | 0.00073415 | 0 | 0 |  | 1 | TRUE | wye

## ext_grid
| name | bus | vm_pu | va_degree | slack_weight | in_service
0 |  | 84 | 1 | 0 | 1 | TRUE

## line
| name | std_type | from_bus | to_bus | length_km | r_ohm_per_km | x_ohm_per_km | c_nf_per_km | g_us_per_km | max_i_ka | df | parallel | type | in_service
0 | LV_4285-1_1_5_line_0 |  | 0 | 1 | 0.11952 | 0.125 | 0.08 | 261 | 0 | 0.364 | 1 | 1 | cs | TRUE
1 | LV_4285-1_1_5_line_1 |  | 1 | 3 | 0.02686 | 0.125 | 0.08 | 261 | 0 | 0.364 | 1 | 1 | cs | TRUE
2 | LV_4285-1_1_5_line_2 |  | 1 | 2 | 0.015534 | 0.125 | 0.08 | 261 | 0 | 0.364 | 1 | 1 | cs | TRUE
3 | LV_4285-1_1_5_line_3 |  | 3 | 42 | 0.016039 | 0.125 | 0.08 | 261 | 0 | 0.364 | 1 | 1 | cs | TRUE
4 | LV_4285-1_1_5_line_4 |  | 4 | 5 | 0.019025 | 0.125 | 0.08 | 261 | 0 | 0.364 | 1 | 1 | cs | TRUE
5 | LV_4285-1_1_5_line_5 |  | 4 | 6 | 0.013341 | 0.125 | 0.08 | 261 | 0 | 0.364 | 1 | 1 | cs | TRUE
6 | LV_4285-1_1_5_line_6 |  | 5 | 7 | 0.010918 | 0.125 | 0.08 | 261 | 0 | 0.364 | 1 | 1 | cs | TRUE
7 | LV_4285-1_1_5_line_7 |  | 6 | 8 | 0.014128 | 0.125 | 0.08 | 261 | 0 | 0.364 | 1 | 1 | cs | TRUE
8 | LV_4285-1_1_5_line_8 |  | 7 | 9 | 0.0072734 | 0.125 | 0.08 | 261 | 0 | 0.364 | 1 | 1 | cs | TRUE
9 | LV_4285-1_1_5_line_9 |  | 7 | 10 | 0.017215 | 0.125 | 0.08 | 261 | 0 | 0.364 | 1 | 1 | cs | TRUE
10 | LV_4285-1_1_5_line_10 |  | 8 | 11 | 0.0021077 | 0.125 | 0.08 | 261 | 0 | 0.364 | 1 | 1 | cs | TRUE
11 | LV_4285-1_1_5_line_11 |  | 9 | 12 | 0.021614 | 0.125 | 0.08 | 261 | 0 | 0.364 | 1 | 1 | cs | TRUE
12 | LV_4285-1_1_5_line_12 |  | 10 | 13 | 0.020506 | 0.125 | 0.08 | 261 | 0 | 0.364 | 1 | 1 | cs | TRUE
13 | LV_4285-1_1_5_line_13 |  | 11 | 14 | 0.02686 | 0.125 | 0.08 | 261 | 0 | 0.364 | 1 | 1 | cs | TRUE
14 | LV_4285-1_1_5_line_14 |  | 12 | 15 | 0.012658 | 0.125 | 0.08 | 261 | 0 | 0.364 | 1 | 1 | cs | TRUE
15 | LV_4285-1_1_5_line_15 |  | 13 | 16 | 0.0042616 | 0.125 | 0.08 | 261 | 0 | 0.364 | 1 | 1 | cs | TRUE
16 | LV_4285-1_1_5_line_16 |  | 14 | 19 | 0.057257 | 0.125 | 0.08 | 261 | 0 | 0.364 | 1 | 1 | cs | TRUE
17 | LV_4285-1_1_5_line_17 |  | 14 | 20 | 0.048125 | 0.125 | 0.08 | 261 | 0 | 0.364 | 1 | 1 | cs | TRUE
18 | LV_4285-1_1_5_line_18 |  | 15 | 21 | 0.00391 | 0.125 | 0.08 | 261 | 0 | 0.364 | 1 | 1 | cs | TRUE
19 | LV_4285-1_1_5_line_19 |  | 15 | 22 | 0.036834 | 0.125 | 0.08 | 261 | 0 | 0.364 | 1 | 1 | cs | TRUE
20 | LV_4285-1_1_5_line_20 |  | 16 | 23 | 0.012198 | 0.125 | 0.08 | 261 | 0 | 0.364 | 1 | 1 | cs | TRUE
21 | LV_4285-1_1_5_line_21 |  | 17 | 18 | 0.045224 | 0.125 | 0.08 | 261 | 0 | 0.364 | 1 | 1 | cs | TRUE
22 | LV_4285-1_1_5_line_22 |  | 17 | 19 | 0.006991 | 0.125 | 0.08 | 261 | 0 | 0.364 | 1 | 1 | cs | TRUE
23 | LV_4285-1_1_5_line_23 |  | 19 | 41 | 0.048835 | 0.125 | 0.08 | 261 | 0 | 0.364 | 1 | 1 | cs | TRUE
24 | LV_4285-1_1_5_line_24 |  | 19 | 42 | 0.02295 | 0.125 | 0.08 | 261 | 0 | 0.364 | 1 | 1 | cs | TRUE
25 | LV_4285-1_1_5_line_25 |  | 20 | 43 | 0.047988 | 0.125 | 0.08 | 261 | 0 | 0.364 | 1 | 1 | cs | TRUE
26 | LV_4285-1_1_5_line_26 |  | 21 | 24 | 0.021624 | 0.125 | 0.08 | 261 | 0 | 0.364 | 1 | 1 | cs | TRUE
27 | LV_4285-1_1_5_line_27 |  | 21 | 25 | 0.014327 | 0.125 | 0.08 | 261 | 0 | 0.364 | 1 | 1 | cs | TRUE
28 | LV_4285-1_1_5_line_28 |  | 22 | 26 | 0.013984 | 0.125 | 0.08 | 261 | 0 | 0.364 | 1 | 1 | cs | TRUE
29 | LV_4285-1_1_5_line_29 |  | 24 | 27 | 0.024407 | 0.125 | 0.08 | 261 | 0 | 0.364 | 1 | 1 | cs | TRUE
30 | LV_4285-1_1_5_line_30 |  | 25 | 28 | 0.015363 | 0.125 | 0.08 | 261 | 0 | 0.364 | 1 | 1 | cs | TRUE
31 | LV_4285-1_1_5_line_31 |  | 26 | 29 | 0.035272 | 0.125 | 0.08 | 261 | 0 | 0.364 | 1 | 1 | cs | TRUE
32 | LV_4285-1_1_5_line_32 |  | 26 | 30 | 0.011885 | 0.125 | 0.08 | 261 | 0 | 0.364 | 1 | 1 | cs | TRUE
33 | LV_4285-1_1_5_line_33 |  | 27 | 31 | 0.0097303 | 0.125 | 0.08 | 261 | 0 | 0.364 | 1 | 1 | cs | TRUE
34 | LV_4285-1_1_5_line_34 |  | 28 | 32 | 0.018618 | 0.125 | 0.08 | 261 | 0 | 0.364 | 1 | 1 | cs | TRUE
35 | LV_4285-1_1_5_line_35 |  | 28 | 33 | 0.036178 | 0.125 | 0.08 | 261 | 0 | 0.364 | 1 | 1 | cs | TRUE
36 | LV_4285-1_1_5_line_36 |  | 30 | 34 | 0.0081125 | 0.125 | 0.08 | 261 | 0 | 0.364 | 1 | 1 | cs | TRUE
37 | LV_4285-1_1_5_line_37 |  | 32 | 36 | 0.010364 | 0.125 | 0.08 | 261 | 0 | 0.364 | 1 | 1 | cs | TRUE
38 | LV_4285-1_1_5_line_38 |  | 33 | 35 | 0.0085601 | 0.125 | 0.08 | 261 | 0 | 0.364 | 1 | 1 | cs | TRUE
39 | LV_4285-1_1_5_line_39 |  | 34 | 40 | 0.0093851 | 0.125 | 0.08 | 261 | 0 | 0.364 | 1 | 1 | cs | TRUE
40 | LV_4285-1_1_5_line_40 |  | 37 | 38 | 0.032457 | 0.125 | 0.08 | 261 | 0 | 0.364 | 1 | 1 | cs | TRUE
41 | LV_4285-1_1_5_line_41 |  | 38 | 39 | 0.018564 | 0.125 | 0.08 | 261 | 0 | 0.364 | 1 | 1 | cs | TRUE
42 | LV_4285-1_1_5_line_42 |  | 39 | 48 | 0.0073414 | 0.125 | 0.08 | 261 | 0 | 0.364 | 1 | 1 | cs | TRUE
43 | LV_4285-1_1_5_line_43 |  | 41 | 44 | 0.034325 | 0.125 | 0.08 | 261 | 0 | 0.364 | 1 | 1 | cs | TRUE
44 | LV_4285-1_1_5_line_44 |  | 41 | 45 | 0.033555 | 0.125 | 0.08 | 261 | 0 | 0.364 | 1 | 1 | cs | TRUE
45 | LV_4285-1_1_5_line_45 |  | 43 | 46 | 0.005823 | 0.125 | 0.08 | 261 | 0 | 0.364 | 1 | 1 | cs | TRUE
46 | LV_4285-1_1_5_line_46 |  | 43 | 47 | 0.032176 | 0.125 | 0.08 | 261 | 0 | 0.364 | 1 | 1 | cs | TRUE
47 | LV_4285-1_1_5_line_47 |  | 44 | 49 | 0.01998 | 0.125 | 0.08 | 261 | 0 | 0.364 | 1 | 1 | cs | TRUE
48 | LV_4285-1_1_5_line_48 |  | 45 | 50 | 0.0010365 | 0.125 | 0.08 | 261 | 0 | 0.364 | 1 | 1 | cs | TRUE
49 | LV_4285-1_1_5_line_49 |  | 46 | 53 | 0.042327 | 0.125 | 0.08 | 261 | 0 | 0.364 | 1 | 4 | cs | TRUE
50 | LV_4285-1_1_5_line_50 |  | 46 | 54 | 0.03665 | 0.125 | 0.08 | 261 | 0 | 0.364 | 1 | 4 | cs | TRUE
51 | LV_4285-1_1_5_line_51 |  | 47 | 55 | 0.028513 | 0.125 | 0.08 | 261 | 0 | 0.364 | 1 | 1 | cs | TRUE
52 | LV_4285-1_1_5_line_52 |  | 48 | 141 | 0.018996 | 0.125 | 0.08 | 261 | 0 | 0.364 | 1 | 1 | cs | TRUE
53 | LV_4285-1_1_5_line_53 |  | 49 | 51 | 0.013534 | 0.125 | 0.08 | 261 | 0 | 0.364 | 1 | 1 | cs | TRUE
54 | LV_4285-1_1_5_line_54 |  | 50 | 52 | 0.019966 | 0.125 | 0.08 | 261 | 0 | 0.364 | 1 | 1 | cs | TRUE
55 | LV_4285-1_1_5_line_55 |  | 51 | 81 | 0.0064636 | 0.125 | 0.08 | 261 | 0 | 0.364 | 1 | 1 | cs | TRUE
56 | LV_4285-1_1_5_line_56 |  | 52 | 86 | 0.00072952 | 0.125 | 0.08 | 261 | 0 | 0.364 | 1 | 1 | cs | TRUE
57 | LV_4285-1_1_5_line_57 |  | 53 | 56 | 0.019699 | 0.125 | 0.08 | 261 | 0 | 0.364 | 1 | 4 | cs | TRUE
58 | LV_4285-1_1_5_line_58 |  | 54 | 57 | 0.026173 | 0.125 | 0.08 | 261 | 0 | 0.364 | 1 | 4 | cs | TRUE
59 | LV_4285-1_1_5_line_59 |  | 55 | 58 | 0.009069 | 0.125 | 0.08 | 261 | 0 | 0.364 | 1 | 1 | cs | TRUE
60 | LV_4285-1_1_5_line_60 |  | 56 | 59 | 0.0026942 | 0.125 | 0.08 | 261 | 0 | 0.364 | 1 | 4 | cs | TRUE
61 | LV_4285-1_1_5_line_61 |  | 57 | 60 | 0.015006 | 0.125 | 0.08 | 261 | 0 | 0.364 | 1 | 4 | cs | TRUE
62 | LV_4285-1_1_5_line_62 |  | 58 | 61 | 0.018498 | 0.125 | 0.08 | 261 | 0 | 0.364 | 1 | 1 | cs | TRUE
63 | LV_4285-1_1_5_line_63 |  | 59 | 82 | 0.026381 | 0.125 | 0.08 | 261 | 0 | 0.364 | 1 | 4 | cs | TRUE
64 | LV_4285-1_1_5_line_64 |  | 60 | 122 | 0.029575 | 0.125 | 0.08 | 261 | 0 | 0.364 | 1 | 4 | cs | TRUE
65 | LV_4285-1_1_5_line_65 |  | 61 | 141 | 0.0013866 | 0.125 | 0.08 | 261 | 0 | 0.364 | 1 | 1 | cs | TRUE
66 | LV_4285-1_1_5_line_66 |  | 62 | 63 | 0.021978 | 0.125 | 0.08 | 261 | 0 | 0.364 | 1 | 1 | cs | TRUE
67 | LV_4285-1_1_5_line_67 |  | 62 | 64 | 0.023218 | 0.125 | 0.08 | 261 | 0 | 0.364 | 1 | 1 | cs | TRUE
68 | LV_4285-1_1_5_line_68 |  | 62 | 65 | 0.013152 | 0.125 | 0.08 | 261 | 0 | 0.364 | 1 | 1 | cs | TRUE
69 | LV_4285-1_1_5_line_69 |  | 63 | 66 | 0.015442 | 0.125 | 0.08 | 261 | 0 | 0.364 | 1 | 1 | cs | TRUE
70 | LV_4285-1_1_5_line_70 |  | 64 | 67 | 0.021996 | 0.125 | 0.08 | 261 | 0 | 0.364 | 1 | 1 | cs | TRUE
71 | LV_4285-1_1_5_line_71 |  | 65 | 68 | 0.010953 | 0.125 | 0.08 | 261 | 0 | 0.364 | 1 | 1 | cs | TRUE
72 | LV_4285-1_1_5_line_72 |  | 66 | 69 | 0.017766 | 0.125 | 0.08 | 261 | 0 | 0.364 | 1 | 1 | cs | TRUE
73 | LV_4285-1_1_5_line_73 |  | 67 | 70 | 0.0029474 | 0.125 | 0.08 | 261 | 0 | 0.364 | 1 | 1 | cs | TRUE
74 | LV_4285-1_1_5_line_74 |  | 68 | 71 | 0.017551 | 0.125 | 0.08 | 261 | 0 | 0.364 | 1 | 1 | cs | TRUE
75 | LV_4285-1_1_5_line_75 |  | 69 | 139 | 0.0092669 | 0.125 | 0.08 | 261 | 0 | 0.364 | 1 | 1 | cs | TRUE
76 | LV_4285-1_1_5_line_76 |  | 70 | 140 | 0.020608 | 0.125 | 0.08 | 261 | 0 | 0.364 | 1 | 1 | cs | TRUE
77 | LV_4285-1_1_5_line_77 |  | 71 | 109 | 0.016622 | 0.125 | 0.08 | 261 | 0 | 0.364 | 1 | 1 | cs | TRUE
78 | LV_4285-1_1_5_line_78 |  | 72 | 73 | 0.013397 | 0.125 | 0.08 | 261 | 0 | 0.364 | 1 | 1 | cs | TRUE
79 | LV_4285-1_1_5_line_79 |  | 72 | 74 | 0.01909 | 0.125 | 0.08 | 261 | 0 | 0.364 | 1 | 1 | cs | TRUE
80 | LV_4285-1_1_5_line_80 |  | 73 | 75 | 0.024639 | 0.125 | 0.08 | 261 | 0 | 0.364 | 1 | 1 | cs | TRUE
81 | LV_4285-1_1_5_line_81 |  | 74 | 76 | 0.017591 | 0.125 | 0.08 | 261 | 0 | 0.364 | 1 | 1 | cs | TRUE
82 | LV_4285-1_1_5_line_82 |  | 74 | 77 | 0.006067 | 0.125 | 0.08 | 261 | 0 | 0.364 | 1 | 1 | cs | TRUE
83 | LV_4285-1_1_5_line_83 |  | 75 | 78 | 0.0036344 | 0.125 | 0.08 | 261 | 0 | 0.364 | 1 | 1 | cs | TRUE
84 | LV_4285-1_1_5_line_84 |  | 78 | 79 | 0.015614 | 0.125 | 0.08 | 261 | 0 | 0.364 | 1 | 1 | cs | TRUE
85 | LV_4285-1_1_5_line_85 |  | 79 | 80 | 0.0028829 | 0.125 | 0.08 | 261 | 0 | 0.364 | 1 | 1 | cs | TRUE
86 | LV_4285-1_1_5_line_86 |  | 79 | 81 | 0.034251 | 0.125 | 0.08 | 261 | 0 | 0.364 | 1 | 1 | cs | TRUE
87 | LV_4285-1_1_5_line_87 |  | 82 | 83 | 0.00032994 | 0.125 | 0.08 | 261 | 0 | 0.364 | 1 | 4 | cs | TRUE
88 | LV_4285-1_1_5_line_88 |  | 83 | 84 | 0.015444 | 0.125 | 0.08 | 261 | 0 | 0.364 | 1 | 4 | cs | TRUE
89 | LV_4285-1_1_5_line_89 |  | 84 | 85 | 0.012673 | 0.125 | 0.08 | 261 | 0 | 0.364 | 1 | 1 | cs | TRUE
90 | LV_4285-1_1_5_line_90 |  | 85 | 101 | 0.015139 | 0.125 | 0.08 | 261 | 0 | 0.364 | 1 | 1 | cs | TRUE
91 | LV_4285-1_1_5_line_91 |  | 86 | 87 | 0.010811 | 0.125 | 0.08 | 261 | 0 | 0.364 | 1 | 1 | cs | TRUE
92 | LV_4285-1_1_5_line_92 |  | 87 | 88 | 0.0086247 | 0.125 | 0.08 | 261 | 0 | 0.364 | 1 | 1 | cs | TRUE
93 | LV_4285-1_1_5_line_93 |  | 88 | 89 | 0.02158 | 0.125 | 0.08 | 261 | 0 | 0.364 | 1 | 1 | cs | TRUE
94 | LV_4285-1_1_5_line_94 |  | 89 | 90 | 0.0051959 | 0.125 | 0.08 | 261 | 0 | 0.364 | 1 | 1 | cs | TRUE
95 | LV_4285-1_1_5_line_95 |  | 90 | 91 | 0.015448 | 0.125 | 0.08 | 261 | 0 | 0.364 | 1 | 1 | cs | TRUE
96 | LV_4285-1_1_5_line_96 |  | 91 | 92 | 0.0093233 | 0.125 | 0.08 | 261 | 0 | 0.364 | 1 | 1 | cs | TRUE
97 | LV_4285-1_1_5_line_97 |  | 92 | 93 | 0.0068855 | 0.125 | 0.08 | 261 | 0 | 0.364 | 1 | 1 | cs | TRUE
98 | LV_4285-1_1_5_line_98 |  | 94 | 95 | 0.014431 | 0.125 | 0.08 | 261 | 0 | 0.364 | 1 | 1 | cs | TRUE
99 | LV_4285-1_1_5_line_99 |  | 95 | 100 | 0.003286 | 0.125 | 0.08 | 261 | 0 | 0.364 | 1 | 1 | cs | TRUE
100 | LV_4285-1_1_5_line_100 |  | 96 | 97 | 0.015405 | 0.125 | 0.08 | 261 | 0 | 0.364 | 1 | 1 | cs | TRUE
101 | LV_4285-1_1_5_line_101 |  | 96 | 98 | 0.012227 | 0.125 | 0.08 | 261 | 0 | 0.364 | 1 | 1 | cs | TRUE
102 | LV_4285-1_1_5_line_102 |  | 97 | 99 | 0.010097 | 0.125 | 0.08 | 261 | 0 | 0.364 | 1 | 1 | cs | TRUE
103 | LV_4285-1_1_5_line_103 |  | 98 | 100 | 0.0072116 | 0.125 | 0.08 | 261 | 0 | 0.364 | 1 | 1 | cs | TRUE
104 | LV_4285-1_1_5_line_104 |  | 99 | 101 | 0.0085742 | 0.125 | 0.08 | 261 | 0 | 0.364 | 1 | 1 | cs | TRUE
105 | LV_4285-1_1_5_line_105 |  | 102 | 103 | 0.007332 | 0.125 | 0.08 | 261 | 0 | 0.364 | 1 | 1 | cs | TRUE
106 | LV_4285-1_1_5_line_106 |  | 102 | 104 | 0.034112 | 0.125 | 0.08 | 261 | 0 | 0.364 | 1 | 1 | cs | TRUE
107 | LV_4285-1_1_5_line_107 |  | 103 | 105 | 0.01334 | 0.125 | 0.08 | 261 | 0 | 0.364 | 1 | 1 | cs | TRUE
108 | LV_4285-1_1_5_line_108 |  | 104 | 106 | 0.0089919 | 0.125 | 0.08 | 261 | 0 | 0.364 | 1 | 1 | cs | TRUE
109 | LV_4285-1_1_5_line_109 |  | 105 | 107 | 0.014702 | 0.125 | 0.08 | 261 | 0 | 0.364 | 1 | 1 | cs | TRUE
110 | LV_4285-1_1_5_line_110 |  | 107 | 108 | 0.017212 | 0.125 | 0.08 | 261 | 0 | 0.364 | 1 | 1 | cs | TRUE
111 | LV_4285-1_1_5_line_111 |  | 108 | 110 | 0.015929 | 0.125 | 0.08 | 261 | 0 | 0.364 | 1 | 1 | cs | TRUE
112 | LV_4285-1_1_5_line_112 |  | 109 | 111 | 0.0095414 | 0.125 | 0.08 | 261 | 0 | 0.364 | 1 | 1 | cs | TRUE
113 | LV_4285-1_1_5_line_113 |  | 110 | 112 | 0.030941 | 0.125 | 0.08 | 261 | 0 | 0.364 | 1 | 1 | cs | TRUE
114 | LV_4285-1_1_5_line_114 |  | 111 | 119 | 0.0095107 | 0.125 | 0.08 | 261 | 0 | 0.364 | 1 | 1 | cs | TRUE
115 | LV_4285-1_1_5_line_115 |  | 112 | 113 | 0.0028634 | 0.125 | 0.08 | 261 | 0 | 0.364 | 1 | 1 | cs | TRUE
116 | LV_4285-1_1_5_line_116 |  | 113 | 114 | 0.01046 | 0.125 | 0.08 | 261 | 0 | 0.364 | 1 | 1 | cs | TRUE
117 | LV_4285-1_1_5_line_117 |  | 114 | 115 | 0.029916 | 0.125 | 0.08 | 261 | 0 | 0.364 | 1 | 1 | cs | TRUE
118 | LV_4285-1_1_5_line_118 |  | 115 | 116 | 0.038642 | 0.125 | 0.08 | 261 | 0 | 0.364 | 1 | 1 | cs | TRUE
119 | LV_4285-1_1_5_line_119 |  | 116 | 117 | 0.0053969 | 0.125 | 0.08 | 261 | 0 | 0.364 | 1 | 4 | cs | TRUE
120 | LV_4285-1_1_5_line_120 |  | 116 | 118 | 0.031813 | 0.125 | 0.08 | 261 | 0 | 0.364 | 1 | 4 | cs | TRUE
121 | LV_4285-1_1_5_line_121 |  | 117 | 133 | 0.017039 | 0.125 | 0.08 | 261 | 0 | 0.364 | 1 | 4 | cs | TRUE
122 | LV_4285-1_1_5_line_122 |  | 118 | 135 | 0.022587 | 0.125 | 0.08 | 261 | 0 | 0.364 | 1 | 4 | cs | TRUE
123 | LV_4285-1_1_5_line_123 |  | 119 | 120 | 0.036233 | 0.125 | 0.08 | 261 | 0 | 0.364 | 1 | 1 | cs | TRUE
124 | LV_4285-1_1_5_line_124 |  | 120 | 138 | 0.036181 | 0.125 | 0.08 | 261 | 0 | 0.364 | 1 | 1 | cs | TRUE
125 | LV_4285-1_1_5_line_125 |  | 121 | 122 | 0.012955 | 0.125 | 0.08 | 261 | 0 | 0.364 | 1 | 4 | cs | TRUE
126 | LV_4285-1_1_5_line_126 |  | 121 | 123 | 0.010105 | 0.125 | 0.08 | 261 | 0 | 0.364 | 1 | 4 | cs | TRUE
127 | LV_4285-1_1_5_line_127 |  | 122 | 124 | 0.021657 | 0.125 | 0.08 | 261 | 0 | 0.364 | 1 | 1 | cs | TRUE
128 | LV_4285-1_1_5_line_128 |  | 123 | 125 | 0.027374 | 0.125 | 0.08 | 261 | 0 | 0.364 | 1 | 4 | cs | TRUE
129 | LV_4285-1_1_5_line_129 |  | 123 | 126 | 0.036804 | 0.125 | 0.08 | 261 | 0 | 0.364 | 1 | 1 | cs | TRUE
130 | LV_4285-1_1_5_line_130 |  | 125 | 127 | 0.033416 | 0.125 | 0.08 | 261 | 0 | 0.364 | 1 | 4 | cs | TRUE
131 | LV_4285-1_1_5_line_131 |  | 127 | 128 | 0.00077939 | 0.125 | 0.08 | 261 | 0 | 0.364 | 1 | 4 | cs | TRUE
132 | LV_4285-1_1_5_line_132 |  | 128 | 129 | 0.001153 | 0.125 | 0.08 | 261 | 0 | 0.364 | 1 | 4 | cs | TRUE
133 | LV_4285-1_1_5_line_133 |  | 129 | 130 | 0.016256 | 0.125 | 0.08 | 261 | 0 | 0.364 | 1 | 4 | cs | TRUE
134 | LV_4285-1_1_5_line_134 |  | 130 | 131 | 0.0090448 | 0.125 | 0.08 | 261 | 0 | 0.364 | 1 | 4 | cs | TRUE
135 | LV_4285-1_1_5_line_135 |  | 131 | 132 | 0.012907 | 0.125 | 0.08 | 261 | 0 | 0.364 | 1 | 4 | cs | TRUE
136 | LV_4285-1_1_5_line_136 |  | 132 | 133 | 0.0058709 | 0.125 | 0.08 | 261 | 0 | 0.364 | 1 | 4 | cs | TRUE
137 | LV_4285-1_1_5_line_137 |  | 134 | 135 | 0.0046445 | 0.125 | 0.08 | 261 | 0 | 0.364 | 1 | 4 | cs | TRUE
138 | LV_4285-1_1_5_line_138 |  | 134 | 136 | 0.01838 | 0.125 | 0.08 | 261 | 0 | 0.364 | 1 | 4 | cs | TRUE
139 | LV_4285-1_1_5_line_139 |  | 136 | 137 | 0.029635 | 0.125 | 0.08 | 261 | 0 | 0.364 | 1 | 4 | cs | TRUE
140 | LV_4285-1_1_5_line_140 |  | 137 | 138 | 0.040112 | 0.125 | 0.08 | 261 | 0 | 0.364 | 1 | 4 | cs | TRUE

## trafo
| name | std_type | hv_bus | lv_bus | sn_mva | vn_hv_kv | vn_lv_kv | vk_percent | vkr_percent | pfe_kw | i0_percent | shift_degree | tap_side | tap_neutral | tap_min | tap_max | tap_step_percent | tap_step_degree | tap_pos | tap_phase_shifter | parallel | df | in_service
0 | LV_4285-1_1_5_trafo_188 | 0.63 MVA 20/0.4 kV | 142 | 84 | 0.63 | 20 | 0.4 | 6 | 1.206 | 1.65 | 0.2619 | 150 | hv | 0 | -2 | 2 | 2.5 | 0 | 0 | FALSE | 1 | 1 | TRUE

## line_geodata
| x0 | y0 | x1 | y1 | x2 | y2 | x3 | y3 | x4 | y4 | x5 | y5 | x6 | y6
0 | 2636513.0896 | 1236417.4065 | 2636394.2064 | 1236429.7244
1 | 2636513.0896 | 1236417.4065 | 2636533.4788 | 1236434.8924
2 | 2636513.0896 | 1236417.4065 | 2636520.5739 | 1236403.7941
3 | 2636545.654 | 1236445.3338 | 2636533.4788 | 1236434.8924
4 | 2636577.9517 | 1236542.0938 | 2636573.7091 | 1236560.6399
5 | 2636577.9517 | 1236542.0938 | 2636580.9266 | 1236529.0887
6 | 2636571.2745 | 1236571.283 | 2636573.7091 | 1236560.6399
7 | 2636584.0772 | 1236515.3161 | 2636580.9266 | 1236529.0887
8 | 2636571.2745 | 1236571.283 | 2636569.1468 | 1236578.2382
9 | 2636571.2745 | 1236571.283 | 2636587.8705 | 1236575.8577
10 | 2636584.5472 | 1236513.2614 | 2636584.0772 | 1236515.3161
11 | 2636562.8239 | 1236598.9064 | 2636569.1468 | 1236578.2382
12 | 2636587.8705 | 1236575.8577 | 2636596.1101 | 1236578.1289 | 2636607.4116 | 1236582.0398
13 | 2636584.5472 | 1236513.2614 | 2636590.627 | 1236511.3754 | 2636601.7625 | 1236501.8824 | 2636606.1978 | 1236497.9739
14 | 2636559.1209 | 1236611.011 | 2636562.8239 | 1236598.9064
15 | 2636611.4389 | 1236583.4334 | 2636607.4116 | 1236582.0398
16 | 2636563.0746 | 1236460.2738 | 2636597.6731 | 1236488.9602 | 2636606.1978 | 1236497.9739
17 | 2636606.1978 | 1236497.9739 | 2636639.2809 | 1236532.9243
18 | 2636559.1209 | 1236611.011 | 2636557.9781 | 1236614.7508
19 | 2636559.1209 | 1236611.011 | 2636524.2156 | 1236599.2485
20 | 2636622.966 | 1236587.4223 | 2636611.4389 | 1236583.4334
21 | 2636520.8715 | 1236490.7115 | 2636552.9802 | 1236466.5602 | 2636557.8478 | 1236464.9335
22 | 2636557.8478 | 1236464.9335 | 2636563.0746 | 1236460.2738
23 | 2636607.4238 | 1236472.1319 | 2636595.1384 | 1236468.0648 | 2636574.3076 | 1236457.0854 | 2636569.7354 | 1236456.2011 | 2636563.0746 | 1236460.2738
24 | 2636563.0746 | 1236460.2738 | 2636545.654 | 1236445.3338
25 | 2636678.4858 | 1236559.3913 | 2636664.5889 | 1236554.1134 | 2636647.0697 | 1236541.1528 | 2636639.2809 | 1236532.9243
26 | 2636557.9781 | 1236614.7508 | 2636578.2688 | 1236622.227
27 | 2636557.9781 | 1236614.7508 | 2636553.7845 | 1236628.4507
28 | 2636510.9634 | 1236594.7828 | 2636524.2156 | 1236599.2485
29 | 2636601.1703 | 1236630.6651 | 2636578.2688 | 1236622.227
30 | 2636548.0311 | 1236642.6405 | 2636551.7006 | 1236635.2585 | 2636553.7845 | 1236628.4507
31 | 2636510.9634 | 1236594.7828 | 2636521.9879 | 1236561.2775
32 | 2636510.9634 | 1236594.7828 | 2636507.5178 | 1236606.1575
33 | 2636610.3005 | 1236634.0292 | 2636601.1703 | 1236630.6651
34 | 2636548.0311 | 1236642.6405 | 2636541.4655 | 1236655.8752 | 2636540.2144 | 1236659.51
35 | 2636548.0311 | 1236642.6405 | 2636556.4137 | 1236651.3642 | 2636560.3424 | 1236655.969 | 2636562.6374 | 1236661.7201 | 2636566.0738 | 1236663.9649 | 2636571.0325 | 1236665.9522 | 2636572.3733 | 1236667.9275
36 | 2636507.5178 | 1236606.1575 | 2636505.166 | 1236613.9217
37 | 2636536.8413 | 1236669.3098 | 2636540.2144 | 1236659.51
38 | 2636572.3733 | 1236667.9275 | 2636573.147 | 1236669.0671 | 2636572.3087 | 1236673.7205 | 2636571.4865 | 1236676.033
39 | 2636502.4452 | 1236622.9037 | 2636505.166 | 1236613.9217
40 | 2636654.5172 | 1236689.2363 | 2636622.5459 | 1236694.828
41 | 2636654.5172 | 1236689.2363 | 2636658.1182 | 1236681.9539 | 2636660.4243 | 1236671.7718
42 | 2636660.4243 | 1236671.7718 | 2636662.046 | 1236664.6117 | 2636662.046 | 1236664.6117
43 | 2636607.4238 | 1236472.1319 | 2636613.1754 | 1236467.0307 | 2636624.1275 | 1236455.402 | 2636630.4681 | 1236446.8297
44 | 2636607.4238 | 1236472.1319 | 2636636.11 | 1236489.5402
45 | 2636678.4858 | 1236559.3913 | 2636684.2849 | 1236560.083
46 | 2636678.4858 | 1236559.3913 | 2636676.3634 | 1236566.1491 | 2636679.9818 | 1236583.0376 | 2636680.1646 | 1236590.8562
47 | 2636642.3496 | 1236430.7665 | 2636630.4681 | 1236446.8297
48 | 2636636.9961 | 1236490.078 | 2636636.11 | 1236489.5402
49 | 2636684.2849 | 1236560.083 | 2636689.9478 | 1236560.7628 | 2636700.2143 | 1236559.6922 | 2636712.5404 | 1236555.8992 | 2636723.6711 | 1236548.4299
50 | 2636684.2849 | 1236560.083 | 2636684.5426 | 1236567.3559 | 2636685.9322 | 1236573.913 | 2636691.5715 | 1236585.7775 | 2636694.5117 | 1236594.8458
51 | 2636680.1646 | 1236590.8562 | 2636680.2093 | 1236592.7673 | 2636678.1055 | 1236608.7644 | 2636673.8163 | 1236618.3116
52 | 2636665.3641 | 1236645.9074 | 2636662.046 | 1236664.6117
53 | 2636650.3975 | 1236419.8859 | 2636642.3496 | 1236430.7665
54 | 2636636.9961 | 1236490.078 | 2636654.065 | 1236500.4363
55 | 2636650.3975 | 1236419.8859 | 2636653.9737 | 1236414.5018
56 | 2636654.065 | 1236500.4363 | 2636654.6887 | 1236500.8148
57 | 2636723.6711 | 1236548.4299 | 2636723.6711 | 1236548.4299 | 2636736.7541 | 1236533.7028
58 | 2636694.6056 | 1236621.0182 | 2636694.5117 | 1236594.8458
59 | 2636670.2693 | 1236626.6441 | 2636670.549 | 1236625.584 | 2636673.8163 | 1236618.3116
60 | 2636738.5435 | 1236531.6886 | 2636736.7541 | 1236533.7028
61 | 2636698.7599 | 1236635.1444 | 2636694.6229 | 1236625.8549 | 2636694.6056 | 1236621.0182
62 | 2636665.6063 | 1236644.542 | 2636665.7302 | 1236643.8435 | 2636670.2693 | 1236626.6441
63 | 2636738.5435 | 1236531.6886 | 2636756.0642 | 1236511.9662
64 | 2636723.031 | 1236648.3666 | 2636711.9147 | 1236647.4085 | 2636704.7976 | 1236643.2953 | 2636699.5184 | 1236636.8475 | 2636698.7599 | 1236635.1444
65 | 2636665.3641 | 1236645.9074 | 2636665.6063 | 1236644.542
66 | 2637001.8227 | 1236435.3605 | 2636989.3177 | 1236417.2867
67 | 2637001.8227 | 1236435.3605 | 2637009.538 | 1236446.6934 | 2637014.989 | 1236454.4837
68 | 2637001.8227 | 1236435.3605 | 2636994.9612 | 1236440.0208 | 2636991.9253 | 1236443.8129
69 | 2636980.5314 | 1236404.5878 | 2636989.3177 | 1236417.2867
70 | 2637027.5995 | 1236472.5061 | 2637014.989 | 1236454.4837
71 | 2636985.0801 | 1236452.3633 | 2636991.9253 | 1236443.8129
72 | 2636980.5314 | 1236404.5878 | 2636970.4232 | 1236389.9781
73 | 2637027.5995 | 1236472.5061 | 2637029.2893 | 1236474.9211
74 | 2636971.9426 | 1236459.7456 | 2636978.0093 | 1236461.1953 | 2636985.0801 | 1236452.3633
75 | 2636965.1505 | 1236382.3574 | 2636970.4232 | 1236389.9781
76 | 2637041.1041 | 1236491.8062 | 2637029.2893 | 1236474.9211
77 | 2636971.9426 | 1236459.7456 | 2636970.2921 | 1236464.7718 | 2636964.724 | 1236474.6406
78 | 2636715.1938 | 1236392.5913 | 2636728.5452 | 1236391.4835 | 2636728.5452 | 1236391.4835
79 | 2636745.7634 | 1236385.8529 | 2636742.0514 | 1236386.5749 | 2636734.7355 | 1236386.4296 | 2636728.5452 | 1236391.4835
80 | 2636690.8359 | 1236389.7693 | 2636710.3385 | 1236392.9942 | 2636715.1938 | 1236392.5913
81 | 2636745.7634 | 1236385.8529 | 2636749.5999 | 1236389.4789 | 2636761.8614 | 1236390.6
82 | 2636745.7634 | 1236385.8529 | 2636747.9231 | 1236380.1834
83 | 2636690.8359 | 1236389.7693 | 2636687.3599 | 1236389.1945 | 2636687.2518 | 1236389.1684
84 | 2636672.0757 | 1236385.4979 | 2636687.2518 | 1236389.1684
85 | 2636672.0757 | 1236385.4979 | 2636672.4634 | 1236382.6412
86 | 2636672.0757 | 1236385.4979 | 2636669.4604 | 1236391.1854 | 2636653.9737 | 1236414.5018
87 | 2636756.2833 | 1236511.7195 | 2636756.0642 | 1236511.9662
88 | 2636756.2833 | 1236511.7195 | 2636766.5401 | 1236500.1739
89 | 2636774.9569 | 1236490.6993 | 2636766.5401 | 1236500.1739
90 | 2636783.7282 | 1236478.3605 | 2636774.9569 | 1236490.6993 | 2636774.9569 | 1236490.6993
91 | 2636654.6887 | 1236500.8148 | 2636657.1756 | 1236502.324 | 2636664.2789 | 1236503.7909 | 2636664.8893 | 1236503.5706
92 | 2636671.3884 | 1236498.5162 | 2636668.7909 | 1236502.1621 | 2636664.8893 | 1236503.5706
93 | 2636683.9097 | 1236480.9406 | 2636671.3884 | 1236498.5162
94 | 2636686.9245 | 1236476.7088 | 2636683.9097 | 1236480.9406
95 | 2636695.8879 | 1236464.1273 | 2636686.9245 | 1236476.7088
96 | 2636695.8879 | 1236464.1273 | 2636701.2976 | 1236456.534
97 | 2636702.0512 | 1236449.6899 | 2636701.2976 | 1236456.534 | 2636701.2976 | 1236456.534
98 | 2636810.3225 | 1236428.2675 | 2636816.794 | 1236415.3688
99 | 2636808.8489 | 1236431.2045 | 2636810.3225 | 1236428.2675
100 | 2636800.132 | 1236448.5786 | 2636793.2239 | 1236462.3474
101 | 2636805.6149 | 1236437.6503 | 2636800.132 | 1236448.5786
102 | 2636788.696 | 1236471.3721 | 2636788.696 | 1236471.3721 | 2636793.2239 | 1236462.3474
103 | 2636808.8489 | 1236431.2045 | 2636805.6149 | 1236437.6503
104 | 2636783.7282 | 1236478.3605 | 2636788.696 | 1236471.3721
105 | 2636911.3987 | 1236406.3186 | 2636904.0899 | 1236406.902
106 | 2636911.3987 | 1236406.3186 | 2636917.2697 | 1236405.8498 | 2636928.4138 | 1236408.4874 | 2636937.4194 | 1236413.1129 | 2636942.4219 | 1236417.4881
107 | 2636904.0899 | 1236406.902 | 2636904.0899 | 1236406.902 | 2636892.5998 | 1236413.6795
108 | 2636947.8956 | 1236424.5831 | 2636943.4624 | 1236418.3982 | 2636942.4219 | 1236417.4881
109 | 2636892.5998 | 1236413.6795 | 2636882.6506 | 1236424.5032
110 | 2636874.2428 | 1236439.4717 | 2636881.6453 | 1236425.5968 | 2636882.6506 | 1236424.5032
111 | 2636866.7445 | 1236453.526 | 2636874.2428 | 1236439.4717
112 | 2636960.0354 | 1236482.9506 | 2636964.724 | 1236474.6406
113 | 2636866.7445 | 1236453.526 | 2636853.2668 | 1236478.7877 | 2636851.9569 | 1236480.6887
114 | 2636955.3619 | 1236491.2338 | 2636960.0354 | 1236482.9506
115 | 2636851.9569 | 1236480.6887 | 2636850.3322 | 1236483.0465
116 | 2636850.3322 | 1236483.0465 | 2636844.3969 | 1236491.6601
117 | 2636826.5573 | 1236515.6488 | 2636835.6451 | 1236504.3613 | 2636844.3969 | 1236491.6601
118 | 2636802.324 | 1236545.7477 | 2636826.5573 | 1236515.6488
119 | 2636802.324 | 1236545.7477 | 2636798.5719 | 1236549.6269
120 | 2636802.324 | 1236545.7477 | 2636831.8563 | 1236557.5754
121 | 2636788.0658 | 1236562.9122 | 2636792.1047 | 1236556.3133 | 2636798.5719 | 1236549.6269
122 | 2636831.8563 | 1236557.5754 | 2636852.8246 | 1236565.9731
123 | 2636937.5574 | 1236522.7901 | 2636955.3619 | 1236491.2338
124 | 2636937.5574 | 1236522.7901 | 2636919.7781 | 1236554.3017
125 | 2636723.031 | 1236648.3666 | 2636735.4695 | 1236644.7457
126 | 2636745.1715 | 1236641.9215 | 2636735.4695 | 1236644.7457
127 | 2636723.031 | 1236648.3666 | 2636714.3492 | 1236656.2624 | 2636706.155 | 1236661.8563
128 | 2636745.1715 | 1236641.9215 | 2636765.3358 | 1236636.9541 | 2636771.9688 | 1236636.1391
129 | 2636745.1715 | 1236641.9215 | 2636739.1015 | 1236661.8188 | 2636733.6331 | 1236676.8568
130 | 2636771.9688 | 1236636.1391 | 2636767.3753 | 1236620.3674 | 2636766.3176 | 1236606.6633 | 2636767.2071 | 1236603.5432
131 | 2636767.4208 | 1236602.7936 | 2636767.2071 | 1236603.5432
132 | 2636767.7369 | 1236601.6848 | 2636767.4208 | 1236602.7936
133 | 2636767.7369 | 1236601.6848 | 2636770.7028 | 1236591.2808 | 2636773.5413 | 1236586.6432
134 | 2636773.5413 | 1236586.6432 | 2636778.2629 | 1236578.9287
135 | 2636785.001 | 1236567.9197 | 2636778.2629 | 1236578.9287
136 | 2636788.0658 | 1236562.9122 | 2636785.001 | 1236567.9197
137 | 2636856.9913 | 1236568.0249 | 2636852.8246 | 1236565.9731 | 2636852.8246 | 1236565.9731
138 | 2636856.9913 | 1236568.0249 | 2636873.4808 | 1236576.1446
139 | 2636900.0675 | 1236589.2363 | 2636873.4808 | 1236576.1446
140 | 2636900.0675 | 1236589.2363 | 2636919.7781 | 1236554.3017

## bus_geodata
| x | y | coords
0 | 2636394.2064 | 1236429.7244
1 | 2636513.0896 | 1236417.4065
2 | 2636520.5739 | 1236403.7941
3 | 2636533.4788 | 1236434.8924
4 | 2636577.9517 | 1236542.0938
5 | 2636573.7091 | 1236560.6399
6 | 2636580.9266 | 1236529.0887
7 | 2636571.2745 | 1236571.283
8 | 2636584.0772 | 1236515.3161
9 | 2636569.1468 | 1236578.2382
10 | 2636587.8705 | 1236575.8577
11 | 2636584.5472 | 1236513.2614
12 | 2636562.8239 | 1236598.9064
13 | 2636607.4116 | 1236582.0398
14 | 2636606.1978 | 1236497.9739
15 | 2636559.1209 | 1236611.011
16 | 2636611.4389 | 1236583.4334
17 | 2636557.8478 | 1236464.9335
18 | 2636520.8715 | 1236490.7115
19 | 2636563.0746 | 1236460.2738
20 | 2636639.2809 | 1236532.9243
21 | 2636557.9781 | 1236614.7508
22 | 2636524.2156 | 1236599.2485
23 | 2636622.966 | 1236587.4223
24 | 2636578.2688 | 1236622.227
25 | 2636553.7845 | 1236628.4507
26 | 2636510.9634 | 1236594.7828
27 | 2636601.1703 | 1236630.6651
28 | 2636548.0311 | 1236642.6405
29 | 2636521.9879 | 1236561.2775
30 | 2636507.5178 | 1236606.1575
31 | 2636610.3005 | 1236634.0292
32 | 2636540.2144 | 1236659.51
33 | 2636572.3733 | 1236667.9275
34 | 2636505.166 | 1236613.9217
35 | 2636571.4865 | 1236676.033
36 | 2636536.8413 | 1236669.3098
37 | 2636622.5459 | 1236694.828
38 | 2636654.5172 | 1236689.2363
39 | 2636660.4243 | 1236671.7718
40 | 2636502.4452 | 1236622.9037
41 | 2636607.4238 | 1236472.1319
42 | 2636545.654 | 1236445.3338
43 | 2636678.4858 | 1236559.3913
44 | 2636630.4681 | 1236446.8297
45 | 2636636.11 | 1236489.5402
46 | 2636684.2849 | 1236560.083
47 | 2636680.1646 | 1236590.8562
48 | 2636662.046 | 1236664.6117
49 | 2636642.3496 | 1236430.7665
50 | 2636636.9961 | 1236490.078
51 | 2636650.3975 | 1236419.8859
52 | 2636654.065 | 1236500.4363
53 | 2636723.6711 | 1236548.4299
54 | 2636694.5117 | 1236594.8458
55 | 2636673.8163 | 1236618.3116
56 | 2636736.7541 | 1236533.7028
57 | 2636694.6056 | 1236621.0182
58 | 2636670.2693 | 1236626.6441
59 | 2636738.5435 | 1236531.6886
60 | 2636698.7599 | 1236635.1444
61 | 2636665.6063 | 1236644.542
62 | 2637001.8227 | 1236435.3605
63 | 2636989.3177 | 1236417.2867
64 | 2637014.989 | 1236454.4837
65 | 2636991.9253 | 1236443.8129
66 | 2636980.5314 | 1236404.5878
67 | 2637027.5995 | 1236472.5061
68 | 2636985.0801 | 1236452.3633
69 | 2636970.4232 | 1236389.9781
70 | 2637029.2893 | 1236474.9211
71 | 2636971.9426 | 1236459.7456
72 | 2636728.5452 | 1236391.4835
73 | 2636715.1938 | 1236392.5913
74 | 2636745.7634 | 1236385.8529
75 | 2636690.8359 | 1236389.7693
76 | 2636761.8614 | 1236390.6
77 | 2636747.9231 | 1236380.1834
78 | 2636687.2518 | 1236389.1684
79 | 2636672.0757 | 1236385.4979
80 | 2636672.4634 | 1236382.6412
81 | 2636653.9737 | 1236414.5018
82 | 2636756.0642 | 1236511.9662
83 | 2636756.2833 | 1236511.7195
84 | 2636766.5401 | 1236500.1739
85 | 2636774.9569 | 1236490.6993
86 | 2636654.6887 | 1236500.8148
87 | 2636664.8893 | 1236503.5706
88 | 2636671.3884 | 1236498.5162
89 | 2636683.9097 | 1236480.9406
90 | 2636686.9245 | 1236476.7088
91 | 2636695.8879 | 1236464.1273
92 | 2636701.2976 | 1236456.534
93 | 2636702.0512 | 1236449.6899
94 | 2636816.794 | 1236415.3688
95 | 2636810.3225 | 1236428.2675
96 | 2636800.132 | 1236448.5786
97 | 2636793.2239 | 1236462.3474
98 | 2636805.6149 | 1236437.6503
99 | 2636788.696 | 1236471.3721
100 | 2636808.8489 | 1236431.2045
101 | 2636783.7282 | 1236478.3605
102 | 2636911.3987 | 1236406.3186
103 | 2636904.0899 | 1236406.902
104 | 2636942.4219 | 1236417.4881
105 | 2636892.5998 | 1236413.6795
106 | 2636947.8956 | 1236424.5831
107 | 2636882.6506 | 1236424.5032
108 | 2636874.2428 | 1236439.4717
109 | 2636964.724 | 1236474.6406
110 | 2636866.7445 | 1236453.526
111 | 2636960.0354 | 1236482.9506
112 | 2636851.9569 | 1236480.6887
113 | 2636850.3322 | 1236483.0465
114 | 2636844.3969 | 1236491.6601
115 | 2636826.5573 | 1236515.6488
116 | 2636802.324 | 1236545.7477
117 | 2636798.5719 | 1236549.6269
118 | 2636831.8563 | 1236557.5754
119 | 2636955.3619 | 1236491.2338
120 | 2636937.5574 | 1236522.7901
121 | 2636735.4695 | 1236644.7457
122 | 2636723.031 | 1236648.3666
123 | 2636745.1715 | 1236641.9215
124 | 2636706.155 | 1236661.8563
125 | 2636771.9688 | 1236636.1391
126 | 2636733.6331 | 1236676.8568
127 | 2636767.2071 | 1236603.5432
128 | 2636767.4208 | 1236602.7936
129 | 2636767.7369 | 1236601.6848
130 | 2636773.5413 | 1236586.6432
131 | 2636778.2629 | 1236578.9287
132 | 2636785.001 | 1236567.9197
133 | 2636788.0658 | 1236562.9122
134 | 2636856.9913 | 1236568.0249
135 | 2636852.8246 | 1236565.9731
136 | 2636873.4808 | 1236576.1446
137 | 2636900.0675 | 1236589.2363
138 | 2636919.7781 | 1236554.3017
139 | 2636965.1505 | 1236382.3574
140 | 2637041.1041 | 1236491.8062
141 | 2636665.3641 | 1236645.9074
142 | 2636684.2849 | 1236560.083

## line_std_types
| c_nf_per_km | r_ohm_per_km | x_ohm_per_km | max_i_ka | type | q_mm2 | alpha | voltage_rating
NAYY 4x50 SE | 210 | 0.642 | 0.083 | 0.142 | cs | 50 | 0.00403 | LV
NAYY 4x120 SE | 264 | 0.225 | 0.08 | 0.242 | cs | 120 | 0.00403 | LV
NAYY 4x150 SE | 261 | 0.208 | 0.08 | 0.27 | cs | 150 | 0.00403 | LV
NA2XS2Y 1x95 RM/25 12/20 kV | 216 | 0.313 | 0.132 | 0.252 | cs | 95 | 0.00403 | MV
NA2XS2Y 1x185 RM/25 12/20 kV | 273 | 0.161 | 0.117 | 0.362 | cs | 185 | 0.00403 | MV
NA2XS2Y 1x240 RM/25 12/20 kV | 304 | 0.122 | 0.112 | 0.421 | cs | 240 | 0.00403 | MV
NA2XS2Y 1x95 RM/25 6/10 kV | 315 | 0.313 | 0.123 | 0.249 | cs | 95 | 0.00403 | MV
NA2XS2Y 1x185 RM/25 6/10 kV | 406 | 0.161 | 0.11 | 0.358 | cs | 185 | 0.00403 | MV
NA2XS2Y 1x240 RM/25 6/10 kV | 456 | 0.122 | 0.105 | 0.416 | cs | 240 | 0.00403 | MV
NA2XS2Y 1x150 RM/25 12/20 kV | 250 | 0.206 | 0.116 | 0.319 | cs | 150 | 0.00403 | MV
NA2XS2Y 1x120 RM/25 12/20 kV | 230 | 0.253 | 0.119 | 0.283 | cs | 120 | 0.00403 | MV
NA2XS2Y 1x70 RM/25 12/20 kV | 190 | 0.443 | 0.132 | 0.22 | cs | 70 | 0.00403 | MV
NA2XS2Y 1x150 RM/25 6/10 kV | 360 | 0.206 | 0.11 | 0.315 | cs | 150 | 0.00403 | MV
NA2XS2Y 1x120 RM/25 6/10 kV | 340 | 0.253 | 0.113 | 0.28 | cs | 120 | 0.00403 | MV
NA2XS2Y 1x70 RM/25 6/10 kV | 280 | 0.443 | 0.123 | 0.217 | cs | 70 | 0.00403 | MV
N2XS(FL)2Y 1x120 RM/35 64/110 kV | 112 | 0.153 | 0.166 | 0.366 | cs | 120 | 0.00393 | HV
N2XS(FL)2Y 1x185 RM/35 64/110 kV | 125 | 0.099 | 0.156 | 0.457 | cs | 185 | 0.00393 | HV
N2XS(FL)2Y 1x240 RM/35 64/110 kV | 135 | 0.075 | 0.149 | 0.526 | cs | 240 | 0.00393 | HV
N2XS(FL)2Y 1x300 RM/35 64/110 kV | 144 | 0.06 | 0.144 | 0.588 | cs | 300 | 0.00393 | HV
15-AL1/3-ST1A 0.4 | 11 | 1.8769 | 0.35 | 0.105 | ol | 16 | 0.00403 | LV
24-AL1/4-ST1A 0.4 | 11.25 | 1.2012 | 0.335 | 0.14 | ol | 24 | 0.00403 | LV
48-AL1/8-ST1A 0.4 | 12.2 | 0.5939 | 0.3 | 0.21 | ol | 48 | 0.00403 | LV
94-AL1/15-ST1A 0.4 | 13.2 | 0.306 | 0.29 | 0.35 | ol | 94 | 0.00403 | LV
34-AL1/6-ST1A 10.0 | 9.7 | 0.8342 | 0.36 | 0.17 | ol | 34 | 0.00403 | MV
48-AL1/8-ST1A 10.0 | 10.1 | 0.5939 | 0.35 | 0.21 | ol | 48 | 0.00403 | MV
70-AL1/11-ST1A 10.0 | 10.4 | 0.4132 | 0.339 | 0.29 | ol | 70 | 0.00403 | MV
94-AL1/15-ST1A 10.0 | 10.75 | 0.306 | 0.33 | 0.35 | ol | 94 | 0.00403 | MV
122-AL1/20-ST1A 10.0 | 11.1 | 0.2376 | 0.323 | 0.41 | ol | 122 | 0.00403 | MV
149-AL1/24-ST1A 10.0 | 11.25 | 0.194 | 0.315 | 0.47 | ol | 149 | 0.00403 | MV
34-AL1/6-ST1A 20.0 | 9.15 | 0.8342 | 0.382 | 0.17 | ol | 34 | 0.00403 | MV
48-AL1/8-ST1A 20.0 | 9.5 | 0.5939 | 0.372 | 0.21 | ol | 48 | 0.00403 | MV
70-AL1/11-ST1A 20.0 | 9.7 | 0.4132 | 0.36 | 0.29 | ol | 70 | 0.00403 | MV
94-AL1/15-ST1A 20.0 | 10 | 0.306 | 0.35 | 0.35 | ol | 94 | 0.00403 | MV
122-AL1/20-ST1A 20.0 | 10.3 | 0.2376 | 0.344 | 0.41 | ol | 122 | 0.00403 | MV
149-AL1/24-ST1A 20.0 | 10.5 | 0.194 | 0.337 | 0.47 | ol | 149 | 0.00403 | MV
184-AL1/30-ST1A 20.0 | 10.75 | 0.1571 | 0.33 | 0.535 | ol | 184 | 0.00403 | MV
243-AL1/39-ST1A 20.0 | 11 | 0.1188 | 0.32 | 0.645 | ol | 243 | 0.00403 | MV
48-AL1/8-ST1A 110.0 | 8 | 0.5939 | 0.46 | 0.21 | ol | 48 | 0.00403 | HV
70-AL1/11-ST1A 110.0 | 8.4 | 0.4132 | 0.45 | 0.29 | ol | 70 | 0.00403 | HV
94-AL1/15-ST1A 110.0 | 8.65 | 0.306 | 0.44 | 0.35 | ol | 94 | 0.00403 | HV
122-AL1/20-ST1A 110.0 | 8.5 | 0.2376 | 0.43 | 0.41 | ol | 122 | 0.00403 | HV
149-AL1/24-ST1A 110.0 | 8.75 | 0.194 | 0.41 | 0.47 | ol | 149 | 0.00403 | HV
184-AL1/30-ST1A 110.0 | 8.8 | 0.1571 | 0.4 | 0.535 | ol | 184 | 0.00403 | HV
243-AL1/39-ST1A 110.0 | 9 | 0.1188 | 0.39 | 0.645 | ol | 243 | 0.00403 | HV
305-AL1/39-ST1A 110.0 | 9.2 | 0.0949 | 0.38 | 0.74 | ol | 305 | 0.00403 | HV
490-AL1/64-ST1A 110.0 | 9.75 | 0.059 | 0.37 | 0.96 | ol | 490 | 0.00403 | HV
679-AL1/86-ST1A 110.0 | 9.95 | 0.042 | 0.36 | 1.15 | ol | 679 | 0.00403 | HV
490-AL1/64-ST1A 220.0 | 10 | 0.059 | 0.285 | 0.96 | ol | 490 | 0.00403 | HV
679-AL1/86-ST1A 220.0 | 11.7 | 0.042 | 0.275 | 1.15 | ol | 679 | 0.00403 | HV
490-AL1/64-ST1A 380.0 | 11 | 0.059 | 0.253 | 0.96 | ol | 490 | 0.00403 | HV
679-AL1/86-ST1A 380.0 | 14.6 | 0.042 | 0.25 | 1.15 | ol | 679 | 0.00403 | HV

## trafo_std_types
| i0_percent | pfe_kw | vkr_percent | sn_mva | vn_lv_kv | vn_hv_kv | vk_percent | shift_degree | vector_group | tap_side | tap_neutral | tap_min | tap_max | tap_step_degree | tap_step_percent | tap_phase_shifter
160 MVA 380/110 kV | 0.06 | 60 | 0.25 | 160 | 110 | 380 | 12.2 | 0 | Yy0 | hv | 0 | -9 | 9 | 0 | 1.5 | FALSE
100 MVA 220/110 kV | 0.06 | 55 | 0.26 | 100 | 110 | 220 | 12 | 0 | Yy0 | hv | 0 | -9 | 9 | 0 | 1.5 | FALSE
63 MVA 110/20 kV | 0.04 | 22 | 0.32 | 63 | 20 | 110 | 18 | 150 | YNd5 | hv | 0 | -9 | 9 | 0 | 1.5 | FALSE
40 MVA 110/20 kV | 0.05 | 18 | 0.34 | 40 | 20 | 110 | 16.2 | 150 | YNd5 | hv | 0 | -9 | 9 | 0 | 1.5 | FALSE
25 MVA 110/20 kV | 0.07 | 14 | 0.41 | 25 | 20 | 110 | 12 | 150 | YNd5 | hv | 0 | -9 | 9 | 0 | 1.5 | FALSE
63 MVA 110/10 kV | 0.04 | 22 | 0.32 | 63 | 10 | 110 | 18 | 150 | YNd5 | hv | 0 | -9 | 9 | 0 | 1.5 | FALSE
40 MVA 110/10 kV | 0.05 | 18 | 0.34 | 40 | 10 | 110 | 16.2 | 150 | YNd5 | hv | 0 | -9 | 9 | 0 | 1.5 | FALSE
25 MVA 110/10 kV | 0.07 | 14 | 0.41 | 25 | 10 | 110 | 12 | 150 | YNd5 | hv | 0 | -9 | 9 | 0 | 1.5 | FALSE
0.25 MVA 20/0.4 kV | 0.32 | 0.8 | 1.44 | 0.25 | 0.4 | 20 | 6 | 150 | Yzn5 | hv | 0 | -2 | 2 | 0 | 2.5 | FALSE
0.4 MVA 20/0.4 kV | 0.3375 | 1.35 | 1.425 | 0.4 | 0.4 | 20 | 6 | 150 | Dyn5 | hv | 0 | -2 | 2 | 0 | 2.5 | FALSE
0.63 MVA 20/0.4 kV | 0.2619 | 1.65 | 1.206 | 0.63 | 0.4 | 20 | 6 | 150 | Dyn5 | hv | 0 | -2 | 2 | 0 | 2.5 | FALSE
0.25 MVA 10/0.4 kV | 0.24 | 0.6 | 1.2 | 0.25 | 0.4 | 10 | 4 | 150 | Dyn5 | hv | 0 | -2 | 2 | 0 | 2.5 | FALSE
0.4 MVA 10/0.4 kV | 0.2375 | 0.95 | 1.325 | 0.4 | 0.4 | 10 | 4 | 150 | Dyn5 | hv | 0 | -2 | 2 | 0 | 2.5 | FALSE
0.63 MVA 10/0.4 kV | 0.1873 | 1.18 | 1.0794 | 0.63 | 0.4 | 10 | 4 | 150 | Dyn5 | hv | 0 | -2 | 2 | 0 | 2.5 | FALSE

## trafo3w_std_types
| sn_hv_mva | sn_mv_mva | sn_lv_mva | vn_hv_kv | vn_mv_kv | vn_lv_kv | vk_hv_percent | vk_mv_percent | vk_lv_percent | vkr_hv_percent | vkr_mv_percent | vkr_lv_percent | pfe_kw | i0_percent | shift_mv_degree | shift_lv_degree | vector_group | tap_side | tap_neutral | tap_min | tap_max | tap_step_percent
63/25/38 MVA 110/20/10 kV | 63 | 25 | 38 | 110 | 20 | 10 | 10.4 | 10.4 | 10.4 | 0.28 | 0.32 | 0.35 | 35 | 0.89 | 0 | 0 | YN0yn0yn0 | hv | 0 | -10 | 10 | 1.2
63/25/38 MVA 110/10/10 kV | 63 | 25 | 38 | 110 | 10 | 10 | 10.4 | 10.4 | 10.4 | 0.28 | 0.32 | 0.35 | 35 | 0.89 | 0 | 0 | YN0yn0yn0 | hv | 0 | -10 | 10 | 1.2

## fuse_std_types
| fuse_type | i_rated_a | t_avg | t_min | t_total | x_avg | x_min | x_total
HV 100A | HV 100A | 100 | 0 | [10.0, 3.64, 0.854, 0.281, 0.1, 0.0531, 0.022, 0.01] | [10.0, 4.267, 1.21, 0.403, 0.1, 0.058, 0.022, 0.01] | 0 | [300.0, 350.0, 450.0, 550.0, 700.0, 850.0, 1200.0, 1752.0] | [600.0, 700.0, 900.0, 1150.0, 1665.0, 2000.0, 3000.0, 4313.0]
HV 10A | HV 10A | 10 | 0 | [10.0, 1675.0, 0.344, 0.156, 0.1, 0.0417, 0.0171, 0.01] | [10.0, 1.3, 0.3, 0.155, 0.1, 0.0555, 0.023, 0.01] | 0 | [30.0, 32.0, 35.0, 37.0, 39.0, 50.0, 70.0, 88.0] | [60.0, 70.0, 80.0, 87.0, 94.0, 110.0, 150.0, 216.0]
HV 125A | HV 125A | 125 | 0 | [10.0, 1.82, 0.344, 0.1, 0.0467, 0.0269, 0.01] | [10.0, 2.478, 0.426, 0.1, 0.0427, 0.0211, 0.01] | 0 | [375.0, 500.0, 700.0, 925.0, 1200.0, 1500.0, 2341.0] | [750.0, 1000.0, 1500.0, 2200.0, 3000.0, 4000.0, 5765.0]
HV 160A | HV 160A | 160 | 0 | [10.0, 4.15, 1.03, 0.198, 0.1, 0.051, 0.0172, 0.01] | [10.0, 2.3, 0.734, 0.274, 0.1, 0.046, 0.0177, 0.01] | 0 | [480.0, 550.0, 700.0, 1000.0, 1260.0, 1600.0, 2500.0, 3227.0] | [960.0, 1300.0, 1700.0, 2200.0, 2996.0, 4000.0, 6000.0, 7946.0]
HV 16A | HV 16A | 16 | 0 | [10.0, 0.352, 0.164, 0.1, 0.0649, 0.0342, 0.01] | [10.0, 2.34, 0.722, 0.181, 0.1, 0.055, 0.0296, 0.01] | 0 | [48.0, 60.0, 65.0, 71.0, 80.0, 100.0, 162.0] | [96.0, 110.0, 125.0, 150.0, 168.0, 200.0, 250.0, 398.0]
HV 200A | HV 200A | 200 | 0 | [10.0, 4.267, 1.21, 0.403, 0.1, 0.058, 0.022, 0.01] | [10.0, 3.73, 1.654, 0.328, 0.1, 0.0531, 0.019, 0.01] | 0 | [600.0, 700.0, 900.0, 1150.0, 1665.0, 2000.0, 3000.0, 4313.0] | [1200.0, 1500.0, 1800.0, 2700.0, 3960.0, 5000.0, 7500.0, 10620.0]
HV 20A | HV 20A | 20 | 0 | [10.0, 1.3, 0.3, 0.155, 0.1, 0.0555, 0.023, 0.01] | [10.0, 1.3, 0.161, 0.1, 0.0611, 0.0399, 0.0141, 0.01] | 0 | [60.0, 70.0, 80.0, 87.0, 94.0, 110.0, 150.0, 216.0] | [120.0, 150.0, 200.0, 223.0, 260.0, 300.0, 450.0, 532.0]
HV 25A | HV 25A | 25 | 0 | [10.0, 2.512, 0.833, 0.299, 0.1, 0.0372, 0.0223, 0.01] | [10.0, 3.125, 0.597, 0.198, 0.1, 0.0378, 0.022, 0.01] | 0 | [75.0, 82.0, 90.0, 100.0, 124.0, 170.0, 200.0, 289.0] | [150.0, 170.0, 210.0, 250.0, 294.0, 400.0, 500.0, 711.0]
HV 31.5A | HV 31.5A | 31.5 | 0 | [10.0, 2.34, 0.722, 0.181, 0.1, 0.055, 0.0296, 0.01] | [10.0, 2.84, 0.368, 0.164, 0.1, 0.0621, 0.0378, 0.0195, 0.01] | 0 | [95.0, 110.0, 125.0, 150.0, 165.0, 200.0, 250.0, 390.0] | [189.0, 220.0, 300.0, 350.0, 393.0, 450.0, 530.0, 700.0, 960.0]
HV 40A | HV 40A | 40 | 0 | [10.0, 1.3, 0.161, 0.1, 0.0611, 0.0399, 0.0141, 0.01] | [10.0, 2.05, 0.369, 0.198, 0.1, 0.051, 0.0298, 0.01] | 0 | [120.0, 150.0, 200.0, 223.0, 260.0, 300.0, 450.0, 532.0] | [240.0, 300.0, 400.0, 450.0, 530.0, 650.0, 800.0, 1311.0]
HV 50A | HV 50A | 50 | 0 | [10.0, 3.215, 0.597, 0.198, 0.1, 0.0378, 0.022, 0.01] | [10.0, 3.64, 0.854, 0.281, 0.1, 0.0531, 0.022, 0.01] | 0 | [150.0, 170.0, 210.0, 250.0, 294.0, 400.0, 500.0, 711.0] | [300.0, 350.0, 450.0, 550.0, 700.0, 850.0, 1200.0, 1752.0]
HV 6.3A | HV 6.3A | 6.3 | 0 | [10.0, 1.39, 0.344, 0.168, 0.1, 0.056, 0.0263, 0.01] | [10.0, 1.711, 0.516, 0.198, 0.1, 0.0634, 0.0303, 0.01] | 0 | [19.0, 19.5, 20.4, 20.8, 22.0, 25.0, 32.0, 48.0] | [38.0, 40.0, 43.0, 48.0, 53.0, 60.0, 75.0, 118.0]
HV 63A | HV 63A | 63 | 0 | [10.0, 2.84, 0.368, 0.164, 0.1, 0.0621, 0.0378, 0.0195, 0.01] | [10.0, 1.82, 0.344, 0.1, 0.0467, 0.0269, 0.01] | 0 | [189.0, 220.0, 300.0, 350.0, 393.0, 450.0, 530.0, 700.0, 961.0] | [378.0, 500.0, 700.0, 934.0, 1200.0, 1500.0, 2366.0]
HV 80A | HV 80A | 80 | 0 | [10.0, 2.05, 0.369, 0.198, 0.1, 0.051, 0.0298, 0.01] | [10.0, 4.15, 1.03, 0.198, 0.1, 0.051, 0.0172, 0.01] | 0 | [240.0, 300.0, 400.0, 450.0, 530.0, 650.0, 800.0, 1311.0] | [480.0, 550.0, 700.0, 1000.0, 1260.0, 1600.0, 2500.0, 3227.0]
Siemens NH-1-100 | Siemens NH-1-100 | 100 | [5400.0, 2000.0, 400.0, 20.0, 1.0, 0.2, 0.012, 0.004] | 0 | 0 | [150.0, 190.0, 250.0, 430.0, 900.0, 1250.0, 2700.0, 3600.0] | 0 | 0
Siemens NH-1-125 | Siemens NH-1-125 | 125 | [4800.0, 120.0, 7.0, 0.1, 0.004] | 0 | 0 | [180.0, 400.0, 740.0, 2000.0, 4250.0] | 0 | 0
Siemens NH-1-16 | Siemens NH-1-16 | 16 | [4000.0, 400.0, 2.0, 0.1, 0.04, 0.01] | 0 | 0 | [26.0, 35.0, 75.0, 150.0, 200.0, 300.0] | 0 | 0
Siemens NH-1-160 | Siemens NH-1-160 | 160 | [4800.0, 120.0, 7.0, 0.1, 0.004] | 0 | 0 | [210.0, 500.0, 900.0, 2300.0, 5000.0] | 0 | 0
Siemens NH-1-25 | Siemens NH-1-25 | 25 | [4000.0, 1000.0, 10.0, 0.2, 0.02, 0.01] | 0 | 0 | [40.0, 50.0, 100.0, 210.0, 400.0, 500.0] | 0 | 0
Siemens NH-1-50 | Siemens NH-1-50 | 50 | [4000.0, 40.0, 4.0, 1.0, 0.02, 0.01] | 0 | 0 | [86.0, 200.0, 300.0, 400.0, 1000.0, 1280.0] | 0 | 0
Siemens NH-1-63 | Siemens NH-1-63 | 63 | [4000.0, 100.0, 10.0, 2.0, 0.04, 0.01] | 0 | 0 | [100.0, 200.0, 300.0, 400.0, 1000.0, 1500.0] | 0 | 0
Siemens NH-1-80 | Siemens NH-1-80 | 80 | [4800.0, 120.0, 7.0, 0.1, 0.01] | 0 | 0 | [150.58, 250.0, 450.0, 1150.0, 2470.0] | 0 | 0
Siemens NH-2-1000 | Siemens NH-2-1000 | 1000 | [4800.0, 120.0, 7.0, 0.1, 0.004] | 0 | 0 | [1900.0, 3500.0, 8400.0, 24000.0, 52000.0] | 0 | 0
Siemens NH-2-200 | Siemens NH-2-200 | 200 | [4800.0, 120.0, 7.0, 0.1, 0.004] | 0 | 0 | [280.0, 650.0, 1200.0, 3000.0, 7000.0] | 0 | 0
Siemens NH-2-224 | Siemens NH-2-224 | 224 | [4800.0, 120.0, 7.0, 0.2, 0.04, 0.004] | 0 | 0 | [400.0, 750.0, 1453.0, 3025.0, 4315.0, 7600.0] | 0 | 0
Siemens NH-2-250 | Siemens NH-2-250 | 250 | [4800.0, 120.0, 7.0, 0.1, 0.004] | 0 | 0 | [450.0, 800.0, 1650.0, 4000.0, 8500.0] | 0 | 0
Siemens NH-2-315 | Siemens NH-2-315 | 315 | [4800.0, 120.0, 7.0, 0.1, 0.004] | 0 | 0 | [550.0, 920.0, 1900.0, 5000.0, 11000.0] | 0 | 0
Siemens NH-2-355 | Siemens NH-2-355 | 355 | [4800.0, 120.0, 6.0, 0.1, 0.004] | 0 | 0 | [650.0, 1116.27, 2350.0, 5840.0, 12790.0] | 0 | 0
Siemens NH-2-400 | Siemens NH-2-400 | 400 | [4800.0, 120.0, 7.0, 0.1, 0.004] | 0 | 0 | [720.0, 1350.0, 2800.0, 6500.0, 15000.0] | 0 | 0
Siemens NH-2-425 | Siemens NH-2-425 | 425 | [4800.0, 120.0, 7.0, 0.1, 0.004] | 0 | 0 | [850.0, 1500.0, 3050.0, 7500.0, 16500.0] | 0 | 0
Siemens NH-2-630 | Siemens NH-2-630 | 630 | [4800.0, 120.0, 7.0, 0.1, 0.004] | 0 | 0 | [1200.0, 2000.0, 4800.0, 12000.0, 26000.0] | 0 | 0

## dtypes
| element | column | dtype
0 | bus | name | object
1 | bus | vn_kv | float64
2 | bus | type | object
3 | bus | zone | object
4 | bus | in_service | bool
5 | load | name | object
6 | load | bus | uint32
7 | load | p_mw | float64
8 | load | q_mvar | float64
9 | load | const_z_percent | float64
10 | load | const_i_percent | float64
11 | load | sn_mva | float64
12 | load | scaling | float64
13 | load | in_service | bool
14 | load | type | object
15 | ext_grid | name | object
16 | ext_grid | bus | uint32
17 | ext_grid | vm_pu | float64
18 | ext_grid | va_degree | float64
19 | ext_grid | slack_weight | float64
20 | ext_grid | in_service | bool
21 | line | name | object
22 | line | std_type | object
23 | line | from_bus | uint32
24 | line | to_bus | uint32
25 | line | length_km | float64
26 | line | r_ohm_per_km | float64
27 | line | x_ohm_per_km | float64
28 | line | c_nf_per_km | float64
29 | line | g_us_per_km | float64
30 | line | max_i_ka | float64
31 | line | df | float64
32 | line | parallel | uint32
33 | line | type | object
34 | line | in_service | bool
35 | trafo | name | object
36 | trafo | std_type | object
37 | trafo | hv_bus | uint32
38 | trafo | lv_bus | uint32
39 | trafo | sn_mva | float64
40 | trafo | vn_hv_kv | float64
41 | trafo | vn_lv_kv | float64
42 | trafo | vk_percent | float64
43 | trafo | vkr_percent | float64
44 | trafo | pfe_kw | float64
45 | trafo | i0_percent | float64
46 | trafo | shift_degree | float64
47 | trafo | tap_side | object
48 | trafo | tap_neutral | int32
49 | trafo | tap_min | int32
50 | trafo | tap_max | int32
51 | trafo | tap_step_percent | float64
52 | trafo | tap_step_degree | float64
53 | trafo | tap_pos | int32
54 | trafo | tap_phase_shifter | bool
55 | trafo | parallel | uint32
56 | trafo | df | float64
57 | trafo | in_service | bool
58 | line_geodata | coords | object
59 | bus_geodata | x | float64
60 | bus_geodata | y | float64
61 | bus_geodata | coords | object

## parameters
| version | format_version | converged | OPF_converged | name | f_hz | sn_mva
0 | 2.14.6 | 2.14.0 | FALSE | FALSE |  | 50 | 1