## bus
| name | vn_kv | type | zone | in_service
0 | bus_LV_4289-10_0_9_node_0 | 0.4 | n |  | TRUE
1 | bus_LV_4289-10_0_9_node_1 | 0.4 | n |  | TRUE
2 | bus_LV_4289-10_0_9_node_2 | 0.4 | n |  | TRUE
3 | bus_LV_4289-10_0_9_node_3 | 0.4 | n |  | TRUE
4 | bus_LV_4289-10_0_9_node_13 | 0.4 | n |  | TRUE
5 | bus_LV_4289-10_0_9_node_14 | 0.4 | n |  | TRUE
6 | bus_LV_4289-10_0_9_node_89 | 0.4 | n |  | TRUE
7 | bus_LV_4289-10_0_9_node_4 | 0.4 | n |  | TRUE
8 | bus_LV_4289-10_0_9_node_5 | 0.4 | n |  | TRUE
9 | bus_LV_4289-10_0_9_node_6 | 0.4 | n |  | TRUE
10 | bus_LV_4289-10_0_9_node_20 | 0.4 | n |  | TRUE
11 | bus_LV_4289-10_0_9_node_65 | 0.4 | n |  | TRUE
12 | bus_LV_4289-10_0_9_node_58 | 0.4 | n |  | TRUE
13 | bus_LV_4289-10_0_9_node_55 | 0.4 | n |  | TRUE
14 | bus_LV_4289-10_0_9_node_7 | 0.4 | n |  | TRUE
15 | bus_LV_4289-10_0_9_node_59 | 0.4 | n |  | TRUE
16 | bus_LV_4289-10_0_9_node_53 | 0.4 | n |  | TRUE
17 | bus_LV_4289-10_0_9_node_8 | 0.4 | n |  | TRUE
18 | bus_LV_4289-10_0_9_node_124 | 0.4 | n |  | TRUE
19 | bus_LV_4289-10_0_9_node_39 | 0.4 | n |  | TRUE
20 | bus_LV_4289-10_0_9_node_9 | 0.4 | n |  | TRUE
21 | bus_LV_4289-10_0_9_node_33 | 0.4 | n |  | TRUE
22 | bus_LV_4289-10_0_9_node_12 | 0.4 | n |  | TRUE
23 | bus_LV_4289-10_0_9_node_11 | 0.4 | n |  | TRUE
24 | bus_LV_4289-10_0_9_node_25 | 0.4 | n |  | TRUE
25 | bus_LV_4289-10_0_9_node_26 | 0.4 | n |  | TRUE
26 | bus_LV_4289-10_0_9_node_22 | 0.4 | n |  | TRUE
27 | bus_LV_4289-10_0_9_node_101 | 0.4 | n |  | TRUE
28 | bus_LV_4289-10_0_9_node_85 | 0.4 | n |  | TRUE
29 | bus_LV_4289-10_0_9_node_46 | 0.4 | n |  | TRUE
30 | bus_LV_4289-10_0_9_node_15 | 0.4 | n |  | TRUE
31 | bus_LV_4289-10_0_9_node_35 | 0.4 | n |  | TRUE
32 | bus_LV_4289-10_0_9_node_76 | 0.4 | n |  | TRUE
33 | bus_LV_4289-10_0_9_node_90 | 0.4 | n |  | TRUE
34 | bus_LV_4289-10_0_9_node_18 | 0.4 | n |  | TRUE
35 | bus_LV_4289-10_0_9_node_56 | 0.4 | n |  | TRUE
36 | bus_LV_4289-10_0_9_node_125 | 0.4 | n |  | TRUE
37 | bus_LV_4289-10_0_9_node_52 | 0.4 | n |  | TRUE
38 | bus_LV_4289-10_0_9_node_28 | 0.4 | n |  | TRUE
39 | bus_LV_4289-10_0_9_node_112 | 0.4 | n |  | TRUE
40 | bus_LV_4289-10_0_9_node_119 | 0.4 | n |  | TRUE
41 | bus_LV_4289-10_0_9_node_82 | 0.4 | n |  | TRUE
42 | bus_LV_4289-10_0_9_node_38 | 0.4 | n |  | TRUE
43 | bus_LV_4289-10_0_9_node_74 | 0.4 | n |  | TRUE
44 | bus_LV_4289-10_0_9_node_30 | 0.4 | n |  | TRUE
45 | bus_LV_4289-10_0_9_node_29 | 0.4 | n |  | TRUE
46 | bus_LV_4289-10_0_9_node_122 | 0.4 | n |  | TRUE
47 | bus_LV_4289-10_0_9_node_123 | 0.4 | n |  | TRUE
48 | bus_LV_4289-10_0_9_node_45 | 0.4 | n |  | TRUE
49 | bus_LV_4289-10_0_9_node_21 | 0.4 | n |  | TRUE
50 | bus_LV_4289-10_0_9_node_102 | 0.4 | n |  | TRUE
51 | bus_LV_4289-10_0_9_node_34 | 0.4 | n |  | TRUE
52 | bus_LV_4289-10_0_9_node_77 | 0.4 | n |  | TRUE
53 | bus_LV_4289-10_0_9_node_16 | 0.4 | n |  | TRUE
54 | bus_LV_4289-10_0_9_node_17 | 0.4 | n |  | TRUE
55 | bus_LV_4289-10_0_9_node_19 | 0.4 | n |  | TRUE
56 | bus_LV_4289-10_0_9_node_51 | 0.4 | n |  | TRUE
57 | bus_LV_4289-10_0_9_node_47 | 0.4 | n |  | TRUE
58 | bus_LV_4289-10_0_9_node_81 | 0.4 | n |  | TRUE
59 | bus_LV_4289-10_0_9_node_48 | 0.4 | n |  | TRUE
60 | bus_LV_4289-10_0_9_node_23 | 0.4 | n |  | TRUE
61 | bus_LV_4289-10_0_9_node_24 | 0.4 | n |  | TRUE
62 | bus_LV_4289-10_0_9_node_32 | 0.4 | n |  | TRUE
63 | bus_LV_4289-10_0_9_node_110 | 0.4 | n |  | TRUE
64 | bus_LV_4289-10_0_9_node_109 | 0.4 | n |  | TRUE
65 | bus_LV_4289-10_0_9_node_31 | 0.4 | n |  | TRUE
66 | bus_LV_4289-10_0_9_node_75 | 0.4 | n |  | TRUE
67 | bus_LV_4289-10_0_9_node_36 | 0.4 | n |  | TRUE
68 | bus_LV_4289-10_0_9_node_37 | 0.4 | n |  | TRUE
69 | bus_LV_4289-10_0_9_node_63 | 0.4 | n |  | TRUE
70 | bus_LV_4289-10_0_9_node_83 | 0.4 | n |  | TRUE
71 | bus_LV_4289-10_0_9_node_70 | 0.4 | n |  | TRUE
72 | bus_LV_4289-10_0_9_node_40 | 0.4 | n |  | TRUE
73 | bus_LV_4289-10_0_9_node_41 | 0.4 | n |  | TRUE
74 | bus_LV_4289-10_0_9_node_42 | 0.4 | n |  | TRUE
75 | bus_LV_4289-10_0_9_node_43 | 0.4 | n |  | TRUE
76 | bus_LV_4289-10_0_9_node_44 | 0.4 | n |  | TRUE
77 | bus_LV_4289-10_0_9_node_78 | 0.4 | n |  | TRUE
78 | bus_LV_4289-10_0_9_node_79 | 0.4 | n |  | TRUE
79 | bus_LV_4289-10_0_9_node_105 | 0.4 | n |  | TRUE
80 | bus_LV_4289-10_0_9_node_80 | 0.4 | n |  | TRUE
81 | bus_LV_4289-10_0_9_node_118 | 0.4 | n |  | TRUE
82 | bus_LV_4289-10_0_9_node_57 | 0.4 | n |  | TRUE
83 | bus_LV_4289-10_0_9_node_103 | 0.4 | n |  | TRUE
84 | bus_LV_4289-10_0_9_node_49 | 0.4 | n |  | TRUE
85 | bus_LV_4289-10_0_9_node_50 | 0.4 | n |  | TRUE
86 | bus_LV_4289-10_0_9_node_54 | 0.4 | n |  | TRUE
87 | bus_LV_4289-10_0_9_node_64 | 0.4 | n |  | TRUE
88 | bus_LV_4289-10_0_9_node_71 | 0.4 | n |  | TRUE
89 | bus_LV_4289-10_0_9_node_68 | 0.4 | n |  | TRUE
90 | bus_LV_4289-10_0_9_node_88 | 0.4 | n |  | TRUE
91 | bus_LV_4289-10_0_9_node_73 | 0.4 | n |  | TRUE
92 | bus_LV_4289-10_0_9_node_87 | 0.4 | n |  | TRUE
93 | bus_LV_4289-10_0_9_node_66 | 0.4 | n |  | TRUE
94 | bus_LV_4289-10_0_9_node_60 | 0.4 | n |  | TRUE
95 | bus_LV_4289-10_0_9_node_61 | 0.4 | n |  | TRUE
96 | bus_LV_4289-10_0_9_node_62 | 0.4 | n |  | TRUE
97 | bus_LV_4289-10_0_9_node_84 | 0.4 | n |  | TRUE
98 | bus_LV_4289-10_0_9_node_67 | 0.4 | n |  | TRUE
99 | bus_LV_4289-10_0_9_node_69 | 0.4 | n |  | TRUE
100 | bus_LV_4289-10_0_9_node_86 | 0.4 | n |  | TRUE
101 | bus_LV_4289-10_0_9_node_117 | 0.4 | n |  | TRUE
102 | bus_LV_4289-10_0_9_node_97 | 0.4 | n |  | TRUE
103 | bus_LV_4289-10_0_9_node_120 | 0.4 | n |  | TRUE
104 | bus_LV_4289-10_0_9_node_98 | 0.4 | n |  | TRUE
105 | bus_LV_4289-10_0_9_node_91 | 0.4 | n |  | TRUE
106 | bus_LV_4289-10_0_9_node_96 | 0.4 | n |  | TRUE
107 | bus_LV_4289-10_0_9_node_121 | 0.4 | n |  | TRUE
108 | bus_LV_4289-10_0_9_node_95 | 0.4 | n |  | TRUE
109 | bus_LV_4289-10_0_9_node_93 | 0.4 | n |  | TRUE
110 | bus_LV_4289-10_0_9_node_94 | 0.4 | n |  | TRUE
111 | bus_LV_4289-10_0_9_node_99 | 0.4 | n |  | TRUE
112 | bus_LV_4289-10_0_9_node_100 | 0.4 | n |  | TRUE
113 | bus_LV_4289-10_0_9_node_104 | 0.4 | n |  | TRUE
114 | bus_LV_4289-10_0_9_node_106 | 0.4 | n |  | TRUE
115 | bus_LV_4289-10_0_9_node_107 | 0.4 | n |  | TRUE
116 | bus_LV_4289-10_0_9_node_108 | 0.4 | n |  | TRUE
117 | bus_LV_4289-10_0_9_node_111 | 0.4 | n |  | TRUE
118 | bus_LV_4289-10_0_9_node_113 | 0.4 | n |  | TRUE
119 | bus_LV_4289-10_0_9_node_114 | 0.4 | n |  | TRUE
120 | bus_LV_4289-10_0_9_node_115 | 0.4 | n |  | TRUE
121 | bus_LV_4289-10_0_9_node_116 | 0.4 | n |  | TRUE
122 | bus_MV_617_0_node_112 | 20 | n |  | TRUE

## load
| name | bus | p_mw | q_mvar | const_z_percent | const_i_percent | sn_mva | scaling | in_service | type
0 | LV_4289-10_0_9_load_0 | 0 | 0.030074 | 0.0075373 | 0 | 0 |  | 1 | TRUE | wye
1 | LV_4289-10_0_9_load_13 | 4 | 0.0034376 | 0.00086154 | 0 | 0 |  | 1 | TRUE | wye
2 | LV_4289-10_0_9_load_89 | 6 | 0.028958 | 0.0072575 | 0 | 0 |  | 1 | TRUE | wye
3 | LV_4289-10_0_9_load_20 | 10 | 0.0027744 | 0.00069532 | 0 | 0 |  | 1 | TRUE | wye
4 | LV_4289-10_0_9_load_65 | 11 | 0.0076282 | 0.0019118 | 0 | 0 |  | 1 | TRUE | wye
5 | LV_4289-10_0_9_load_58 | 12 | 0.0099408 | 0.0024914 | 0 | 0 |  | 1 | TRUE | wye
6 | LV_4289-10_0_9_load_55 | 13 | 0.0022687 | 0.0005686 | 0 | 0 |  | 1 | TRUE | wye
7 | LV_4289-10_0_9_load_53 | 16 | 0.0017254 | 0.00043243 | 0 | 0 |  | 1 | TRUE | wye
8 | LV_4289-10_0_9_load_124 | 18 | 0.0044751 | 0.0011216 | 0 | 0 |  | 1 | TRUE | wye
9 | LV_4289-10_0_9_load_33 | 21 | 0.0026264 | 0.00065824 | 0 | 0 |  | 1 | TRUE | wye
10 | LV_4289-10_0_9_load_25 | 24 | 0.0052868 | 0.001325 | 0 | 0 |  | 1 | TRUE | wye
11 | LV_4289-10_0_9_load_26 | 25 | 0.003726 | 0.00093382 | 0 | 0 |  | 1 | TRUE | wye
12 | LV_4289-10_0_9_load_22 | 26 | 0.0036004 | 0.00090235 | 0 | 0 |  | 1 | TRUE | wye
13 | LV_4289-10_0_9_load_101 | 27 | 0.0067292 | 0.0016865 | 0 | 0 |  | 1 | TRUE | wye
14 | LV_4289-10_0_9_load_85 | 28 | 0.0034354 | 0.000861 | 0 | 0 |  | 1 | TRUE | wye
15 | LV_4289-10_0_9_load_46 | 29 | 0.0051678 | 0.0012952 | 0 | 0 |  | 1 | TRUE | wye
16 | LV_4289-10_0_9_load_35 | 31 | 0.0066338 | 0.0016626 | 0 | 0 |  | 1 | TRUE | wye
17 | LV_4289-10_0_9_load_76 | 32 | 0.0082468 | 0.0020668 | 0 | 0 |  | 1 | TRUE | wye
18 | LV_4289-10_0_9_load_90 | 33 | 0.0036243 | 0.00090833 | 0 | 0 |  | 1 | TRUE | wye
19 | LV_4289-10_0_9_load_18 | 34 | 0.0031954 | 0.00080084 | 0 | 0 |  | 1 | TRUE | wye
20 | LV_4289-10_0_9_load_56 | 35 | 0.0013691 | 0.00034312 | 0 | 0 |  | 1 | TRUE | wye
21 | LV_4289-10_0_9_load_125 | 36 | 0.018051 | 0.0045239 | 0 | 0 |  | 1 | TRUE | wye
22 | LV_4289-10_0_9_load_52 | 37 | 0.0032519 | 0.00081499 | 0 | 0 |  | 1 | TRUE | wye
23 | LV_4289-10_0_9_load_112 | 39 | 0.0055432 | 0.0013892 | 0 | 0 |  | 1 | TRUE | wye
24 | LV_4289-10_0_9_load_119 | 40 | 0.0030424 | 0.00076249 | 0 | 0 |  | 1 | TRUE | wye
25 | LV_4289-10_0_9_load_82 | 41 | 0.0047207 | 0.0011831 | 0 | 0 |  | 1 | TRUE | wye
26 | LV_4289-10_0_9_load_38 | 42 | 0.0052144 | 0.0013069 | 0 | 0 |  | 1 | TRUE | wye
27 | LV_4289-10_0_9_load_74 | 43 | 0.0075064 | 0.0018813 | 0 | 0 |  | 1 | TRUE | wye
28 | LV_4289-10_0_9_load_30 | 44 | 0.0021295 | 0.00053369 | 0 | 0 |  | 1 | TRUE | wye
29 | LV_4289-10_0_9_load_29 | 45 | 0.003046 | 0.0007634 | 0 | 0 |  | 1 | TRUE | wye
30 | LV_4289-10_0_9_load_122 | 46 | 0.0052874 | 0.0013252 | 0 | 0 |  | 1 | TRUE | wye
31 | LV_4289-10_0_9_load_45 | 48 | 0.0031784 | 0.00079658 | 0 | 0 |  | 1 | TRUE | wye
32 | LV_4289-10_0_9_load_21 | 49 | 0.0025595 | 0.00064147 | 0 | 0 |  | 1 | TRUE | wye
33 | LV_4289-10_0_9_load_102 | 50 | 0.0079201 | 0.001985 | 0 | 0 |  | 1 | TRUE | wye
34 | LV_4289-10_0_9_load_34 | 51 | 0.0286 | 0.0071679 | 0 | 0 |  | 1 | TRUE | wye
35 | LV_4289-10_0_9_load_77 | 52 | 0.046565 | 0.01167 | 0 | 0 |  | 1 | TRUE | wye
36 | LV_4289-10_0_9_load_16 | 53 | 0.047561 | 0.01192 | 0 | 0 |  | 1 | TRUE | wye
37 | LV_4289-10_0_9_load_17 | 54 | 0.0014536 | 0.00036431 | 0 | 0 |  | 1 | TRUE | wye
38 | LV_4289-10_0_9_load_51 | 56 | 0.0019378 | 0.00048566 | 0 | 0 |  | 1 | TRUE | wye
39 | LV_4289-10_0_9_load_47 | 57 | 0.0035205 | 0.00088231 | 0 | 0 |  | 1 | TRUE | wye
40 | LV_4289-10_0_9_load_23 | 60 | 0.0017654 | 0.00044246 | 0 | 0 |  | 1 | TRUE | wye
41 | LV_4289-10_0_9_load_24 | 61 | 0.0026141 | 0.00065515 | 0 | 0 |  | 1 | TRUE | wye
42 | LV_4289-10_0_9_load_32 | 62 | 0.0039819 | 0.00099795 | 0 | 0 |  | 1 | TRUE | wye
43 | LV_4289-10_0_9_load_110 | 63 | 0.0031309 | 0.00078468 | 0 | 0 |  | 1 | TRUE | wye
44 | LV_4289-10_0_9_load_31 | 65 | 0.0024301 | 0.00060904 | 0 | 0 |  | 1 | TRUE | wye
45 | LV_4289-10_0_9_load_75 | 66 | 0.0023084 | 0.00057854 | 0 | 0 |  | 1 | TRUE | wye
46 | LV_4289-10_0_9_load_36 | 67 | 0.0046556 | 0.0011668 | 0 | 0 |  | 1 | TRUE | wye
47 | LV_4289-10_0_9_load_37 | 68 | 0.00042672 | 0.00010695 | 0 | 0 |  | 1 | TRUE | wye
48 | LV_4289-10_0_9_load_63 | 69 | 0.00061656 | 0.00015453 | 0 | 0 |  | 1 | TRUE | wye
49 | LV_4289-10_0_9_load_83 | 70 | 0.0010542 | 0.00026421 | 0 | 0 |  | 1 | TRUE | wye
50 | LV_4289-10_0_9_load_70 | 71 | 0.0022309 | 0.00055912 | 0 | 0 |  | 1 | TRUE | wye
51 | LV_4289-10_0_9_load_40 | 72 | 0.0025977 | 0.00065104 | 0 | 0 |  | 1 | TRUE | wye
52 | LV_4289-10_0_9_load_41 | 73 | 0.0011164 | 0.00027979 | 0 | 0 |  | 1 | TRUE | wye
53 | LV_4289-10_0_9_load_42 | 74 | 0.0039349 | 0.00098617 | 0 | 0 |  | 1 | TRUE | wye
54 | LV_4289-10_0_9_load_78 | 77 | 0.0011147 | 0.00027937 | 0 | 0 |  | 1 | TRUE | wye
55 | LV_4289-10_0_9_load_79 | 78 | 0.0018074 | 0.00045297 | 0 | 0 |  | 1 | TRUE | wye
56 | LV_4289-10_0_9_load_80 | 80 | 0.0015486 | 0.00038812 | 0 | 0 |  | 1 | TRUE | wye
57 | LV_4289-10_0_9_load_118 | 81 | 0.0027238 | 0.00068265 | 0 | 0 |  | 1 | TRUE | wye
58 | LV_4289-10_0_9_load_103 | 83 | 0.0052706 | 0.0013209 | 0 | 0 |  | 1 | TRUE | wye
59 | LV_4289-10_0_9_load_50 | 85 | 0.0032623 | 0.00081761 | 0 | 0 |  | 1 | TRUE | wye
60 | LV_4289-10_0_9_load_64 | 87 | 0.0026396 | 0.00066155 | 0 | 0 |  | 1 | TRUE | wye
61 | LV_4289-10_0_9_load_71 | 88 | 0.0016044 | 0.00040209 | 0 | 0 |  | 1 | TRUE | wye
62 | LV_4289-10_0_9_load_68 | 89 | 0.0020965 | 0.00052543 | 0 | 0 |  | 1 | TRUE | wye
63 | LV_4289-10_0_9_load_88 | 90 | 0.0047727 | 0.0011962 | 0 | 0 |  | 1 | TRUE | wye
64 | LV_4289-10_0_9_load_73 | 91 | 0.0019318 | 0.00048415 | 0 | 0 |  | 1 | TRUE | wye
65 | LV_4289-10_0_9_load_87 | 92 | 0.0067967 | 0.0017034 | 0 | 0 |  | 1 | TRUE | wye
66 | LV_4289-10_0_9_load_66 | 93 | 0.0013775 | 0.00034523 | 0 | 0 |  | 1 | TRUE | wye
67 | LV_4289-10_0_9_load_60 | 94 | 0.00732 | 0.0018346 | 0 | 0 |  | 1 | TRUE | wye
68 | LV_4289-10_0_9_load_61 | 95 | 0.0031672 | 0.00079379 | 0 | 0 |  | 1 | TRUE | wye
69 | LV_4289-10_0_9_load_62 | 96 | 0.0029182 | 0.00073136 | 0 | 0 |  | 1 | TRUE | wye
70 | LV_4289-10_0_9_load_84 | 97 | 0.0060282 | 0.0015108 | 0 | 0 |  | 1 | TRUE | wye
71 | LV_4289-10_0_9_load_67 | 98 | 0.0035113 | 0.00088002 | 0 | 0 |  | 1 | TRUE | wye
72 | LV_4289-10_0_9_load_69 | 99 | 0.0051415 | 0.0012886 | 0 | 0 |  | 1 | TRUE | wye
73 | LV_4289-10_0_9_load_86 | 100 | 0.0041954 | 0.0010515 | 0 | 0 |  | 1 | TRUE | wye
74 | LV_4289-10_0_9_load_117 | 101 | 0.0016213 | 0.00040633 | 0 | 0 |  | 1 | TRUE | wye
75 | LV_4289-10_0_9_load_97 | 102 | 0.002605 | 0.00065287 | 0 | 0 |  | 1 | TRUE | wye
76 | LV_4289-10_0_9_load_120 | 103 | 0.0024812 | 0.00062184 | 0 | 0 |  | 1 | TRUE | wye
77 | LV_4289-10_0_9_load_98 | 104 | 0.0018742 | 0.00046973 | 0 | 0 |  | 1 | TRUE | wye
78 | LV_4289-10_0_9_load_91 | 105 | 0.00064587 | 0.00016187 | 0 | 0 |  | 1 | TRUE | wye
79 | LV_4289-10_0_9_load_121 | 107 | 0.042412 | 0.010629 | 0 | 0 |  | 1 | TRUE | wye
80 | LV_4289-10_0_9_load_95 | 108 | 0.002586 | 0.0006481 | 0 | 0 |  | 1 | TRUE | wye
81 | LV_4289-10_0_9_load_93 | 109 | 0.051526 | 0.012914 | 0 | 0 |  | 1 | TRUE | wye
82 | LV_4289-10_0_9_load_94 | 110 | 0.0027549 | 0.00069045 | 0 | 0 |  | 1 | TRUE | wye
83 | LV_4289-10_0_9_load_99 | 111 | 0.0074277 | 0.0018616 | 0 | 0 |  | 1 | TRUE | wye
84 | LV_4289-10_0_9_load_100 | 112 | 0.010067 | 0.0025231 | 0 | 0 |  | 1 | TRUE | wye
85 | LV_4289-10_0_9_load_104 | 113 | 0.0056725 | 0.0014217 | 0 | 0 |  | 1 | TRUE | wye
86 | LV_4289-10_0_9_load_106 | 114 | 0.0027758 | 0.00069568 | 0 | 0 |  | 1 | TRUE | wye
87 | LV_4289-10_0_9_load_107 | 115 | 0.0041325 | 0.0010357 | 0 | 0 |  | 1 | TRUE | wye
88 | LV_4289-10_0_9_load_108 | 116 | 0.0014636 | 0.00036682 | 0 | 0 |  | 1 | TRUE | wye
89 | LV_4289-10_0_9_load_111 | 117 | 0.0044126 | 0.0011059 | 0 | 0 |  | 1 | TRUE | wye
90 | LV_4289-10_0_9_load_113 | 118 | 0.0072208 | 0.0018097 | 0 | 0 |  | 1 | TRUE | wye
91 | LV_4289-10_0_9_load_114 | 119 | 0.0023982 | 0.00060105 | 0 | 0 |  | 1 | TRUE | wye
92 | LV_4289-10_0_9_load_115 | 120 | 0.0022818 | 0.00057188 | 0 | 0 |  | 1 | TRUE | wye
93 | LV_4289-10_0_9_load_116 | 121 | 0.0024062 | 0.00060304 | 0 | 0 |  | 1 | TRUE | wye

## ext_grid
| name | bus | vm_pu | va_degree | slack_weight | in_service
0 |  | 9 | 1 | 0 | 1 | TRUE

## line
| name | std_type | from_bus | to_bus | length_km | r_ohm_per_km | x_ohm_per_km | c_nf_per_km | g_us_per_km | max_i_ka | df | parallel | type | in_service
0 | LV_4289-10_0_9_line_0 |  | 0 | 1 | 0.037045 | 0.125 | 0.08 | 261 | 0 | 0.364 | 1 | 4 | cs | TRUE
1 | LV_4289-10_0_9_line_1 |  | 0 | 2 | 0.042253 | 0.125 | 0.08 | 261 | 0 | 0.364 | 1 | 4 | cs | TRUE
2 | LV_4289-10_0_9_line_2 |  | 1 | 3 | 0.30103 | 0.125 | 0.08 | 261 | 0 | 0.364 | 1 | 4 | cs | TRUE
3 | LV_4289-10_0_9_line_3 |  | 2 | 4 | 0.016141 | 0.125 | 0.08 | 261 | 0 | 0.364 | 1 | 1 | cs | TRUE
4 | LV_4289-10_0_9_line_4 |  | 2 | 5 | 0.052936 | 0.125 | 0.08 | 261 | 0 | 0.364 | 1 | 4 | cs | TRUE
5 | LV_4289-10_0_9_line_5 |  | 3 | 6 | 0.031146 | 0.125 | 0.08 | 261 | 0 | 0.364 | 1 | 4 | cs | TRUE
6 | LV_4289-10_0_9_line_6 |  | 4 | 28 | 0.013392 | 0.125 | 0.08 | 261 | 0 | 0.364 | 1 | 1 | cs | TRUE
7 | LV_4289-10_0_9_line_7 |  | 5 | 29 | 0.013572 | 0.125 | 0.08 | 261 | 0 | 0.364 | 1 | 1 | cs | TRUE
8 | LV_4289-10_0_9_line_8 |  | 5 | 30 | 0.032886 | 0.125 | 0.08 | 261 | 0 | 0.364 | 1 | 4 | cs | TRUE
9 | LV_4289-10_0_9_line_9 |  | 5 | 31 | 0.026603 | 0.125 | 0.08 | 261 | 0 | 0.364 | 1 | 1 | cs | TRUE
10 | LV_4289-10_0_9_line_10 |  | 6 | 33 | 0.10116 | 0.125 | 0.08 | 261 | 0 | 0.364 | 1 | 4 | cs | TRUE
11 | LV_4289-10_0_9_line_11 |  | 7 | 8 | 0.026701 | 0.125 | 0.08 | 261 | 0 | 0.364 | 1 | 1 | cs | TRUE
12 | LV_4289-10_0_9_line_12 |  | 7 | 9 | 0.088781 | 0.125 | 0.08 | 261 | 0 | 0.364 | 1 | 4 | cs | TRUE
13 | LV_4289-10_0_9_line_13 |  | 7 | 10 | 0.024426 | 0.125 | 0.08 | 261 | 0 | 0.364 | 1 | 4 | cs | TRUE
14 | LV_4289-10_0_9_line_14 |  | 8 | 11 | 0.017392 | 0.125 | 0.08 | 261 | 0 | 0.364 | 1 | 1 | cs | TRUE
15 | LV_4289-10_0_9_line_15 |  | 9 | 12 | 0.016402 | 0.125 | 0.08 | 261 | 0 | 0.364 | 1 | 1 | cs | TRUE
16 | LV_4289-10_0_9_line_16 |  | 9 | 13 | 0.034713 | 0.125 | 0.08 | 261 | 0 | 0.364 | 1 | 4 | cs | TRUE
17 | LV_4289-10_0_9_line_17 |  | 10 | 34 | 0.0093227 | 0.125 | 0.08 | 261 | 0 | 0.364 | 1 | 4 | cs | TRUE
18 | LV_4289-10_0_9_line_18 |  | 13 | 35 | 0.0062633 | 0.125 | 0.08 | 261 | 0 | 0.364 | 1 | 4 | cs | TRUE
19 | LV_4289-10_0_9_line_19 |  | 14 | 15 | 0.034081 | 0.125 | 0.08 | 261 | 0 | 0.364 | 1 | 1 | cs | TRUE
20 | LV_4289-10_0_9_line_20 |  | 14 | 16 | 0.046019 | 0.125 | 0.08 | 261 | 0 | 0.364 | 1 | 1 | cs | TRUE
21 | LV_4289-10_0_9_line_21 |  | 15 | 36 | 0.025153 | 0.125 | 0.08 | 261 | 0 | 0.364 | 1 | 1 | cs | TRUE
22 | LV_4289-10_0_9_line_22 |  | 16 | 37 | 0.015566 | 0.125 | 0.08 | 261 | 0 | 0.364 | 1 | 1 | cs | TRUE
23 | LV_4289-10_0_9_line_23 |  | 17 | 18 | 0.028603 | 0.125 | 0.08 | 261 | 0 | 0.364 | 1 | 1 | cs | TRUE
24 | LV_4289-10_0_9_line_24 |  | 17 | 19 | 0.034827 | 0.125 | 0.08 | 261 | 0 | 0.364 | 1 | 1 | cs | TRUE
25 | LV_4289-10_0_9_line_25 |  | 19 | 41 | 0.018256 | 0.125 | 0.08 | 261 | 0 | 0.364 | 1 | 1 | cs | TRUE
26 | LV_4289-10_0_9_line_26 |  | 19 | 42 | 0.016161 | 0.125 | 0.08 | 261 | 0 | 0.364 | 1 | 1 | cs | TRUE
27 | LV_4289-10_0_9_line_27 |  | 20 | 21 | 0.019067 | 0.125 | 0.08 | 261 | 0 | 0.364 | 1 | 1 | cs | TRUE
28 | LV_4289-10_0_9_line_28 |  | 20 | 22 | 0.066037 | 0.125 | 0.08 | 261 | 0 | 0.364 | 1 | 1 | cs | TRUE
29 | LV_4289-10_0_9_line_29 |  | 21 | 43 | 0.0066978 | 0.125 | 0.08 | 261 | 0 | 0.364 | 1 | 1 | cs | TRUE
30 | LV_4289-10_0_9_line_30 |  | 22 | 27 | 0.010959 | 0.125 | 0.08 | 261 | 0 | 0.364 | 1 | 1 | cs | TRUE
31 | LV_4289-10_0_9_line_31 |  | 23 | 24 | 0.039996 | 0.125 | 0.08 | 261 | 0 | 0.364 | 1 | 1 | cs | TRUE
32 | LV_4289-10_0_9_line_32 |  | 23 | 25 | 0.018168 | 0.125 | 0.08 | 261 | 0 | 0.364 | 1 | 1 | cs | TRUE
33 | LV_4289-10_0_9_line_33 |  | 23 | 26 | 0.016615 | 0.125 | 0.08 | 261 | 0 | 0.364 | 1 | 1 | cs | TRUE
34 | LV_4289-10_0_9_line_34 |  | 24 | 47 | 0.017188 | 0.125 | 0.08 | 261 | 0 | 0.364 | 1 | 1 | cs | TRUE
35 | LV_4289-10_0_9_line_35 |  | 25 | 48 | 0.024863 | 0.125 | 0.08 | 261 | 0 | 0.364 | 1 | 1 | cs | TRUE
36 | LV_4289-10_0_9_line_36 |  | 26 | 49 | 0.01733 | 0.125 | 0.08 | 261 | 0 | 0.364 | 1 | 1 | cs | TRUE
37 | LV_4289-10_0_9_line_37 |  | 27 | 50 | 0.015749 | 0.125 | 0.08 | 261 | 0 | 0.364 | 1 | 1 | cs | TRUE
38 | LV_4289-10_0_9_line_38 |  | 30 | 32 | 0.012569 | 0.125 | 0.08 | 261 | 0 | 0.364 | 1 | 4 | cs | TRUE
39 | LV_4289-10_0_9_line_39 |  | 31 | 51 | 0.016939 | 0.125 | 0.08 | 261 | 0 | 0.364 | 1 | 1 | cs | TRUE
40 | LV_4289-10_0_9_line_40 |  | 32 | 52 | 0.018769 | 0.125 | 0.08 | 261 | 0 | 0.364 | 1 | 4 | cs | TRUE
41 | LV_4289-10_0_9_line_41 |  | 33 | 105 | 0.0015777 | 0.125 | 0.08 | 261 | 0 | 0.364 | 1 | 4 | cs | TRUE
42 | LV_4289-10_0_9_line_42 |  | 34 | 53 | 0.012117 | 0.125 | 0.08 | 261 | 0 | 0.364 | 1 | 4 | cs | TRUE
43 | LV_4289-10_0_9_line_43 |  | 35 | 82 | 0.039378 | 0.125 | 0.08 | 261 | 0 | 0.364 | 1 | 4 | cs | TRUE
44 | LV_4289-10_0_9_line_44 |  | 37 | 84 | 0.047582 | 0.125 | 0.08 | 261 | 0 | 0.364 | 1 | 1 | cs | TRUE
45 | LV_4289-10_0_9_line_45 |  | 38 | 39 | 0.02347 | 0.125 | 0.08 | 261 | 0 | 0.364 | 1 | 1 | cs | TRUE
46 | LV_4289-10_0_9_line_46 |  | 38 | 40 | 0.019148 | 0.125 | 0.08 | 261 | 0 | 0.364 | 1 | 1 | cs | TRUE
47 | LV_4289-10_0_9_line_47 |  | 39 | 63 | 0.037795 | 0.125 | 0.08 | 261 | 0 | 0.364 | 1 | 1 | cs | TRUE
48 | LV_4289-10_0_9_line_48 |  | 40 | 64 | 0.017668 | 0.125 | 0.08 | 261 | 0 | 0.364 | 1 | 1 | cs | TRUE
49 | LV_4289-10_0_9_line_49 |  | 41 | 71 | 0.025195 | 0.125 | 0.08 | 261 | 0 | 0.364 | 1 | 1 | cs | TRUE
50 | LV_4289-10_0_9_line_50 |  | 42 | 61 | 0.014008 | 0.125 | 0.08 | 261 | 0 | 0.364 | 1 | 1 | cs | TRUE
51 | LV_4289-10_0_9_line_51 |  | 43 | 66 | 0.0050123 | 0.125 | 0.08 | 261 | 0 | 0.364 | 1 | 1 | cs | TRUE
52 | LV_4289-10_0_9_line_52 |  | 44 | 45 | 0.018729 | 0.125 | 0.08 | 261 | 0 | 0.364 | 1 | 1 | cs | TRUE
53 | LV_4289-10_0_9_line_53 |  | 45 | 65 | 0.01751 | 0.125 | 0.08 | 261 | 0 | 0.364 | 1 | 1 | cs | TRUE
54 | LV_4289-10_0_9_line_54 |  | 46 | 47 | 0.0011723 | 0.125 | 0.08 | 261 | 0 | 0.364 | 1 | 1 | cs | TRUE
55 | LV_4289-10_0_9_line_55 |  | 48 | 62 | 0.017188 | 0.125 | 0.08 | 261 | 0 | 0.364 | 1 | 1 | cs | TRUE
56 | LV_4289-10_0_9_line_56 |  | 49 | 60 | 0.017114 | 0.125 | 0.08 | 261 | 0 | 0.364 | 1 | 1 | cs | TRUE
57 | LV_4289-10_0_9_line_57 |  | 51 | 67 | 0.0014068 | 0.125 | 0.08 | 261 | 0 | 0.364 | 1 | 1 | cs | TRUE
58 | LV_4289-10_0_9_line_58 |  | 52 | 82 | 0.019094 | 0.125 | 0.08 | 261 | 0 | 0.364 | 1 | 4 | cs | TRUE
59 | LV_4289-10_0_9_line_59 |  | 53 | 54 | 0.024424 | 0.125 | 0.08 | 261 | 0 | 0.364 | 1 | 4 | cs | TRUE
60 | LV_4289-10_0_9_line_60 |  | 54 | 55 | 0.062518 | 0.125 | 0.08 | 261 | 0 | 0.364 | 1 | 4 | cs | TRUE
61 | LV_4289-10_0_9_line_61 |  | 55 | 56 | 0.026915 | 0.125 | 0.08 | 261 | 0 | 0.364 | 1 | 4 | cs | TRUE
62 | LV_4289-10_0_9_line_62 |  | 55 | 57 | 0.026456 | 0.125 | 0.08 | 261 | 0 | 0.364 | 1 | 4 | cs | TRUE
63 | LV_4289-10_0_9_line_63 |  | 56 | 58 | 0.013857 | 0.125 | 0.08 | 261 | 0 | 0.364 | 1 | 4 | cs | TRUE
64 | LV_4289-10_0_9_line_64 |  | 57 | 59 | 0.016658 | 0.125 | 0.08 | 261 | 0 | 0.364 | 1 | 4 | cs | TRUE
65 | LV_4289-10_0_9_line_65 |  | 58 | 90 | 0.028021 | 0.125 | 0.08 | 261 | 0 | 0.364 | 1 | 1 | cs | TRUE
66 | LV_4289-10_0_9_line_66 |  | 58 | 91 | 0.031418 | 0.125 | 0.08 | 261 | 0 | 0.364 | 1 | 1 | cs | TRUE
67 | LV_4289-10_0_9_line_67 |  | 58 | 80 | 0.018019 | 0.125 | 0.08 | 261 | 0 | 0.364 | 1 | 4 | cs | TRUE
68 | LV_4289-10_0_9_line_68 |  | 59 | 84 | 0.011331 | 0.125 | 0.08 | 261 | 0 | 0.364 | 1 | 4 | cs | TRUE
69 | LV_4289-10_0_9_line_69 |  | 59 | 85 | 0.023921 | 0.125 | 0.08 | 261 | 0 | 0.364 | 1 | 1 | cs | TRUE
70 | LV_4289-10_0_9_line_70 |  | 60 | 61 | 0.00067137 | 0.125 | 0.08 | 261 | 0 | 0.364 | 1 | 1 | cs | TRUE
71 | LV_4289-10_0_9_line_71 |  | 62 | 65 | 0.0017679 | 0.125 | 0.08 | 261 | 0 | 0.364 | 1 | 1 | cs | TRUE
72 | LV_4289-10_0_9_line_72 |  | 63 | 117 | 0.022332 | 0.125 | 0.08 | 261 | 0 | 0.364 | 1 | 1 | cs | TRUE
73 | LV_4289-10_0_9_line_73 |  | 64 | 116 | 0.047098 | 0.125 | 0.08 | 261 | 0 | 0.364 | 1 | 1 | cs | TRUE
74 | LV_4289-10_0_9_line_74 |  | 66 | 100 | 0.024383 | 0.125 | 0.08 | 261 | 0 | 0.364 | 1 | 1 | cs | TRUE
75 | LV_4289-10_0_9_line_75 |  | 67 | 68 | 0.016451 | 0.125 | 0.08 | 261 | 0 | 0.364 | 1 | 1 | cs | TRUE
76 | LV_4289-10_0_9_line_76 |  | 68 | 69 | 0.015054 | 0.125 | 0.08 | 261 | 0 | 0.364 | 1 | 1 | cs | TRUE
77 | LV_4289-10_0_9_line_77 |  | 69 | 70 | 0.0014693 | 0.125 | 0.08 | 261 | 0 | 0.364 | 1 | 1 | cs | TRUE
78 | LV_4289-10_0_9_line_78 |  | 70 | 97 | 0.0037619 | 0.125 | 0.08 | 261 | 0 | 0.364 | 1 | 1 | cs | TRUE
79 | LV_4289-10_0_9_line_79 |  | 71 | 99 | 0.020167 | 0.125 | 0.08 | 261 | 0 | 0.364 | 1 | 1 | cs | TRUE
80 | LV_4289-10_0_9_line_80 |  | 72 | 73 | 0.0038237 | 0.125 | 0.08 | 261 | 0 | 0.364 | 1 | 1 | cs | TRUE
81 | LV_4289-10_0_9_line_81 |  | 72 | 74 | 0.038189 | 0.125 | 0.08 | 261 | 0 | 0.364 | 1 | 1 | cs | TRUE
82 | LV_4289-10_0_9_line_82 |  | 73 | 75 | 0.0031337 | 0.125 | 0.08 | 261 | 0 | 0.364 | 1 | 1 | cs | TRUE
83 | LV_4289-10_0_9_line_83 |  | 74 | 76 | 0.001287 | 0.125 | 0.08 | 261 | 0 | 0.364 | 1 | 1 | cs | TRUE
84 | LV_4289-10_0_9_line_84 |  | 75 | 77 | 0.021902 | 0.125 | 0.08 | 261 | 0 | 0.364 | 1 | 1 | cs | TRUE
85 | LV_4289-10_0_9_line_85 |  | 75 | 78 | 0.019189 | 0.125 | 0.08 | 261 | 0 | 0.364 | 1 | 1 | cs | TRUE
86 | LV_4289-10_0_9_line_86 |  | 76 | 79 | 0.013815 | 0.125 | 0.08 | 261 | 0 | 0.364 | 1 | 1 | cs | TRUE
87 | LV_4289-10_0_9_line_87 |  | 77 | 80 | 0.019685 | 0.125 | 0.08 | 261 | 0 | 0.364 | 1 | 2 | cs | TRUE
88 | LV_4289-10_0_9_line_88 |  | 78 | 81 | 0.02186 | 0.125 | 0.08 | 261 | 0 | 0.364 | 1 | 1 | cs | TRUE
89 | LV_4289-10_0_9_line_89 |  | 79 | 83 | 0.046327 | 0.125 | 0.08 | 261 | 0 | 0.364 | 1 | 1 | cs | TRUE
90 | LV_4289-10_0_9_line_90 |  | 81 | 101 | 0.0037871 | 0.125 | 0.08 | 261 | 0 | 0.364 | 1 | 1 | cs | TRUE
91 | LV_4289-10_0_9_line_91 |  | 83 | 113 | 0.025243 | 0.125 | 0.08 | 261 | 0 | 0.364 | 1 | 1 | cs | TRUE
92 | LV_4289-10_0_9_line_92 |  | 84 | 86 | 0.038308 | 0.125 | 0.08 | 261 | 0 | 0.364 | 1 | 2 | cs | TRUE
93 | LV_4289-10_0_9_line_93 |  | 85 | 87 | 0.0039568 | 0.125 | 0.08 | 261 | 0 | 0.364 | 1 | 1 | cs | TRUE
94 | LV_4289-10_0_9_line_94 |  | 86 | 88 | 0.00046757 | 0.125 | 0.08 | 261 | 0 | 0.364 | 1 | 1 | cs | TRUE
95 | LV_4289-10_0_9_line_95 |  | 86 | 89 | 0.012097 | 0.125 | 0.08 | 261 | 0 | 0.364 | 1 | 1 | cs | TRUE
96 | LV_4289-10_0_9_line_96 |  | 88 | 92 | 0.020892 | 0.125 | 0.08 | 261 | 0 | 0.364 | 1 | 1 | cs | TRUE
97 | LV_4289-10_0_9_line_97 |  | 89 | 93 | 0.020738 | 0.125 | 0.08 | 261 | 0 | 0.364 | 1 | 1 | cs | TRUE
98 | LV_4289-10_0_9_line_98 |  | 90 | 102 | 0.015159 | 0.125 | 0.08 | 261 | 0 | 0.364 | 1 | 1 | cs | TRUE
99 | LV_4289-10_0_9_line_99 |  | 91 | 96 | 0.013082 | 0.125 | 0.08 | 261 | 0 | 0.364 | 1 | 1 | cs | TRUE
100 | LV_4289-10_0_9_line_100 |  | 92 | 100 | 0.0077729 | 0.125 | 0.08 | 261 | 0 | 0.364 | 1 | 1 | cs | TRUE
101 | LV_4289-10_0_9_line_101 |  | 93 | 98 | 0.018796 | 0.125 | 0.08 | 261 | 0 | 0.364 | 1 | 1 | cs | TRUE
102 | LV_4289-10_0_9_line_102 |  | 94 | 95 | 0.016674 | 0.125 | 0.08 | 261 | 0 | 0.364 | 1 | 1 | cs | TRUE
103 | LV_4289-10_0_9_line_103 |  | 95 | 96 | 0.016994 | 0.125 | 0.08 | 261 | 0 | 0.364 | 1 | 1 | cs | TRUE
104 | LV_4289-10_0_9_line_104 |  | 97 | 103 | 0.017454 | 0.125 | 0.08 | 261 | 0 | 0.364 | 1 | 1 | cs | TRUE
105 | LV_4289-10_0_9_line_105 |  | 98 | 99 | 0.0067854 | 0.125 | 0.08 | 261 | 0 | 0.364 | 1 | 1 | cs | TRUE
106 | LV_4289-10_0_9_line_106 |  | 101 | 120 | 0.013976 | 0.125 | 0.08 | 261 | 0 | 0.364 | 1 | 1 | cs | TRUE
107 | LV_4289-10_0_9_line_107 |  | 102 | 104 | 0.031312 | 0.125 | 0.08 | 261 | 0 | 0.364 | 1 | 1 | cs | TRUE
108 | LV_4289-10_0_9_line_108 |  | 104 | 111 | 0.0035602 | 0.125 | 0.08 | 261 | 0 | 0.364 | 1 | 1 | cs | TRUE
109 | LV_4289-10_0_9_line_109 |  | 105 | 106 | 0.020258 | 0.125 | 0.08 | 261 | 0 | 0.364 | 1 | 4 | cs | TRUE
110 | LV_4289-10_0_9_line_110 |  | 106 | 107 | 0.061236 | 0.125 | 0.08 | 261 | 0 | 0.364 | 1 | 2 | cs | TRUE
111 | LV_4289-10_0_9_line_111 |  | 106 | 108 | 0.013096 | 0.125 | 0.08 | 261 | 0 | 0.364 | 1 | 4 | cs | TRUE
112 | LV_4289-10_0_9_line_112 |  | 108 | 110 | 0.019411 | 0.125 | 0.08 | 261 | 0 | 0.364 | 1 | 2 | cs | TRUE
113 | LV_4289-10_0_9_line_113 |  | 109 | 110 | 0.028201 | 0.125 | 0.08 | 261 | 0 | 0.364 | 1 | 1 | cs | TRUE
114 | LV_4289-10_0_9_line_114 |  | 111 | 112 | 0.015252 | 0.125 | 0.08 | 261 | 0 | 0.364 | 1 | 1 | cs | TRUE
115 | LV_4289-10_0_9_line_115 |  | 113 | 114 | 0.059147 | 0.125 | 0.08 | 261 | 0 | 0.364 | 1 | 1 | cs | TRUE
116 | LV_4289-10_0_9_line_116 |  | 114 | 115 | 0.027332 | 0.125 | 0.08 | 261 | 0 | 0.364 | 1 | 1 | cs | TRUE
117 | LV_4289-10_0_9_line_117 |  | 115 | 116 | 0.023419 | 0.125 | 0.08 | 261 | 0 | 0.364 | 1 | 1 | cs | TRUE
118 | LV_4289-10_0_9_line_118 |  | 117 | 118 | 0.023281 | 0.125 | 0.08 | 261 | 0 | 0.364 | 1 | 1 | cs | TRUE
119 | LV_4289-10_0_9_line_119 |  | 119 | 120 | 0.010116 | 0.125 | 0.08 | 261 | 0 | 0.364 | 1 | 1 | cs | TRUE
120 | LV_4289-10_0_9_line_120 |  | 119 | 121 | 0.021355 | 0.125 | 0.08 | 261 | 0 | 0.364 | 1 | 1 | cs | TRUE

## trafo
| name | std_type | hv_bus | lv_bus | sn_mva | vn_hv_kv | vn_lv_kv | vk_percent | vkr_percent | pfe_kw | i0_percent | shift_degree | tap_side | tap_neutral | tap_min | tap_max | tap_step_percent | tap_step_degree | tap_pos | tap_phase_shifter | parallel | df | in_service
0 | LV_4289-10_0_9_trafo_6 | 0.63 MVA 20/0.4 kV | 122 | 9 | 0.63 | 20 | 0.4 | 6 | 1.206 | 1.65 | 0.2619 | 150 | hv | 0 | -2 | 2 | 2.5 | 0 | 0 | FALSE | 1 | 1 | TRUE

## line_geodata
| x0 | y0 | x1 | y1 | x2 | y2 | x3 | y3 | x4 | y4 | x5 | y5 | x6 | y6 | x7 | y7 | x8 | y8 | x9 | y9 | x10 | y10 | x11 | y11
0 | 2638012.7035 | 1237955.3856 | 2637990.2114 | 1237984.2268 | 2637989.9266 | 1237984.6004
1 | 2637964.313 | 1238018.2051 | 2637989.9266 | 1237984.6004
2 | 2637905.5692 | 1237940.8924 | 2637942.1251 | 1237915.3761 | 2637990.5437 | 1237843.5175 | 2638017.3591 | 1237861.4558 | 2638024.8338 | 1237867.2184 | 2638064.9374 | 1237898.5393 | 2638057.2548 | 1237906.3395 | 2638054.6337 | 1237909.2913 | 2638040.9065 | 1237924.2685 | 2638018.6626 | 1237948.5638 | 2638017.3447 | 1237950.0007 | 2638012.7035 | 1237955.3856
3 | 2637964.313 | 1238018.2051 | 2637951.6025 | 1238008.2565
4 | 2637935.5889 | 1238057.6134 | 2637945.1207 | 1238055.1394 | 2637944.3578 | 1238047.8521 | 2637954.1225 | 1238032.6048 | 2637958.2943 | 1238026.0939 | 2637964.313 | 1238018.2051
5 | 2637905.5692 | 1237940.8924 | 2637883.5354 | 1237962.9051
6 | 2637941.0569 | 1238000.0023 | 2637951.6025 | 1238008.2565
7 | 2637935.5889 | 1238057.6134 | 2637924.5538 | 1238049.7126
8 | 2637935.5889 | 1238057.6134 | 2637945.1207 | 1238055.1394 | 2637949.6651 | 1238066.0753 | 2637957.9453 | 1238073.6107
9 | 2637935.5889 | 1238057.6134 | 2637928.8998 | 1238063.8859 | 2637920.9393 | 1238079.3951
10 | 2637883.5354 | 1237962.9051 | 2637882.9662 | 1237963.4738 | 2637846.2415 | 1237991.8468 | 2637815.3322 | 1238015.7653 | 2637803.5178 | 1238024.7788
11 | 2638120.8627 | 1237998.7056 | 2638128.0966 | 1237991.2694 | 2638135.9937 | 1237983.0482 | 2638139.4129 | 1237979.5012
12 | 2638056.709 | 1238060.0668 | 2638098.9227 | 1238020.4231 | 2638114.5669 | 1238004.9358 | 2638120.8627 | 1237998.7056
13 | 2638120.8627 | 1237998.7056 | 2638127.064 | 1238003.6596 | 2638139.9437 | 1238013.9557
14 | 2638139.4129 | 1237979.5012 | 2638152.8834 | 1237990.5019
15 | 2638056.709 | 1238060.0668 | 2638045.6495 | 1238051.8464 | 2638044.3479 | 1238049.5699
16 | 2638056.709 | 1238060.0668 | 2638031.4053 | 1238083.8311 | 2638031.4053 | 1238083.8311
17 | 2638147.2256 | 1238019.7769 | 2638139.9437 | 1238013.9557
18 | 2638031.4053 | 1238083.8311 | 2638026.194 | 1238087.3054
19 | 2638234.7217 | 1237948.3158 | 2638244.2011 | 1237950.4893 | 2638251.7664 | 1237953.8957 | 2638259.7112 | 1237958.2718 | 2638265.9073 | 1237961.6805
20 | 2638234.7217 | 1237948.3158 | 2638238.0496 | 1237960.1447 | 2638237.8597 | 1237984.937 | 2638237.3172 | 1237993.8587
21 | 2638265.9073 | 1237961.6805 | 2638253.6474 | 1237983.66
22 | 2638235.7944 | 1238009.3405 | 2638236.8784 | 1238001.0743 | 2638237.3172 | 1237993.8587
23 | 2638348.3829 | 1237969.8837 | 2638323.8486 | 1237955.0606
24 | 2638307.4548 | 1237985.8078 | 2638312.784 | 1237975.8247 | 2638323.8486 | 1237955.0606
25 | 2638307.4548 | 1237985.8078 | 2638298.1365 | 1238001.5068
26 | 2638307.4548 | 1237985.8078 | 2638321.3508 | 1237994.059
27 | 2638306.3489 | 1238149.1154 | 2638299.2638 | 1238142.8547 | 2638292.2744 | 1238136.2567
28 | 2638289.9225 | 1238206.1458 | 2638308.0593 | 1238166.582 | 2638314.1526 | 1238156.5593 | 2638306.3489 | 1238149.1154
29 | 2638292.2744 | 1238136.2567 | 2638287.4039 | 1238131.659
30 | 2638289.9225 | 1238206.1458 | 2638285.4466 | 1238205.8168 | 2638278.9931 | 1238205.347
31 | 2638398.0001 | 1237993.0298 | 2638377.8746 | 1238027.6218
32 | 2638377.8746 | 1238027.6218 | 2638368.7226 | 1238043.3164
33 | 2638377.8746 | 1238027.6218 | 2638363.5884 | 1238019.1389
34 | 2638398.0001 | 1237993.0298 | 2638406.6516 | 1237978.1651
35 | 2638368.7226 | 1238043.3164 | 2638356.1981 | 1238064.7945
36 | 2638348.6877 | 1238010.2911 | 2638363.5884 | 1238019.1389
37 | 2638278.9931 | 1238205.347 | 2638276.0639 | 1238205.1337 | 2638270.781 | 1238216.8064
38 | 2637957.9453 | 1238073.6107 | 2637967.2357 | 1238082.076
39 | 2637920.9393 | 1238079.3951 | 2637913.2043 | 1238094.465
40 | 2637967.2357 | 1238082.076 | 2637981.109 | 1238094.7172
41 | 2637803.5178 | 1238024.7788 | 2637802.2634 | 1238025.7358
42 | 2638139.9395 | 1238029.4585 | 2638147.2256 | 1238019.7769 | 2638147.2256 | 1238019.7769
43 | 2637993.4293 | 1238109.1488 | 2638026.194 | 1238087.3054
44 | 2638229.6078 | 1238056.5182 | 2638235.7944 | 1238009.3405
45 | 2638225.6997 | 1238341.7965 | 2638206.891 | 1238327.7575
46 | 2638225.6997 | 1238341.7965 | 2638216.2962 | 1238358.4767
47 | 2638177.2734 | 1238304.3885 | 2638181.6766 | 1238308.9372 | 2638206.891 | 1238327.7575
48 | 2638207.6197 | 1238373.8673 | 2638216.2962 | 1238358.4767
49 | 2638298.1365 | 1238001.5068 | 2638285.2769 | 1238023.1723
50 | 2638321.3508 | 1237994.059 | 2638333.3952 | 1238001.2107
51 | 2638283.7591 | 1238128.2184 | 2638287.4039 | 1238131.659
52 | 2638337.8287 | 1238096.296 | 2638328.3941 | 1238112.4753
53 | 2638346.6493 | 1238081.1696 | 2638337.8287 | 1238096.296
54 | 2638406.6516 | 1237978.1651 | 2638407.2409 | 1237977.1517
55 | 2638347.5399 | 1238079.6424 | 2638356.1981 | 1238064.7945
56 | 2638348.6877 | 1238010.2911 | 2638333.9725 | 1238001.5535
57 | 2637912.5619 | 1238095.7165 | 2637913.2043 | 1238094.465
58 | 2637993.4293 | 1238109.1488 | 2637987.3506 | 1238100.4044 | 2637981.109 | 1238094.7172
59 | 2638139.9395 | 1238029.4585 | 2638157.8508 | 1238046.063
60 | 2638188.2268 | 1238087.7166 | 2638182.3405 | 1238083.2092 | 2638178.2984 | 1238080.1035 | 2638186.3094 | 1238070.6378 | 2638163.115 | 1238050.9431 | 2638157.8508 | 1238046.063
61 | 2638188.2268 | 1238087.7166 | 2638173.4359 | 1238103.4427 | 2638169.5129 | 1238107.0443
62 | 2638188.2268 | 1238087.7166 | 2638193.8629 | 1238081.7267 | 2638205.3631 | 1238067.5794
63 | 2638159.3056 | 1238116.4157 | 2638169.5129 | 1238107.0443
64 | 2638218.2994 | 1238057.6463 | 2638214.8317 | 1238059.3139 | 2638209.9205 | 1238061.9729 | 2638205.3631 | 1238067.5794
65 | 2638159.3056 | 1238116.4157 | 2638169.6257 | 1238127.8226 | 2638178.8044 | 1238136.5102
66 | 2638159.3056 | 1238116.4157 | 2638135.3934 | 1238096.0363
67 | 2638159.3056 | 1238116.4157 | 2638145.4589 | 1238127.9459
68 | 2638218.2994 | 1238057.6463 | 2638229.6078 | 1238056.5182
69 | 2638218.2994 | 1238057.6463 | 2638204.0672 | 1238038.4194
70 | 2638333.9725 | 1238001.5535 | 2638333.3952 | 1238001.2107
71 | 2638346.6493 | 1238081.1696 | 2638347.5399 | 1238079.6424
72 | 2638177.2734 | 1238304.3885 | 2638161.7409 | 1238288.3426
73 | 2638207.6197 | 1238373.8673 | 2638174.6281 | 1238351.1298 | 2638169.202 | 1238346.6605
74 | 2638266.0281 | 1238111.4803 | 2638283.7591 | 1238128.2184
75 | 2637912.5619 | 1238095.7165 | 2637906.779 | 1238106.9832 | 2637904.795 | 1238110.2093
76 | 2637896.9092 | 1238123.0321 | 2637904.795 | 1238110.2093
77 | 2637896.9092 | 1238123.0321 | 2637896.1395 | 1238124.2836
78 | 2637896.1395 | 1238124.2836 | 2637894.1689 | 1238127.4881
79 | 2638274.9832 | 1238040.5147 | 2638285.2769 | 1238023.1723
80 | 2638109.861 | 1238154.9354 | 2638106.7096 | 1238157.101
81 | 2638079.4373 | 1238183.3153 | 2638081.2398 | 1238180.5114 | 2638094.3459 | 1238165.597 | 2638106.7096 | 1238157.101
82 | 2638112.4436 | 1238153.1607 | 2638109.861 | 1238154.9354
83 | 2638078.7414 | 1238184.3979 | 2638079.4373 | 1238183.3153
84 | 2638112.4436 | 1238153.1607 | 2638116.0754 | 1238150.6602 | 2638128.0494 | 1238142.4428 | 2638130.3316 | 1238140.5425
85 | 2638112.4436 | 1238153.1607 | 2638126.2022 | 1238166.5371
86 | 2638078.7414 | 1238184.3979 | 2638071.8342 | 1238196.3724
87 | 2638130.3316 | 1238140.5425 | 2638145.4589 | 1238127.9459
88 | 2638126.2022 | 1238166.5371 | 2638141.8757 | 1238181.7753
89 | 2638071.8342 | 1238196.3724 | 2638077.1759 | 1238200.8761 | 2638085.695 | 1238219.4758 | 2638093.4373 | 1238236.698
90 | 2638141.8757 | 1238181.7753 | 2638144.591 | 1238184.4151
91 | 2638093.4373 | 1238236.698 | 2638103.7876 | 1238259.7216
92 | 2638229.6078 | 1238056.5182 | 2638231.6033 | 1238067.3268 | 2638235.7289 | 1238075.0805 | 2638245.423 | 1238090.8973
93 | 2638204.0672 | 1238038.4194 | 2638202.9184 | 1238036.8676 | 2638201.5612 | 1238035.3633
94 | 2638245.7469 | 1238091.2345 | 2638245.423 | 1238090.8973
95 | 2638245.423 | 1238090.8973 | 2638251.3898 | 1238080.3743
96 | 2638260.3758 | 1238106.1446 | 2638257.1297 | 1238103.0804 | 2638245.7469 | 1238091.2345
97 | 2638261.9259 | 1238062.5131 | 2638252.7911 | 1238077.9032 | 2638251.3898 | 1238080.3743
98 | 2638178.8044 | 1238136.5102 | 2638189.8139 | 1238146.9308
99 | 2638135.3934 | 1238096.0363 | 2638134.5545 | 1238095.3213 | 2638125.4457 | 1238087.5395
100 | 2638266.0281 | 1238111.4803 | 2638260.3758 | 1238106.1446
101 | 2638261.9259 | 1238062.5131 | 2638271.5198 | 1238046.3497
102 | 2638099.8477 | 1238065.6708 | 2638112.525 | 1238076.5011
103 | 2638112.525 | 1238076.5011 | 2638125.4457 | 1238087.5395
104 | 2637885.0254 | 1238142.3559 | 2637894.1689 | 1238127.4881
105 | 2638271.5198 | 1238046.3497 | 2638274.9832 | 1238040.5147
106 | 2638154.6114 | 1238194.1573 | 2638144.591 | 1238184.4151
107 | 2638212.5545 | 1238168.4548 | 2638189.8139 | 1238146.9308
108 | 2638212.5545 | 1238168.4548 | 2638215.1401 | 1238170.9021
109 | 2637787.6005 | 1238039.6486 | 2637797.758 | 1238029.1731 | 2637802.2634 | 1238025.7358
110 | 2637787.6005 | 1238039.6486 | 2637743.689 | 1237996.9686
111 | 2637787.6005 | 1238039.6486 | 2637778.4852 | 1238049.052
112 | 2637765.0654 | 1238063.0753 | 2637770.1408 | 1238057.6601 | 2637778.4852 | 1238049.052
113 | 2637745.78 | 1238083.6511 | 2637765.0654 | 1238063.0753
114 | 2638226.2174 | 1238181.3868 | 2638215.1401 | 1238170.9021
115 | 2638133.8355 | 1238310.5903 | 2638129.1658 | 1238304.4084 | 2638104.6228 | 1238261.5794 | 2638103.7876 | 1238259.7216
116 | 2638151.5114 | 1238331.3401 | 2638143.9264 | 1238323.9488 | 2638133.8355 | 1238310.5903
117 | 2638151.5114 | 1238331.3401 | 2638156.4797 | 1238336.1816 | 2638169.202 | 1238346.6605
118 | 2638145.5483 | 1238271.6149 | 2638161.7409 | 1238288.3426
119 | 2638161.8644 | 1238201.2087 | 2638154.6114 | 1238194.1573
120 | 2638161.8644 | 1238201.2087 | 2638171.6949 | 1238210.7663 | 2638175.3693 | 1238217.4694

## bus_geodata
| x | y | coords
0 | 2637989.9266 | 1237984.6004
1 | 2638012.7035 | 1237955.3856
2 | 2637964.313 | 1238018.2051
3 | 2637905.5692 | 1237940.8924
4 | 2637951.6025 | 1238008.2565
5 | 2637935.5889 | 1238057.6134
6 | 2637883.5354 | 1237962.9051
7 | 2638120.8627 | 1237998.7056
8 | 2638139.4129 | 1237979.5012
9 | 2638056.709 | 1238060.0668
10 | 2638139.9437 | 1238013.9557
11 | 2638152.8834 | 1237990.5019
12 | 2638044.3479 | 1238049.5699
13 | 2638031.4053 | 1238083.8311
14 | 2638234.7217 | 1237948.3158
15 | 2638265.9073 | 1237961.6805
16 | 2638237.3172 | 1237993.8587
17 | 2638323.8486 | 1237955.0606
18 | 2638348.3829 | 1237969.8837
19 | 2638307.4548 | 1237985.8078
20 | 2638306.3489 | 1238149.1154
21 | 2638292.2744 | 1238136.2568
22 | 2638289.9225 | 1238206.1458
23 | 2638377.8746 | 1238027.6218
24 | 2638398.0001 | 1237993.0298
25 | 2638368.7226 | 1238043.3164
26 | 2638363.5884 | 1238019.1389
27 | 2638278.9931 | 1238205.347
28 | 2637941.0569 | 1238000.0023
29 | 2637924.5538 | 1238049.7126
30 | 2637957.9453 | 1238073.6107
31 | 2637920.9393 | 1238079.3951
32 | 2637967.2357 | 1238082.076
33 | 2637803.5178 | 1238024.7788
34 | 2638147.2256 | 1238019.7769
35 | 2638026.194 | 1238087.3054
36 | 2638253.6474 | 1237983.66
37 | 2638235.7944 | 1238009.3405
38 | 2638225.6997 | 1238341.7965
39 | 2638206.891 | 1238327.7575
40 | 2638216.2962 | 1238358.4767
41 | 2638298.1365 | 1238001.5068
42 | 2638321.3508 | 1237994.059
43 | 2638287.4039 | 1238131.659
44 | 2638328.3941 | 1238112.4753
45 | 2638337.8287 | 1238096.296
46 | 2638407.2409 | 1237977.1517
47 | 2638406.6516 | 1237978.1651
48 | 2638356.1981 | 1238064.7945
49 | 2638348.6877 | 1238010.2911
50 | 2638270.781 | 1238216.8064
51 | 2637913.2043 | 1238094.465
52 | 2637981.109 | 1238094.7172
53 | 2638139.9395 | 1238029.4585
54 | 2638157.8508 | 1238046.063
55 | 2638188.2268 | 1238087.7166
56 | 2638169.5129 | 1238107.0443
57 | 2638205.3631 | 1238067.5794
58 | 2638159.3056 | 1238116.4157
59 | 2638218.2994 | 1238057.6463
60 | 2638333.9725 | 1238001.5535
61 | 2638333.3952 | 1238001.2107
62 | 2638347.5399 | 1238079.6424
63 | 2638177.2734 | 1238304.3885
64 | 2638207.6197 | 1238373.8673
65 | 2638346.6493 | 1238081.1696
66 | 2638283.7591 | 1238128.2184
67 | 2637912.5619 | 1238095.7165
68 | 2637904.795 | 1238110.2093
69 | 2637896.9092 | 1238123.0321
70 | 2637896.1395 | 1238124.2836
71 | 2638285.2769 | 1238023.1723
72 | 2638106.7096 | 1238157.101
73 | 2638109.861 | 1238154.9354
74 | 2638079.4373 | 1238183.3153
75 | 2638112.4436 | 1238153.1607
76 | 2638078.7414 | 1238184.3979
77 | 2638130.3316 | 1238140.5424
78 | 2638126.2022 | 1238166.5371
79 | 2638071.8342 | 1238196.3724
80 | 2638145.4589 | 1238127.9459
81 | 2638141.8757 | 1238181.7753
82 | 2637993.4293 | 1238109.1488
83 | 2638093.4373 | 1238236.698
84 | 2638229.6078 | 1238056.5182
85 | 2638204.0672 | 1238038.4194
86 | 2638245.423 | 1238090.8973
87 | 2638201.5612 | 1238035.3633
88 | 2638245.7469 | 1238091.2345
89 | 2638251.3898 | 1238080.3743
90 | 2638178.8044 | 1238136.5102
91 | 2638135.3934 | 1238096.0363
92 | 2638260.3758 | 1238106.1446
93 | 2638261.9259 | 1238062.5131
94 | 2638099.8477 | 1238065.6708
95 | 2638112.525 | 1238076.5011
96 | 2638125.4457 | 1238087.5395
97 | 2637894.1689 | 1238127.4881
98 | 2638271.5198 | 1238046.3497
99 | 2638274.9832 | 1238040.5147
100 | 2638266.0281 | 1238111.4803
101 | 2638144.591 | 1238184.4151
102 | 2638189.8139 | 1238146.9308
103 | 2637885.0254 | 1238142.3559
104 | 2638212.5545 | 1238168.4548
105 | 2637802.2634 | 1238025.7358
106 | 2637787.6005 | 1238039.6485
107 | 2637743.689 | 1237996.9686
108 | 2637778.4852 | 1238049.052
109 | 2637745.78 | 1238083.6511
110 | 2637765.0654 | 1238063.0753
111 | 2638215.1401 | 1238170.9021
112 | 2638226.2174 | 1238181.3868
113 | 2638103.7876 | 1238259.7216
114 | 2638133.8355 | 1238310.5903
115 | 2638151.5114 | 1238331.3401
116 | 2638169.202 | 1238346.6605
117 | 2638161.7409 | 1238288.3426
118 | 2638145.5483 | 1238271.6149
119 | 2638161.8644 | 1238201.2087
120 | 2638154.6114 | 1238194.1573
121 | 2638175.3693 | 1238217.4694
122 | 2638049.2983 | 1238041.9746

## line_std_types
| c_nf_per_km | r_ohm_per_km | x_ohm_per_km | max_i_ka | type | q_mm2 | alpha | voltage_rating
NAYY 4x50 SE | 210 | 0.642 | 0.083 | 0.142 | cs | 50 | 0.00403 | LV
NAYY 4x120 SE | 264 | 0.225 | 0.08 | 0.242 | cs | 120 | 0.00403 | LV
NAYY 4x150 SE | 261 | 0.208 | 0.08 | 0.27 | cs | 150 | 0.00403 | LV
NA2XS2Y 1x95 RM/25 12/20 kV | 216 | 0.313 | 0.132 | 0.252 | cs | 95 | 0.00403 | MV
NA2XS2Y 1x185 RM/25 12/20 kV | 273 | 0.161 | 0.117 | 0.362 | cs | 185 | 0.00403 | MV
NA2XS2Y 1x240 RM/25 12/20 kV | 304 | 0.122 | 0.112 | 0.421 | cs | 240 | 0.00403 | MV
NA2XS2Y 1x95 RM/25 6/10 kV | 315 | 0.313 | 0.123 | 0.249 | cs | 95 | 0.00403 | MV
NA2XS2Y 1x185 RM/25 6/10 kV | 406 | 0.161 | 0.11 | 0.358 | cs | 185 | 0.00403 | MV
NA2XS2Y 1x240 RM/25 6/10 kV | 456 | 0.122 | 0.105 | 0.416 | cs | 240 | 0.00403 | MV
NA2XS2Y 1x150 RM/25 12/20 kV | 250 | 0.206 | 0.116 | 0.319 | cs | 150 | 0.00403 | MV
NA2XS2Y 1x120 RM/25 12/20 kV | 230 | 0.253 | 0.119 | 0.283 | cs | 120 | 0.00403 | MV
NA2XS2Y 1x70 RM/25 12/20 kV | 190 | 0.443 | 0.132 | 0.22 | cs | 70 | 0.00403 | MV
NA2XS2Y 1x150 RM/25 6/10 kV | 360 | 0.206 | 0.11 | 0.315 | cs | 150 | 0.00403 | MV
NA2XS2Y 1x120 RM/25 6/10 kV | 340 | 0.253 | 0.113 | 0.28 | cs | 120 | 0.00403 | MV
NA2XS2Y 1x70 RM/25 6/10 kV | 280 | 0.443 | 0.123 | 0.217 | cs | 70 | 0.00403 | MV
N2XS(FL)2Y 1x120 RM/35 64/110 kV | 112 | 0.153 | 0.166 | 0.366 | cs | 120 | 0.00393 | HV
N2XS(FL)2Y 1x185 RM/35 64/110 kV | 125 | 0.099 | 0.156 | 0.457 | cs | 185 | 0.00393 | HV
N2XS(FL)2Y 1x240 RM/35 64/110 kV | 135 | 0.075 | 0.149 | 0.526 | cs | 240 | 0.00393 | HV
N2XS(FL)2Y 1x300 RM/35 64/110 kV | 144 | 0.06 | 0.144 | 0.588 | cs | 300 | 0.00393 | HV
15-AL1/3-ST1A 0.4 | 11 | 1.8769 | 0.35 | 0.105 | ol | 16 | 0.00403 | LV
24-AL1/4-ST1A 0.4 | 11.25 | 1.2012 | 0.335 | 0.14 | ol | 24 | 0.00403 | LV
48-AL1/8-ST1A 0.4 | 12.2 | 0.5939 | 0.3 | 0.21 | ol | 48 | 0.00403 | LV
94-AL1/15-ST1A 0.4 | 13.2 | 0.306 | 0.29 | 0.35 | ol | 94 | 0.00403 | LV
34-AL1/6-ST1A 10.0 | 9.7 | 0.8342 | 0.36 | 0.17 | ol | 34 | 0.00403 | MV
48-AL1/8-ST1A 10.0 | 10.1 | 0.5939 | 0.35 | 0.21 | ol | 48 | 0.00403 | MV
70-AL1/11-ST1A 10.0 | 10.4 | 0.4132 | 0.339 | 0.29 | ol | 70 | 0.00403 | MV
94-AL1/15-ST1A 10.0 | 10.75 | 0.306 | 0.33 | 0.35 | ol | 94 | 0.00403 | MV
122-AL1/20-ST1A 10.0 | 11.1 | 0.2376 | 0.323 | 0.41 | ol | 122 | 0.00403 | MV
149-AL1/24-ST1A 10.0 | 11.25 | 0.194 | 0.315 | 0.47 | ol | 149 | 0.00403 | MV
34-AL1/6-ST1A 20.0 | 9.15 | 0.8342 | 0.382 | 0.17 | ol | 34 | 0.00403 | MV
48-AL1/8-ST1A 20.0 | 9.5 | 0.5939 | 0.372 | 0.21 | ol | 48 | 0.00403 | MV
70-AL1/11-ST1A 20.0 | 9.7 | 0.4132 | 0.36 | 0.29 | ol | 70 | 0.00403 | MV
94-AL1/15-ST1A 20.0 | 10 | 0.306 | 0.35 | 0.35 | ol | 94 | 0.00403 | MV
122-AL1/20-ST1A 20.0 | 10.3 | 0.2376 | 0.344 | 0.41 | ol | 122 | 0.00403 | MV
149-AL1/24-ST1A 20.0 | 10.5 | 0.194 | 0.337 | 0.47 | ol | 149 | 0.00403 | MV
184-AL1/30-ST1A 20.0 | 10.75 | 0.1571 | 0.33 | 0.535 | ol | 184 | 0.00403 | MV
243-AL1/39-ST1A 20.0 | 11 | 0.1188 | 0.32 | 0.645 | ol | 243 | 0.00403 | MV
48-AL1/8-ST1A 110.0 | 8 | 0.5939 | 0.46 | 0.21 | ol | 48 | 0.00403 | HV
70-AL1/11-ST1A 110.0 | 8.4 | 0.4132 | 0.45 | 0.29 | ol | 70 | 0.00403 | HV
94-AL1/15-ST1A 110.0 | 8.65 | 0.306 | 0.44 | 0.35 | ol | 94 | 0.00403 | HV
122-AL1/20-ST1A 110.0 | 8.5 | 0.2376 | 0.43 | 0.41 | ol | 122 | 0.00403 | HV
149-AL1/24-ST1A 110.0 | 8.75 | 0.194 | 0.41 | 0.47 | ol | 149 | 0.00403 | HV
184-AL1/30-ST1A 110.0 | 8.8 | 0.1571 | 0.4 | 0.535 | ol | 184 | 0.00403 | HV
243-AL1/39-ST1A 110.0 | 9 | 0.1188 | 0.39 | 0.645 | ol | 243 | 0.00403 | HV
305-AL1/39-ST1A 110.0 | 9.2 | 0.0949 | 0.38 | 0.74 | ol | 305 | 0.00403 | HV
490-AL1/64-ST1A 110.0 | 9.75 | 0.059 | 0.37 | 0.96 | ol | 490 | 0.00403 | HV
679-AL1/86-ST1A 110.0 | 9.95 | 0.042 | 0.36 | 1.15 | ol | 679 | 0.00403 | HV
490-AL1/64-ST1A 220.0 | 10 | 0.059 | 0.285 | 0.96 | ol | 490 | 0.00403 | HV
679-AL1/86-ST1A 220.0 | 11.7 | 0.042 | 0.275 | 1.15 | ol | 679 | 0.00403 | HV
490-AL1/64-ST1A 380.0 | 11 | 0.059 | 0.253 | 0.96 | ol | 490 | 0.00403 | HV
679-AL1/86-ST1A 380.0 | 14.6 | 0.042 | 0.25 | 1.15 | ol | 679 | 0.00403 | HV

## trafo_std_types
| i0_percent | pfe_kw | vkr_percent | sn_mva | vn_lv_kv | vn_hv_kv | vk_percent | shift_degree | vector_group | tap_side | tap_neutral | tap_min | tap_max | tap_step_degree | tap_step_percent | tap_phase_shifter
160 MVA 380/110 kV | 0.06 | 60 | 0.25 | 160 | 110 | 380 | 12.2 | 0 | Yy0 | hv | 0 | -9 | 9 | 0 | 1.5 | FALSE
100 MVA 220/110 kV | 0.06 | 55 | 0.26 | 100 | 110 | 220 | 12 | 0 | Yy0 | hv | 0 | -9 | 9 | 0 | 1.5 | FALSE
63 MVA 110/20 kV | 0.04 | 22 | 0.32 | 63 | 20 | 110 | 18 | 150 | YNd5 | hv | 0 | -9 | 9 | 0 | 1.5 | FALSE
40 MVA 110/20 kV | 0.05 | 18 | 0.34 | 40 | 20 | 110 | 16.2 | 150 | YNd5 | hv | 0 | -9 | 9 | 0 | 1.5 | FALSE
25 MVA 110/20 kV | 0.07 | 14 | 0.41 | 25 | 20 | 110 | 12 | 150 | YNd5 | hv | 0 | -9 | 9 | 0 | 1.5 | FALSE
63 MVA 110/10 kV | 0.04 | 22 | 0.32 | 63 | 10 | 110 | 18 | 150 | YNd5 | hv | 0 | -9 | 9 | 0 | 1.5 | FALSE
40 MVA 110/10 kV | 0.05 | 18 | 0.34 | 40 | 10 | 110 | 16.2 | 150 | YNd5 | hv | 0 | -9 | 9 | 0 | 1.5 | FALSE
25 MVA 110/10 kV | 0.07 | 14 | 0.41 | 25 | 10 | 110 | 12 | 150 | YNd5 | hv | 0 | -9 | 9 | 0 | 1.5 | FALSE
0.25 MVA 20/0.4 kV | 0.32 | 0.8 | 1.44 | 0.25 | 0.4 | 20 | 6 | 150 | Yzn5 | hv | 0 | -2 | 2 | 0 | 2.5 | FALSE
0.4 MVA 20/0.4 kV | 0.3375 | 1.35 | 1.425 | 0.4 | 0.4 | 20 | 6 | 150 | Dyn5 | hv | 0 | -2 | 2 | 0 | 2.5 | FALSE
0.63 MVA 20/0.4 kV | 0.2619 | 1.65 | 1.206 | 0.63 | 0.4 | 20 | 6 | 150 | Dyn5 | hv | 0 | -2 | 2 | 0 | 2.5 | FALSE
0.25 MVA 10/0.4 kV | 0.24 | 0.6 | 1.2 | 0.25 | 0.4 | 10 | 4 | 150 | Dyn5 | hv | 0 | -2 | 2 | 0 | 2.5 | FALSE
0.4 MVA 10/0.4 kV | 0.2375 | 0.95 | 1.325 | 0.4 | 0.4 | 10 | 4 | 150 | Dyn5 | hv | 0 | -2 | 2 | 0 | 2.5 | FALSE
0.63 MVA 10/0.4 kV | 0.1873 | 1.18 | 1.0794 | 0.63 | 0.4 | 10 | 4 | 150 | Dyn5 | hv | 0 | -2 | 2 | 0 | 2.5 | FALSE

## trafo3w_std_types
| sn_hv_mva | sn_mv_mva | sn_lv_mva | vn_hv_kv | vn_mv_kv | vn_lv_kv | vk_hv_percent | vk_mv_percent | vk_lv_percent | vkr_hv_percent | vkr_mv_percent | vkr_lv_percent | pfe_kw | i0_percent | shift_mv_degree | shift_lv_degree | vector_group | tap_side | tap_neutral | tap_min | tap_max | tap_step_percent
63/25/38 MVA 110/20/10 kV | 63 | 25 | 38 | 110 | 20 | 10 | 10.4 | 10.4 | 10.4 | 0.28 | 0.32 | 0.35 | 35 | 0.89 | 0 | 0 | YN0yn0yn0 | hv | 0 | -10 | 10 | 1.2
63/25/38 MVA 110/10/10 kV | 63 | 25 | 38 | 110 | 10 | 10 | 10.4 | 10.4 | 10.4 | 0.28 | 0.32 | 0.35 | 35 | 0.89 | 0 | 0 | YN0yn0yn0 | hv | 0 | -10 | 10 | 1.2

## fuse_std_types
| fuse_type | i_rated_a | t_avg | t_min | t_total | x_avg | x_min | x_total
HV 100A | HV 100A | 100 | 0 | [10.0, 3.64, 0.854, 0.281, 0.1, 0.0531, 0.022, 0.01] | [10.0, 4.267, 1.21, 0.403, 0.1, 0.058, 0.022, 0.01] | 0 | [300.0, 350.0, 450.0, 550.0, 700.0, 850.0, 1200.0, 1752.0] | [600.0, 700.0, 900.0, 1150.0, 1665.0, 2000.0, 3000.0, 4313.0]
HV 10A | HV 10A | 10 | 0 | [10.0, 1675.0, 0.344, 0.156, 0.1, 0.0417, 0.0171, 0.01] | [10.0, 1.3, 0.3, 0.155, 0.1, 0.0555, 0.023, 0.01] | 0 | [30.0, 32.0, 35.0, 37.0, 39.0, 50.0, 70.0, 88.0] | [60.0, 70.0, 80.0, 87.0, 94.0, 110.0, 150.0, 216.0]
HV 125A | HV 125A | 125 | 0 | [10.0, 1.82, 0.344, 0.1, 0.0467, 0.0269, 0.01] | [10.0, 2.478, 0.426, 0.1, 0.0427, 0.0211, 0.01] | 0 | [375.0, 500.0, 700.0, 925.0, 1200.0, 1500.0, 2341.0] | [750.0, 1000.0, 1500.0, 2200.0, 3000.0, 4000.0, 5765.0]
HV 160A | HV 160A | 160 | 0 | [10.0, 4.15, 1.03, 0.198, 0.1, 0.051, 0.0172, 0.01] | [10.0, 2.3, 0.734, 0.274, 0.1, 0.046, 0.0177, 0.01] | 0 | [480.0, 550.0, 700.0, 1000.0, 1260.0, 1600.0, 2500.0, 3227.0] | [960.0, 1300.0, 1700.0, 2200.0, 2996.0, 4000.0, 6000.0, 7946.0]
HV 16A | HV 16A | 16 | 0 | [10.0, 0.352, 0.164, 0.1, 0.0649, 0.0342, 0.01] | [10.0, 2.34, 0.722, 0.181, 0.1, 0.055, 0.0296, 0.01] | 0 | [48.0, 60.0, 65.0, 71.0, 80.0, 100.0, 162.0] | [96.0, 110.0, 125.0, 150.0, 168.0, 200.0, 250.0, 398.0]
HV 200A | HV 200A | 200 | 0 | [10.0, 4.267, 1.21, 0.403, 0.1, 0.058, 0.022, 0.01] | [10.0, 3.73, 1.654, 0.328, 0.1, 0.0531, 0.019, 0.01] | 0 | [600.0, 700.0, 900.0, 1150.0, 1665.0, 2000.0, 3000.0, 4313.0] | [1200.0, 1500.0, 1800.0, 2700.0, 3960.0, 5000.0, 7500.0, 10620.0]
HV 20A | HV 20A | 20 | 0 | [10.0, 1.3, 0.3, 0.155, 0.1, 0.0555, 0.023, 0.01] | [10.0, 1.3, 0.161, 0.1, 0.0611, 0.0399, 0.0141, 0.01] | 0 | [60.0, 70.0, 80.0, 87.0, 94.0, 110.0, 150.0, 216.0] | [120.0, 150.0, 200.0, 223.0, 260.0, 300.0, 450.0, 532.0]
HV 25A | HV 25A | 25 | 0 | [10.0, 2.512, 0.833, 0.299, 0.1, 0.0372, 0.0223, 0.01] | [10.0, 3.125, 0.597, 0.198, 0.1, 0.0378, 0.022, 0.01] | 0 | [75.0, 82.0, 90.0, 100.0, 124.0, 170.0, 200.0, 289.0] | [150.0, 170.0, 210.0, 250.0, 294.0, 400.0, 500.0, 711.0]
HV 31.5A | HV 31.5A | 31.5 | 0 | [10.0, 2.34, 0.722, 0.181, 0.1, 0.055, 0.0296, 0.01] | [10.0, 2.84, 0.368, 0.164, 0.1, 0.0621, 0.0378, 0.0195, 0.01] | 0 | [95.0, 110.0, 125.0, 150.0, 165.0, 200.0, 250.0, 390.0] | [189.0, 220.0, 300.0, 350.0, 393.0, 450.0, 530.0, 700.0, 960.0]
HV 40A | HV 40A | 40 | 0 | [10.0, 1.3, 0.161, 0.1, 0.0611, 0.0399, 0.0141, 0.01] | [10.0, 2.05, 0.369, 0.198, 0.1, 0.051, 0.0298, 0.01] | 0 | [120.0, 150.0, 200.0, 223.0, 260.0, 300.0, 450.0, 532.0] | [240.0, 300.0, 400.0, 450.0, 530.0, 650.0, 800.0, 1311.0]
HV 50A | HV 50A | 50 | 0 | [10.0, 3.215, 0.597, 0.198, 0.1, 0.0378, 0.022, 0.01] | [10.0, 3.64, 0.854, 0.281, 0.1, 0.0531, 0.022, 0.01] | 0 | [150.0, 170.0, 210.0, 250.0, 294.0, 400.0, 500.0, 711.0] | [300.0, 350.0, 450.0, 550.0, 700.0, 850.0, 1200.0, 1752.0]
HV 6.3A | HV 6.3A | 6.3 | 0 | [10.0, 1.39, 0.344, 0.168, 0.1, 0.056, 0.0263, 0.01] | [10.0, 1.711, 0.516, 0.198, 0.1, 0.0634, 0.0303, 0.01] | 0 | [19.0, 19.5, 20.4, 20.8, 22.0, 25.0, 32.0, 48.0] | [38.0, 40.0, 43.0, 48.0, 53.0, 60.0, 75.0, 118.0]
HV 63A | HV 63A | 63 | 0 | [10.0, 2.84, 0.368, 0.164, 0.1, 0.0621, 0.0378, 0.0195, 0.01] | [10.0, 1.82, 0.344, 0.1, 0.0467, 0.0269, 0.01] | 0 | [189.0, 220.0, 300.0, 350.0, 393.0, 450.0, 530.0, 700.0, 961.0] | [378.0, 500.0, 700.0, 934.0, 1200.0, 1500.0, 2366.0]
HV 80A | HV 80A | 80 | 0 | [10.0, 2.05, 0.369, 0.198, 0.1, 0.051, 0.0298, 0.01] | [10.0, 4.15, 1.03, 0.198, 0.1, 0.051, 0.0172, 0.01] | 0 | [240.0, 300.0, 400.0, 450.0, 530.0, 650.0, 800.0, 1311.0] | [480.0, 550.0, 700.0, 1000.0, 1260.0, 1600.0, 2500.0, 3227.0]
Siemens NH-1-100 | Siemens NH-1-100 | 100 | [5400.0, 2000.0, 400.0, 20.0, 1.0, 0.2, 0.012, 0.004] | 0 | 0 | [150.0, 190.0, 250.0, 430.0, 900.0, 1250.0, 2700.0, 3600.0] | 0 | 0
Siemens NH-1-125 | Siemens NH-1-125 | 125 | [4800.0, 120.0, 7.0, 0.1, 0.004] | 0 | 0 | [180.0, 400.0, 740.0, 2000.0, 4250.0] | 0 | 0
Siemens NH-1-16 | Siemens NH-1-16 | 16 | [4000.0, 400.0, 2.0, 0.1, 0.04, 0.01] | 0 | 0 | [26.0, 35.0, 75.0, 150.0, 200.0, 300.0] | 0 | 0
Siemens NH-1-160 | Siemens NH-1-160 | 160 | [4800.0, 120.0, 7.0, 0.1, 0.004] | 0 | 0 | [210.0, 500.0, 900.0, 2300.0, 5000.0] | 0 | 0
Siemens NH-1-25 | Siemens NH-1-25 | 25 | [4000.0, 1000.0, 10.0, 0.2, 0.02, 0.01] | 0 | 0 | [40.0, 50.0, 100.0, 210.0, 400.0, 500.0] | 0 | 0
Siemens NH-1-50 | Siemens NH-1-50 | 50 | [4000.0, 40.0, 4.0, 1.0, 0.02, 0.01] | 0 | 0 | [86.0, 200.0, 300.0, 400.0, 1000.0, 1280.0] | 0 | 0
Siemens NH-1-63 | Siemens NH-1-63 | 63 | [4000.0, 100.0, 10.0, 2.0, 0.04, 0.01] | 0 | 0 | [100.0, 200.0, 300.0, 400.0, 1000.0, 1500.0] | 0 | 0
Siemens NH-1-80 | Siemens NH-1-80 | 80 | [4800.0, 120.0, 7.0, 0.1, 0.01] | 0 | 0 | [150.58, 250.0, 450.0, 1150.0, 2470.0] | 0 | 0
Siemens NH-2-1000 | Siemens NH-2-1000 | 1000 | [4800.0, 120.0, 7.0, 0.1, 0.004] | 0 | 0 | [1900.0, 3500.0, 8400.0, 24000.0, 52000.0] | 0 | 0
Siemens NH-2-200 | Siemens NH-2-200 | 200 | [4800.0, 120.0, 7.0, 0.1, 0.004] | 0 | 0 | [280.0, 650.0, 1200.0, 3000.0, 7000.0] | 0 | 0
Siemens NH-2-224 | Siemens NH-2-224 | 224 | [4800.0, 120.0, 7.0, 0.2, 0.04, 0.004] | 0 | 0 | [400.0, 750.0, 1453.0, 3025.0, 4315.0, 7600.0] | 0 | 0
Siemens NH-2-250 | Siemens NH-2-250 | 250 | [4800.0, 120.0, 7.0, 0.1, 0.004] | 0 | 0 | [450.0, 800.0, 1650.0, 4000.0, 8500.0] | 0 | 0
Siemens NH-2-315 | Siemens NH-2-315 | 315 | [4800.0, 120.0, 7.0, 0.1, 0.004] | 0 | 0 | [550.0, 920.0, 1900.0, 5000.0, 11000.0] | 0 | 0
Siemens NH-2-355 | Siemens NH-2-355 | 355 | [4800.0, 120.0, 6.0, 0.1, 0.004] | 0 | 0 | [650.0, 1116.27, 2350.0, 5840.0, 12790.0] | 0 | 0
Siemens NH-2-400 | Siemens NH-2-400 | 400 | [4800.0, 120.0, 7.0, 0.1, 0.004] | 0 | 0 | [720.0, 1350.0, 2800.0, 6500.0, 15000.0] | 0 | 0
Siemens NH-2-425 | Siemens NH-2-425 | 425 | [4800.0, 120.0, 7.0, 0.1, 0.004] | 0 | 0 | [850.0, 1500.0, 3050.0, 7500.0, 16500.0] | 0 | 0
Siemens NH-2-630 | Siemens NH-2-630 | 630 | [4800.0, 120.0, 7.0, 0.1, 0.004] | 0 | 0 | [1200.0, 2000.0, 4800.0, 12000.0, 26000.0] | 0 | 0

## dtypes
| element | column | dtype
0 | bus | name | object
1 | bus | vn_kv | float64
2 | bus | type | object
3 | bus | zone | object
4 | bus | in_service | bool
5 | load | name | object
6 | load | bus | uint32
7 | load | p_mw | float64
8 | load | q_mvar | float64
9 | load | const_z_percent | float64
10 | load | const_i_percent | float64
11 | load | sn_mva | float64
12 | load | scaling | float64
13 | load | in_service | bool
14 | load | type | object
15 | ext_grid | name | object
16 | ext_grid | bus | uint32
17 | ext_grid | vm_pu | float64
18 | ext_grid | va_degree | float64
19 | ext_grid | slack_weight | float64
20 | ext_grid | in_service | bool
21 | line | name | object
22 | line | std_type | object
23 | line | from_bus | uint32
24 | line | to_bus | uint32
25 | line | length_km | float64
26 | line | r_ohm_per_km | float64
27 | line | x_ohm_per_km | float64
28 | line | c_nf_per_km | float64
29 | line | g_us_per_km | float64
30 | line | max_i_ka | float64
31 | line | df | float64
32 | line | parallel | uint32
33 | line | type | object
34 | line | in_service | bool
35 | trafo | name | object
36 | trafo | std_type | object
37 | trafo | hv_bus | uint32
38 | trafo | lv_bus | uint32
39 | trafo | sn_mva | float64
40 | trafo | vn_hv_kv | float64
41 | trafo | vn_lv_kv | float64
42 | trafo | vk_percent | float64
43 | trafo | vkr_percent | float64
44 | trafo | pfe_kw | float64
45 | trafo | i0_percent | float64
46 | trafo | shift_degree | float64
47 | trafo | tap_side | object
48 | trafo | tap_neutral | int32
49 | trafo | tap_min | int32
50 | trafo | tap_max | int32
51 | trafo | tap_step_percent | float64
52 | trafo | tap_step_degree | float64
53 | trafo | tap_pos | int32
54 | trafo | tap_phase_shifter | bool
55 | trafo | parallel | uint32
56 | trafo | df | float64
57 | trafo | in_service | bool
58 | line_geodata | coords | object
59 | bus_geodata | x | float64
60 | bus_geodata | y | float64
61 | bus_geodata | coords | object

## parameters
| version | format_version | converged | OPF_converged | name | f_hz | sn_mva
0 | 2.14.6 | 2.14.0 | FALSE | FALSE |  | 50 | 1