## bus
| name | vn_kv | type | zone | in_service
0 | bus_LV_4289-12_0_5_node_0 | 0.4 | n |  | TRUE
1 | bus_LV_4289-12_0_5_node_1 | 0.4 | n |  | TRUE
2 | bus_LV_4289-12_0_5_node_2 | 0.4 | n |  | TRUE
3 | bus_LV_4289-12_0_5_node_15 | 0.4 | n |  | TRUE
4 | bus_LV_4289-12_0_5_node_86 | 0.4 | n |  | TRUE
5 | bus_LV_4289-12_0_5_node_17 | 0.4 | n |  | TRUE
6 | bus_LV_4289-12_0_5_node_13 | 0.4 | n |  | TRUE
7 | bus_LV_4289-12_0_5_node_84 | 0.4 | n |  | TRUE
8 | bus_LV_4289-12_0_5_node_3 | 0.4 | n |  | TRUE
9 | bus_LV_4289-12_0_5_node_4 | 0.4 | n |  | TRUE
10 | bus_LV_4289-12_0_5_node_109 | 0.4 | n |  | TRUE
11 | bus_LV_4289-12_0_5_node_11 | 0.4 | n |  | TRUE
12 | bus_LV_4289-12_0_5_node_10 | 0.4 | n |  | TRUE
13 | bus_LV_4289-12_0_5_node_110 | 0.4 | n |  | TRUE
14 | bus_LV_4289-12_0_5_node_5 | 0.4 | n |  | TRUE
15 | bus_LV_4289-12_0_5_node_6 | 0.4 | n |  | TRUE
16 | bus_LV_4289-12_0_5_node_7 | 0.4 | n |  | TRUE
17 | bus_LV_4289-12_0_5_node_8 | 0.4 | n |  | TRUE
18 | bus_LV_4289-12_0_5_node_9 | 0.4 | n |  | TRUE
19 | bus_LV_4289-12_0_5_node_61 | 0.4 | n |  | TRUE
20 | bus_LV_4289-12_0_5_node_63 | 0.4 | n |  | TRUE
21 | bus_LV_4289-12_0_5_node_60 | 0.4 | n |  | TRUE
22 | bus_LV_4289-12_0_5_node_14 | 0.4 | n |  | TRUE
23 | bus_LV_4289-12_0_5_node_16 | 0.4 | n |  | TRUE
24 | bus_LV_4289-12_0_5_node_18 | 0.4 | n |  | TRUE
25 | bus_LV_4289-12_0_5_node_19 | 0.4 | n |  | TRUE
26 | bus_LV_4289-12_0_5_node_20 | 0.4 | n |  | TRUE
27 | bus_LV_4289-12_0_5_node_21 | 0.4 | n |  | TRUE
28 | bus_LV_4289-12_0_5_node_23 | 0.4 | n |  | TRUE
29 | bus_LV_4289-12_0_5_node_22 | 0.4 | n |  | TRUE
30 | bus_LV_4289-12_0_5_node_101 | 0.4 | n |  | TRUE
31 | bus_LV_4289-12_0_5_node_100 | 0.4 | n |  | TRUE
32 | bus_LV_4289-12_0_5_node_24 | 0.4 | n |  | TRUE
33 | bus_LV_4289-12_0_5_node_25 | 0.4 | n |  | TRUE
34 | bus_LV_4289-12_0_5_node_26 | 0.4 | n |  | TRUE
35 | bus_LV_4289-12_0_5_node_27 | 0.4 | n |  | TRUE
36 | bus_LV_4289-12_0_5_node_28 | 0.4 | n |  | TRUE
37 | bus_LV_4289-12_0_5_node_30 | 0.4 | n |  | TRUE
38 | bus_LV_4289-12_0_5_node_50 | 0.4 | n |  | TRUE
39 | bus_LV_4289-12_0_5_node_70 | 0.4 | n |  | TRUE
40 | bus_LV_4289-12_0_5_node_29 | 0.4 | n |  | TRUE
41 | bus_LV_4289-12_0_5_node_93 | 0.4 | n |  | TRUE
42 | bus_LV_4289-12_0_5_node_131 | 0.4 | n |  | TRUE
43 | bus_LV_4289-12_0_5_node_44 | 0.4 | n |  | TRUE
44 | bus_LV_4289-12_0_5_node_41 | 0.4 | n |  | TRUE
45 | bus_LV_4289-12_0_5_node_94 | 0.4 | n |  | TRUE
46 | bus_LV_4289-12_0_5_node_125 | 0.4 | n |  | TRUE
47 | bus_LV_4289-12_0_5_node_31 | 0.4 | n |  | TRUE
48 | bus_LV_4289-12_0_5_node_32 | 0.4 | n |  | TRUE
49 | bus_LV_4289-12_0_5_node_33 | 0.4 | n |  | TRUE
50 | bus_LV_4289-12_0_5_node_34 | 0.4 | n |  | TRUE
51 | bus_LV_4289-12_0_5_node_35 | 0.4 | n |  | TRUE
52 | bus_LV_4289-12_0_5_node_122 | 0.4 | n |  | TRUE
53 | bus_LV_4289-12_0_5_node_87 | 0.4 | n |  | TRUE
54 | bus_LV_4289-12_0_5_node_123 | 0.4 | n |  | TRUE
55 | bus_LV_4289-12_0_5_node_85 | 0.4 | n |  | TRUE
56 | bus_LV_4289-12_0_5_node_36 | 0.4 | n |  | TRUE
57 | bus_LV_4289-12_0_5_node_37 | 0.4 | n |  | TRUE
58 | bus_LV_4289-12_0_5_node_39 | 0.4 | n |  | TRUE
59 | bus_LV_4289-12_0_5_node_38 | 0.4 | n |  | TRUE
60 | bus_LV_4289-12_0_5_node_40 | 0.4 | n |  | TRUE
61 | bus_LV_4289-12_0_5_node_42 | 0.4 | n |  | TRUE
62 | bus_LV_4289-12_0_5_node_52 | 0.4 | n |  | TRUE
63 | bus_LV_4289-12_0_5_node_43 | 0.4 | n |  | TRUE
64 | bus_LV_4289-12_0_5_node_53 | 0.4 | n |  | TRUE
65 | bus_LV_4289-12_0_5_node_54 | 0.4 | n |  | TRUE
66 | bus_LV_4289-12_0_5_node_51 | 0.4 | n |  | TRUE
67 | bus_LV_4289-12_0_5_node_136 | 0.4 | n |  | TRUE
68 | bus_LV_4289-12_0_5_node_45 | 0.4 | n |  | TRUE
69 | bus_LV_4289-12_0_5_node_46 | 0.4 | n |  | TRUE
70 | bus_LV_4289-12_0_5_node_47 | 0.4 | n |  | TRUE
71 | bus_LV_4289-12_0_5_node_48 | 0.4 | n |  | TRUE
72 | bus_LV_4289-12_0_5_node_49 | 0.4 | n |  | TRUE
73 | bus_LV_4289-12_0_5_node_137 | 0.4 | n |  | TRUE
74 | bus_LV_4289-12_0_5_node_89 | 0.4 | n |  | TRUE
75 | bus_LV_4289-12_0_5_node_138 | 0.4 | n |  | TRUE
76 | bus_LV_4289-12_0_5_node_90 | 0.4 | n |  | TRUE
77 | bus_LV_4289-12_0_5_node_135 | 0.4 | n |  | TRUE
78 | bus_LV_4289-12_0_5_node_98 | 0.4 | n |  | TRUE
79 | bus_LV_4289-12_0_5_node_95 | 0.4 | n |  | TRUE
80 | bus_LV_4289-12_0_5_node_107 | 0.4 | n |  | TRUE
81 | bus_LV_4289-12_0_5_node_96 | 0.4 | n |  | TRUE
82 | bus_LV_4289-12_0_5_node_116 | 0.4 | n |  | TRUE
83 | bus_LV_4289-12_0_5_node_117 | 0.4 | n |  | TRUE
84 | bus_LV_4289-12_0_5_node_115 | 0.4 | n |  | TRUE
85 | bus_LV_4289-12_0_5_node_55 | 0.4 | n |  | TRUE
86 | bus_LV_4289-12_0_5_node_56 | 0.4 | n |  | TRUE
87 | bus_LV_4289-12_0_5_node_57 | 0.4 | n |  | TRUE
88 | bus_LV_4289-12_0_5_node_58 | 0.4 | n |  | TRUE
89 | bus_LV_4289-12_0_5_node_59 | 0.4 | n |  | TRUE
90 | bus_LV_4289-12_0_5_node_99 | 0.4 | n |  | TRUE
91 | bus_LV_4289-12_0_5_node_67 | 0.4 | n |  | TRUE
92 | bus_LV_4289-12_0_5_node_66 | 0.4 | n |  | TRUE
93 | bus_LV_4289-12_0_5_node_62 | 0.4 | n |  | TRUE
94 | bus_LV_4289-12_0_5_node_64 | 0.4 | n |  | TRUE
95 | bus_LV_4289-12_0_5_node_65 | 0.4 | n |  | TRUE
96 | bus_LV_4289-12_0_5_node_79 | 0.4 | n |  | TRUE
97 | bus_LV_4289-12_0_5_node_77 | 0.4 | n |  | TRUE
98 | bus_LV_4289-12_0_5_node_75 | 0.4 | n |  | TRUE
99 | bus_LV_4289-12_0_5_node_73 | 0.4 | n |  | TRUE
100 | bus_LV_4289-12_0_5_node_78 | 0.4 | n |  | TRUE
101 | bus_LV_4289-12_0_5_node_80 | 0.4 | n |  | TRUE
102 | bus_LV_4289-12_0_5_node_74 | 0.4 | n |  | TRUE
103 | bus_LV_4289-12_0_5_node_71 | 0.4 | n |  | TRUE
104 | bus_LV_4289-12_0_5_node_88 | 0.4 | n |  | TRUE
105 | bus_LV_4289-12_0_5_node_81 | 0.4 | n |  | TRUE
106 | bus_LV_4289-12_0_5_node_82 | 0.4 | n |  | TRUE
107 | bus_LV_4289-12_0_5_node_129 | 0.4 | n |  | TRUE
108 | bus_LV_4289-12_0_5_node_134 | 0.4 | n |  | TRUE
109 | bus_LV_4289-12_0_5_node_91 | 0.4 | n |  | TRUE
110 | bus_LV_4289-12_0_5_node_127 | 0.4 | n |  | TRUE
111 | bus_LV_4289-12_0_5_node_133 | 0.4 | n |  | TRUE
112 | bus_LV_4289-12_0_5_node_92 | 0.4 | n |  | TRUE
113 | bus_LV_4289-12_0_5_node_83 | 0.4 | n |  | TRUE
114 | bus_LV_4289-12_0_5_node_108 | 0.4 | n |  | TRUE
115 | bus_LV_4289-12_0_5_node_106 | 0.4 | n |  | TRUE
116 | bus_LV_4289-12_0_5_node_103 | 0.4 | n |  | TRUE
117 | bus_LV_4289-12_0_5_node_102 | 0.4 | n |  | TRUE
118 | bus_LV_4289-12_0_5_node_97 | 0.4 | n |  | TRUE
119 | bus_LV_4289-12_0_5_node_113 | 0.4 | n |  | TRUE
120 | bus_LV_4289-12_0_5_node_112 | 0.4 | n |  | TRUE
121 | bus_LV_4289-12_0_5_node_104 | 0.4 | n |  | TRUE
122 | bus_LV_4289-12_0_5_node_126 | 0.4 | n |  | TRUE
123 | bus_LV_4289-12_0_5_node_132 | 0.4 | n |  | TRUE
124 | bus_LV_4289-12_0_5_node_111 | 0.4 | n |  | TRUE
125 | bus_LV_4289-12_0_5_node_114 | 0.4 | n |  | TRUE
126 | bus_LV_4289-12_0_5_node_124 | 0.4 | n |  | TRUE
127 | bus_LV_4289-12_0_5_node_118 | 0.4 | n |  | TRUE
128 | bus_LV_4289-12_0_5_node_119 | 0.4 | n |  | TRUE
129 | bus_LV_4289-12_0_5_node_121 | 0.4 | n |  | TRUE
130 | bus_LV_4289-12_0_5_node_140 | 0.4 | n |  | TRUE
131 | bus_LV_4289-12_0_5_node_139 | 0.4 | n |  | TRUE
132 | bus_LV_4289-12_0_5_node_130 | 0.4 | n |  | TRUE
133 | bus_LV_4289-12_0_5_node_128 | 0.4 | n |  | TRUE
134 | bus_MV_617_0_node_12 | 20 | n |  | TRUE

## load
| name | bus | p_mw | q_mvar | const_z_percent | const_i_percent | sn_mva | scaling | in_service | type
0 | LV_4289-12_0_5_load_0 | 0 | 0.028607 | 0.0071695 | 0 | 0 |  | 1 | TRUE | wye
1 | LV_4289-12_0_5_load_1 | 1 | 0.0043393 | 0.0010875 | 0 | 0 |  | 1 | TRUE | wye
2 | LV_4289-12_0_5_load_86 | 4 | 0.0010314 | 0.00025849 | 0 | 0 |  | 1 | TRUE | wye
3 | LV_4289-12_0_5_load_17 | 5 | 0.0031042 | 0.00077798 | 0 | 0 |  | 1 | TRUE | wye
4 | LV_4289-12_0_5_load_13 | 6 | 0.0052298 | 0.0013107 | 0 | 0 |  | 1 | TRUE | wye
5 | LV_4289-12_0_5_load_84 | 7 | 0.0010315 | 0.00025851 | 0 | 0 |  | 1 | TRUE | wye
6 | LV_4289-12_0_5_load_3 | 8 | 0.00089668 | 0.00022473 | 0 | 0 |  | 1 | TRUE | wye
7 | LV_4289-12_0_5_load_109 | 10 | 0.00701 | 0.0017569 | 0 | 0 |  | 1 | TRUE | wye
8 | LV_4289-12_0_5_load_10 | 12 | 0.0012659 | 0.00031726 | 0 | 0 |  | 1 | TRUE | wye
9 | LV_4289-12_0_5_load_5 | 14 | 0.0066128 | 0.0016573 | 0 | 0 |  | 1 | TRUE | wye
10 | LV_4289-12_0_5_load_6 | 15 | 0.010747 | 0.0026934 | 0 | 0 |  | 1 | TRUE | wye
11 | LV_4289-12_0_5_load_7 | 16 | 0.0040515 | 0.0010154 | 0 | 0 |  | 1 | TRUE | wye
12 | LV_4289-12_0_5_load_8 | 17 | 0.0027788 | 0.00069643 | 0 | 0 |  | 1 | TRUE | wye
13 | LV_4289-12_0_5_load_61 | 19 | 0.007306 | 0.0018311 | 0 | 0 |  | 1 | TRUE | wye
14 | LV_4289-12_0_5_load_60 | 21 | 0.0068021 | 0.0017048 | 0 | 0 |  | 1 | TRUE | wye
15 | LV_4289-12_0_5_load_14 | 22 | 0.0010314 | 0.00025849 | 0 | 0 |  | 1 | TRUE | wye
16 | LV_4289-12_0_5_load_16 | 23 | 0.0016179 | 0.00040548 | 0 | 0 |  | 1 | TRUE | wye
17 | LV_4289-12_0_5_load_18 | 24 | 0.0034681 | 0.00086919 | 0 | 0 |  | 1 | TRUE | wye
18 | LV_4289-12_0_5_load_19 | 25 | 0.0013049 | 0.00032705 | 0 | 0 |  | 1 | TRUE | wye
19 | LV_4289-12_0_5_load_21 | 27 | 0.0017364 | 0.00043518 | 0 | 0 |  | 1 | TRUE | wye
20 | LV_4289-12_0_5_load_23 | 28 | 0.0017135 | 0.00042944 | 0 | 0 |  | 1 | TRUE | wye
21 | LV_4289-12_0_5_load_22 | 29 | 0.0012098 | 0.00030321 | 0 | 0 |  | 1 | TRUE | wye
22 | LV_4289-12_0_5_load_101 | 30 | 0.0012054 | 0.0003021 | 0 | 0 |  | 1 | TRUE | wye
23 | LV_4289-12_0_5_load_100 | 31 | 0.00088501 | 0.00022181 | 0 | 0 |  | 1 | TRUE | wye
24 | LV_4289-12_0_5_load_24 | 32 | 0.0072035 | 0.0018054 | 0 | 0 |  | 1 | TRUE | wye
25 | LV_4289-12_0_5_load_25 | 33 | 0.0055292 | 0.0013858 | 0 | 0 |  | 1 | TRUE | wye
26 | LV_4289-12_0_5_load_27 | 35 | 0.0023575 | 0.00059086 | 0 | 0 |  | 1 | TRUE | wye
27 | LV_4289-12_0_5_load_28 | 36 | 0.0065709 | 0.0016468 | 0 | 0 |  | 1 | TRUE | wye
28 | LV_4289-12_0_5_load_30 | 37 | 0.0040438 | 0.0010135 | 0 | 0 |  | 1 | TRUE | wye
29 | LV_4289-12_0_5_load_50 | 38 | 0.0026212 | 0.00065694 | 0 | 0 |  | 1 | TRUE | wye
30 | LV_4289-12_0_5_load_70 | 39 | 0.0080255 | 0.0020114 | 0 | 0 |  | 1 | TRUE | wye
31 | LV_4289-12_0_5_load_29 | 40 | 0.0011045 | 0.00027682 | 0 | 0 |  | 1 | TRUE | wye
32 | LV_4289-12_0_5_load_93 | 41 | 0.001027 | 0.00025739 | 0 | 0 |  | 1 | TRUE | wye
33 | LV_4289-12_0_5_load_131 | 42 | 0.0034383 | 0.00086173 | 0 | 0 |  | 1 | TRUE | wye
34 | LV_4289-12_0_5_load_41 | 44 | 0.0072452 | 0.0018158 | 0 | 0 |  | 1 | TRUE | wye
35 | LV_4289-12_0_5_load_94 | 45 | 0.0018189 | 0.00045586 | 0 | 0 |  | 1 | TRUE | wye
36 | LV_4289-12_0_5_load_125 | 46 | 0.006225 | 0.0015601 | 0 | 0 |  | 1 | TRUE | wye
37 | LV_4289-12_0_5_load_31 | 47 | 0.0078715 | 0.0019728 | 0 | 0 |  | 1 | TRUE | wye
38 | LV_4289-12_0_5_load_32 | 48 | 0.0037715 | 0.00094523 | 0 | 0 |  | 1 | TRUE | wye
39 | LV_4289-12_0_5_load_33 | 49 | 0.0023507 | 0.00058914 | 0 | 0 |  | 1 | TRUE | wye
40 | LV_4289-12_0_5_load_35 | 51 | 0.0012772 | 0.0003201 | 0 | 0 |  | 1 | TRUE | wye
41 | LV_4289-12_0_5_load_122 | 52 | 0.0098564 | 0.0024702 | 0 | 0 |  | 1 | TRUE | wye
42 | LV_4289-12_0_5_load_87 | 53 | 0.0093696 | 0.0023482 | 0 | 0 |  | 1 | TRUE | wye
43 | LV_4289-12_0_5_load_123 | 54 | 0.0065102 | 0.0016316 | 0 | 0 |  | 1 | TRUE | wye
44 | LV_4289-12_0_5_load_85 | 55 | 0.0016933 | 0.00042439 | 0 | 0 |  | 1 | TRUE | wye
45 | LV_4289-12_0_5_load_36 | 56 | 0.0035966 | 0.0009014 | 0 | 0 |  | 1 | TRUE | wye
46 | LV_4289-12_0_5_load_37 | 57 | 0.0021568 | 0.00054054 | 0 | 0 |  | 1 | TRUE | wye
47 | LV_4289-12_0_5_load_39 | 58 | 0.0055844 | 0.0013996 | 0 | 0 |  | 1 | TRUE | wye
48 | LV_4289-12_0_5_load_40 | 60 | 0.0039832 | 0.00099829 | 0 | 0 |  | 1 | TRUE | wye
49 | LV_4289-12_0_5_load_42 | 61 | 0.0027279 | 0.00068368 | 0 | 0 |  | 1 | TRUE | wye
50 | LV_4289-12_0_5_load_43 | 63 | 0.001411 | 0.00035363 | 0 | 0 |  | 1 | TRUE | wye
51 | LV_4289-12_0_5_load_54 | 65 | 0.010242 | 0.0025668 | 0 | 0 |  | 1 | TRUE | wye
52 | LV_4289-12_0_5_load_51 | 66 | 0.0011975 | 0.00030012 | 0 | 0 |  | 1 | TRUE | wye
53 | LV_4289-12_0_5_load_136 | 67 | 0.0025144 | 0.00063017 | 0 | 0 |  | 1 | TRUE | wye
54 | LV_4289-12_0_5_load_45 | 68 | 0.0015939 | 0.00039946 | 0 | 0 |  | 1 | TRUE | wye
55 | LV_4289-12_0_5_load_46 | 69 | 0.0016684 | 0.00041815 | 0 | 0 |  | 1 | TRUE | wye
56 | LV_4289-12_0_5_load_47 | 70 | 0.0013895 | 0.00034825 | 0 | 0 |  | 1 | TRUE | wye
57 | LV_4289-12_0_5_load_48 | 71 | 0.001463 | 0.00036665 | 0 | 0 |  | 1 | TRUE | wye
58 | LV_4289-12_0_5_load_49 | 72 | 0.003515 | 0.00088094 | 0 | 0 |  | 1 | TRUE | wye
59 | LV_4289-12_0_5_load_137 | 73 | 0.0012871 | 0.00032258 | 0 | 0 |  | 1 | TRUE | wye
60 | LV_4289-12_0_5_load_89 | 74 | 0.0053501 | 0.0013409 | 0 | 0 |  | 1 | TRUE | wye
61 | LV_4289-12_0_5_load_138 | 75 | 0.0017243 | 0.00043215 | 0 | 0 |  | 1 | TRUE | wye
62 | LV_4289-12_0_5_load_90 | 76 | 0.0029601 | 0.00074187 | 0 | 0 |  | 1 | TRUE | wye
63 | LV_4289-12_0_5_load_135 | 77 | 0.0011747 | 0.00029441 | 0 | 0 |  | 1 | TRUE | wye
64 | LV_4289-12_0_5_load_98 | 78 | 0.002232 | 0.0005594 | 0 | 0 |  | 1 | TRUE | wye
65 | LV_4289-12_0_5_load_95 | 79 | 0.003474 | 0.00087066 | 0 | 0 |  | 1 | TRUE | wye
66 | LV_4289-12_0_5_load_107 | 80 | 0.0034107 | 0.0008548 | 0 | 0 |  | 1 | TRUE | wye
67 | LV_4289-12_0_5_load_96 | 81 | 0.019674 | 0.0049308 | 0 | 0 |  | 1 | TRUE | wye
68 | LV_4289-12_0_5_load_116 | 82 | 0.0098035 | 0.002457 | 0 | 0 |  | 1 | TRUE | wye
69 | LV_4289-12_0_5_load_117 | 83 | 0.0054626 | 0.001369 | 0 | 0 |  | 1 | TRUE | wye
70 | LV_4289-12_0_5_load_115 | 84 | 0.019777 | 0.0049567 | 0 | 0 |  | 1 | TRUE | wye
71 | LV_4289-12_0_5_load_55 | 85 | 0.002531 | 0.00063432 | 0 | 0 |  | 1 | TRUE | wye
72 | LV_4289-12_0_5_load_56 | 86 | 0.0010473 | 0.00026249 | 0 | 0 |  | 1 | TRUE | wye
73 | LV_4289-12_0_5_load_57 | 87 | 0.0010451 | 0.00026193 | 0 | 0 |  | 1 | TRUE | wye
74 | LV_4289-12_0_5_load_59 | 89 | 0.002316 | 0.00058044 | 0 | 0 |  | 1 | TRUE | wye
75 | LV_4289-12_0_5_load_99 | 90 | 0.0014483 | 0.00036298 | 0 | 0 |  | 1 | TRUE | wye
76 | LV_4289-12_0_5_load_67 | 91 | 0.0027471 | 0.0006885 | 0 | 0 |  | 1 | TRUE | wye
77 | LV_4289-12_0_5_load_66 | 92 | 0.0027502 | 0.00068928 | 0 | 0 |  | 1 | TRUE | wye
78 | LV_4289-12_0_5_load_79 | 96 | 0.01027 | 0.002574 | 0 | 0 |  | 1 | TRUE | wye
79 | LV_4289-12_0_5_load_77 | 97 | 0.015642 | 0.0039201 | 0 | 0 |  | 1 | TRUE | wye
80 | LV_4289-12_0_5_load_75 | 98 | 0.0070249 | 0.0017606 | 0 | 0 |  | 1 | TRUE | wye
81 | LV_4289-12_0_5_load_78 | 100 | 0.015645 | 0.003921 | 0 | 0 |  | 1 | TRUE | wye
82 | LV_4289-12_0_5_load_74 | 102 | 0.024579 | 0.0061601 | 0 | 0 |  | 1 | TRUE | wye
83 | LV_4289-12_0_5_load_71 | 103 | 0.0098135 | 0.0024595 | 0 | 0 |  | 1 | TRUE | wye
84 | LV_4289-12_0_5_load_88 | 104 | 0.0086376 | 0.0021648 | 0 | 0 |  | 1 | TRUE | wye
85 | LV_4289-12_0_5_load_82 | 106 | 0.0085201 | 0.0021353 | 0 | 0 |  | 1 | TRUE | wye
86 | LV_4289-12_0_5_load_129 | 107 | 0.0009817 | 0.00024604 | 0 | 0 |  | 1 | TRUE | wye
87 | LV_4289-12_0_5_load_134 | 108 | 0.005457 | 0.0013676 | 0 | 0 |  | 1 | TRUE | wye
88 | LV_4289-12_0_5_load_91 | 109 | 0.0088918 | 0.0022285 | 0 | 0 |  | 1 | TRUE | wye
89 | LV_4289-12_0_5_load_127 | 110 | 0.0012041 | 0.00030176 | 0 | 0 |  | 1 | TRUE | wye
90 | LV_4289-12_0_5_load_133 | 111 | 0.0066032 | 0.0016549 | 0 | 0 |  | 1 | TRUE | wye
91 | LV_4289-12_0_5_load_92 | 112 | 0.0091664 | 0.0022973 | 0 | 0 |  | 1 | TRUE | wye
92 | LV_4289-12_0_5_load_83 | 113 | 0.0046056 | 0.0011543 | 0 | 0 |  | 1 | TRUE | wye
93 | LV_4289-12_0_5_load_108 | 114 | 0.0024916 | 0.00062446 | 0 | 0 |  | 1 | TRUE | wye
94 | LV_4289-12_0_5_load_106 | 115 | 0.0020268 | 0.00050797 | 0 | 0 |  | 1 | TRUE | wye
95 | LV_4289-12_0_5_load_103 | 116 | 0.0095293 | 0.0023883 | 0 | 0 |  | 1 | TRUE | wye
96 | LV_4289-12_0_5_load_102 | 117 | 0.00899 | 0.0022531 | 0 | 0 |  | 1 | TRUE | wye
97 | LV_4289-12_0_5_load_113 | 119 | 0.0065945 | 0.0016527 | 0 | 0 |  | 1 | TRUE | wye
98 | LV_4289-12_0_5_load_112 | 120 | 0.019773 | 0.0049557 | 0 | 0 |  | 1 | TRUE | wye
99 | LV_4289-12_0_5_load_104 | 121 | 0.0084573 | 0.0021196 | 0 | 0 |  | 1 | TRUE | wye
100 | LV_4289-12_0_5_load_126 | 122 | 0.0012469 | 0.00031251 | 0 | 0 |  | 1 | TRUE | wye
101 | LV_4289-12_0_5_load_132 | 123 | 0.0014975 | 0.00037531 | 0 | 0 |  | 1 | TRUE | wye
102 | LV_4289-12_0_5_load_111 | 124 | 0.0068346 | 0.0017129 | 0 | 0 |  | 1 | TRUE | wye
103 | LV_4289-12_0_5_load_114 | 125 | 0.028977 | 0.0072624 | 0 | 0 |  | 1 | TRUE | wye
104 | LV_4289-12_0_5_load_124 | 126 | 0.010106 | 0.0025328 | 0 | 0 |  | 1 | TRUE | wye
105 | LV_4289-12_0_5_load_118 | 127 | 0.0014997 | 0.00037587 | 0 | 0 |  | 1 | TRUE | wye
106 | LV_4289-12_0_5_load_119 | 128 | 0.0010741 | 0.00026919 | 0 | 0 |  | 1 | TRUE | wye
107 | LV_4289-12_0_5_load_121 | 129 | 0.0022236 | 0.00055729 | 0 | 0 |  | 1 | TRUE | wye
108 | LV_4289-12_0_5_load_140 | 130 | 0.0012133 | 0.00030409 | 0 | 0 |  | 1 | TRUE | wye
109 | LV_4289-12_0_5_load_139 | 131 | 0.0010686 | 0.00026782 | 0 | 0 |  | 1 | TRUE | wye
110 | LV_4289-12_0_5_load_130 | 132 | 0.0012429 | 0.00031151 | 0 | 0 |  | 1 | TRUE | wye
111 | LV_4289-12_0_5_load_128 | 133 | 0.0011795 | 0.0002956 | 0 | 0 |  | 1 | TRUE | wye

## ext_grid
| name | bus | vm_pu | va_degree | slack_weight | in_service
0 |  | 80 | 1 | 0 | 1 | TRUE

## line
| name | std_type | from_bus | to_bus | length_km | r_ohm_per_km | x_ohm_per_km | c_nf_per_km | g_us_per_km | max_i_ka | df | parallel | type | in_service
0 | LV_4289-12_0_5_line_0 |  | 0 | 1 | 0.035071 | 0.125 | 0.08 | 261 | 0 | 0.364 | 1 | 1 | cs | TRUE
1 | LV_4289-12_0_5_line_1 |  | 1 | 2 | 0.039232 | 0.125 | 0.08 | 261 | 0 | 0.364 | 1 | 1 | cs | TRUE
2 | LV_4289-12_0_5_line_2 |  | 2 | 3 | 0.009942 | 0.125 | 0.08 | 261 | 0 | 0.364 | 1 | 1 | cs | TRUE
3 | LV_4289-12_0_5_line_3 |  | 2 | 4 | 0.025611 | 0.125 | 0.08 | 261 | 0 | 0.364 | 1 | 1 | cs | TRUE
4 | LV_4289-12_0_5_line_4 |  | 3 | 5 | 0.024861 | 0.125 | 0.08 | 261 | 0 | 0.364 | 1 | 1 | cs | TRUE
5 | LV_4289-12_0_5_line_5 |  | 3 | 6 | 0.012705 | 0.125 | 0.08 | 261 | 0 | 0.364 | 1 | 1 | cs | TRUE
6 | LV_4289-12_0_5_line_6 |  | 4 | 7 | 0.0095384 | 0.125 | 0.08 | 261 | 0 | 0.364 | 1 | 1 | cs | TRUE
7 | LV_4289-12_0_5_line_7 |  | 6 | 22 | 0.021744 | 0.125 | 0.08 | 261 | 0 | 0.364 | 1 | 1 | cs | TRUE
8 | LV_4289-12_0_5_line_8 |  | 7 | 113 | 0.00073664 | 0.125 | 0.08 | 261 | 0 | 0.364 | 1 | 1 | cs | TRUE
9 | LV_4289-12_0_5_line_9 |  | 8 | 9 | 0.017404 | 0.125 | 0.08 | 261 | 0 | 0.364 | 1 | 1 | cs | TRUE
10 | LV_4289-12_0_5_line_10 |  | 8 | 10 | 0.13517 | 0.125 | 0.08 | 261 | 0 | 0.364 | 1 | 1 | cs | TRUE
11 | LV_4289-12_0_5_line_11 |  | 9 | 11 | 0.11472 | 0.125 | 0.08 | 261 | 0 | 0.364 | 1 | 1 | cs | TRUE
12 | LV_4289-12_0_5_line_12 |  | 10 | 13 | 0.038046 | 0.125 | 0.08 | 261 | 0 | 0.364 | 1 | 3 | cs | TRUE
13 | LV_4289-12_0_5_line_13 |  | 11 | 12 | 0.0095008 | 0.125 | 0.08 | 261 | 0 | 0.364 | 1 | 1 | cs | TRUE
14 | LV_4289-12_0_5_line_14 |  | 13 | 124 | 0.018971 | 0.125 | 0.08 | 261 | 0 | 0.364 | 1 | 4 | cs | TRUE
15 | LV_4289-12_0_5_line_15 |  | 13 | 120 | 0.028844 | 0.125 | 0.08 | 261 | 0 | 0.364 | 1 | 3 | cs | TRUE
16 | LV_4289-12_0_5_line_16 |  | 14 | 15 | 0.003037 | 0.125 | 0.08 | 261 | 0 | 0.364 | 1 | 1 | cs | TRUE
17 | LV_4289-12_0_5_line_17 |  | 15 | 16 | 0.022607 | 0.125 | 0.08 | 261 | 0 | 0.364 | 1 | 1 | cs | TRUE
18 | LV_4289-12_0_5_line_18 |  | 16 | 17 | 0.014488 | 0.125 | 0.08 | 261 | 0 | 0.364 | 1 | 1 | cs | TRUE
19 | LV_4289-12_0_5_line_19 |  | 17 | 18 | 0.024672 | 0.125 | 0.08 | 261 | 0 | 0.364 | 1 | 1 | cs | TRUE
20 | LV_4289-12_0_5_line_20 |  | 18 | 19 | 0.085357 | 0.125 | 0.08 | 261 | 0 | 0.364 | 1 | 1 | cs | TRUE
21 | LV_4289-12_0_5_line_21 |  | 19 | 20 | 0.021561 | 0.125 | 0.08 | 261 | 0 | 0.364 | 1 | 2 | cs | TRUE
22 | LV_4289-12_0_5_line_22 |  | 19 | 21 | 0.033377 | 0.125 | 0.08 | 261 | 0 | 0.364 | 1 | 1 | cs | TRUE
23 | LV_4289-12_0_5_line_23 |  | 20 | 96 | 0.017356 | 0.125 | 0.08 | 261 | 0 | 0.364 | 1 | 4 | cs | TRUE
24 | LV_4289-12_0_5_line_24 |  | 20 | 97 | 0.042092 | 0.125 | 0.08 | 261 | 0 | 0.364 | 1 | 4 | cs | TRUE
25 | LV_4289-12_0_5_line_25 |  | 22 | 23 | 0.0032497 | 0.125 | 0.08 | 261 | 0 | 0.364 | 1 | 1 | cs | TRUE
26 | LV_4289-12_0_5_line_26 |  | 23 | 24 | 0.0051582 | 0.125 | 0.08 | 261 | 0 | 0.364 | 1 | 1 | cs | TRUE
27 | LV_4289-12_0_5_line_27 |  | 24 | 25 | 0.030629 | 0.125 | 0.08 | 261 | 0 | 0.364 | 1 | 1 | cs | TRUE
28 | LV_4289-12_0_5_line_28 |  | 25 | 26 | 0.017813 | 0.125 | 0.08 | 261 | 0 | 0.364 | 1 | 1 | cs | TRUE
29 | LV_4289-12_0_5_line_29 |  | 25 | 27 | 0.021438 | 0.125 | 0.08 | 261 | 0 | 0.364 | 1 | 1 | cs | TRUE
30 | LV_4289-12_0_5_line_30 |  | 26 | 28 | 0.032146 | 0.125 | 0.08 | 261 | 0 | 0.364 | 1 | 1 | cs | TRUE
31 | LV_4289-12_0_5_line_31 |  | 26 | 29 | 0.036499 | 0.125 | 0.08 | 261 | 0 | 0.364 | 1 | 1 | cs | TRUE
32 | LV_4289-12_0_5_line_32 |  | 27 | 30 | 0.0088475 | 0.125 | 0.08 | 261 | 0 | 0.364 | 1 | 1 | cs | TRUE
33 | LV_4289-12_0_5_line_33 |  | 30 | 31 | 0.0098064 | 0.125 | 0.08 | 261 | 0 | 0.364 | 1 | 1 | cs | TRUE
34 | LV_4289-12_0_5_line_34 |  | 31 | 90 | 0.021866 | 0.125 | 0.08 | 261 | 0 | 0.364 | 1 | 1 | cs | TRUE
35 | LV_4289-12_0_5_line_35 |  | 32 | 33 | 0.029459 | 0.125 | 0.08 | 261 | 0 | 0.364 | 1 | 4 | cs | TRUE
36 | LV_4289-12_0_5_line_36 |  | 32 | 34 | 0.022118 | 0.125 | 0.08 | 261 | 0 | 0.364 | 1 | 4 | cs | TRUE
37 | LV_4289-12_0_5_line_37 |  | 33 | 35 | 0.022724 | 0.125 | 0.08 | 261 | 0 | 0.364 | 1 | 4 | cs | TRUE
38 | LV_4289-12_0_5_line_38 |  | 34 | 36 | 0.0187 | 0.125 | 0.08 | 261 | 0 | 0.364 | 1 | 4 | cs | TRUE
39 | LV_4289-12_0_5_line_39 |  | 34 | 37 | 0.020866 | 0.125 | 0.08 | 261 | 0 | 0.364 | 1 | 4 | cs | TRUE
40 | LV_4289-12_0_5_line_40 |  | 35 | 38 | 0.025651 | 0.125 | 0.08 | 261 | 0 | 0.364 | 1 | 2 | cs | TRUE
41 | LV_4289-12_0_5_line_41 |  | 36 | 39 | 0.0053536 | 0.125 | 0.08 | 261 | 0 | 0.364 | 1 | 4 | cs | TRUE
42 | LV_4289-12_0_5_line_42 |  | 37 | 42 | 0.021204 | 0.125 | 0.08 | 261 | 0 | 0.364 | 1 | 4 | cs | TRUE
43 | LV_4289-12_0_5_line_43 |  | 38 | 43 | 0.016053 | 0.125 | 0.08 | 261 | 0 | 0.364 | 1 | 1 | cs | TRUE
44 | LV_4289-12_0_5_line_44 |  | 39 | 44 | 0.027532 | 0.125 | 0.08 | 261 | 0 | 0.364 | 1 | 4 | cs | TRUE
45 | LV_4289-12_0_5_line_45 |  | 40 | 41 | 0.007775 | 0.125 | 0.08 | 261 | 0 | 0.364 | 1 | 1 | cs | TRUE
46 | LV_4289-12_0_5_line_46 |  | 41 | 45 | 0.0172 | 0.125 | 0.08 | 261 | 0 | 0.364 | 1 | 1 | cs | TRUE
47 | LV_4289-12_0_5_line_47 |  | 42 | 46 | 0.0051736 | 0.125 | 0.08 | 261 | 0 | 0.364 | 1 | 4 | cs | TRUE
48 | LV_4289-12_0_5_line_48 |  | 43 | 66 | 0.0078737 | 0.125 | 0.08 | 261 | 0 | 0.364 | 1 | 1 | cs | TRUE
49 | LV_4289-12_0_5_line_49 |  | 43 | 63 | 0.013781 | 0.125 | 0.08 | 261 | 0 | 0.364 | 1 | 1 | cs | TRUE
50 | LV_4289-12_0_5_line_50 |  | 44 | 59 | 0.0043324 | 0.125 | 0.08 | 261 | 0 | 0.364 | 1 | 4 | cs | TRUE
51 | LV_4289-12_0_5_line_51 |  | 45 | 88 | 0.0090882 | 0.125 | 0.08 | 261 | 0 | 0.364 | 1 | 1 | cs | TRUE
52 | LV_4289-12_0_5_line_52 |  | 46 | 50 | 0.01965 | 0.125 | 0.08 | 261 | 0 | 0.364 | 1 | 4 | cs | TRUE
53 | LV_4289-12_0_5_line_53 |  | 47 | 48 | 0.024068 | 0.125 | 0.08 | 261 | 0 | 0.364 | 1 | 4 | cs | TRUE
54 | LV_4289-12_0_5_line_54 |  | 47 | 49 | 0.0089724 | 0.125 | 0.08 | 261 | 0 | 0.364 | 1 | 4 | cs | TRUE
55 | LV_4289-12_0_5_line_55 |  | 48 | 50 | 0.0055284 | 0.125 | 0.08 | 261 | 0 | 0.364 | 1 | 4 | cs | TRUE
56 | LV_4289-12_0_5_line_56 |  | 49 | 51 | 0.026022 | 0.125 | 0.08 | 261 | 0 | 0.364 | 1 | 2 | cs | TRUE
57 | LV_4289-12_0_5_line_57 |  | 50 | 52 | 0.016514 | 0.125 | 0.08 | 261 | 0 | 0.364 | 1 | 4 | cs | TRUE
58 | LV_4289-12_0_5_line_58 |  | 51 | 53 | 0.0084251 | 0.125 | 0.08 | 261 | 0 | 0.364 | 1 | 2 | cs | TRUE
59 | LV_4289-12_0_5_line_59 |  | 52 | 54 | 0.034125 | 0.125 | 0.08 | 261 | 0 | 0.364 | 1 | 4 | cs | TRUE
60 | LV_4289-12_0_5_line_60 |  | 53 | 55 | 0.019972 | 0.125 | 0.08 | 261 | 0 | 0.364 | 1 | 2 | cs | TRUE
61 | LV_4289-12_0_5_line_61 |  | 54 | 126 | 0.0024084 | 0.125 | 0.08 | 261 | 0 | 0.364 | 1 | 4 | cs | TRUE
62 | LV_4289-12_0_5_line_62 |  | 55 | 113 | 0.024671 | 0.125 | 0.08 | 261 | 0 | 0.364 | 1 | 1 | cs | TRUE
63 | LV_4289-12_0_5_line_63 |  | 56 | 57 | 0.022911 | 0.125 | 0.08 | 261 | 0 | 0.364 | 1 | 1 | cs | TRUE
64 | LV_4289-12_0_5_line_64 |  | 57 | 58 | 0.014179 | 0.125 | 0.08 | 261 | 0 | 0.364 | 1 | 1 | cs | TRUE
65 | LV_4289-12_0_5_line_65 |  | 58 | 61 | 0.010246 | 0.125 | 0.08 | 261 | 0 | 0.364 | 1 | 1 | cs | TRUE
66 | LV_4289-12_0_5_line_66 |  | 59 | 60 | 0.0202 | 0.125 | 0.08 | 261 | 0 | 0.364 | 1 | 4 | cs | TRUE
67 | LV_4289-12_0_5_line_67 |  | 60 | 62 | 0.01554 | 0.125 | 0.08 | 261 | 0 | 0.364 | 1 | 4 | cs | TRUE
68 | LV_4289-12_0_5_line_68 |  | 61 | 63 | 0.023496 | 0.125 | 0.08 | 261 | 0 | 0.364 | 1 | 1 | cs | TRUE
69 | LV_4289-12_0_5_line_69 |  | 62 | 64 | 0.014446 | 0.125 | 0.08 | 261 | 0 | 0.364 | 1 | 4 | cs | TRUE
70 | LV_4289-12_0_5_line_70 |  | 62 | 65 | 0.031649 | 0.125 | 0.08 | 261 | 0 | 0.364 | 1 | 2 | cs | TRUE
71 | LV_4289-12_0_5_line_71 |  | 64 | 78 | 0.018198 | 0.125 | 0.08 | 261 | 0 | 0.364 | 1 | 4 | cs | TRUE
72 | LV_4289-12_0_5_line_72 |  | 64 | 79 | 0.039212 | 0.125 | 0.08 | 261 | 0 | 0.364 | 1 | 4 | cs | TRUE
73 | LV_4289-12_0_5_line_73 |  | 66 | 67 | 0.012637 | 0.125 | 0.08 | 261 | 0 | 0.364 | 1 | 1 | cs | TRUE
74 | LV_4289-12_0_5_line_74 |  | 67 | 77 | 0.0081162 | 0.125 | 0.08 | 261 | 0 | 0.364 | 1 | 1 | cs | TRUE
75 | LV_4289-12_0_5_line_75 |  | 68 | 69 | 0.0031944 | 0.125 | 0.08 | 261 | 0 | 0.364 | 1 | 1 | cs | TRUE
76 | LV_4289-12_0_5_line_76 |  | 68 | 70 | 0.016039 | 0.125 | 0.08 | 261 | 0 | 0.364 | 1 | 1 | cs | TRUE
77 | LV_4289-12_0_5_line_77 |  | 69 | 71 | 0.017016 | 0.125 | 0.08 | 261 | 0 | 0.364 | 1 | 1 | cs | TRUE
78 | LV_4289-12_0_5_line_78 |  | 70 | 72 | 0.0042144 | 0.125 | 0.08 | 261 | 0 | 0.364 | 1 | 1 | cs | TRUE
79 | LV_4289-12_0_5_line_79 |  | 71 | 73 | 0.0026986 | 0.125 | 0.08 | 261 | 0 | 0.364 | 1 | 1 | cs | TRUE
80 | LV_4289-12_0_5_line_80 |  | 72 | 74 | 0.014164 | 0.125 | 0.08 | 261 | 0 | 0.364 | 1 | 1 | cs | TRUE
81 | LV_4289-12_0_5_line_81 |  | 73 | 75 | 0.014599 | 0.125 | 0.08 | 261 | 0 | 0.364 | 1 | 1 | cs | TRUE
82 | LV_4289-12_0_5_line_82 |  | 74 | 76 | 0.0070584 | 0.125 | 0.08 | 261 | 0 | 0.364 | 1 | 1 | cs | TRUE
83 | LV_4289-12_0_5_line_83 |  | 75 | 131 | 0.0032615 | 0.125 | 0.08 | 261 | 0 | 0.364 | 1 | 1 | cs | TRUE
84 | LV_4289-12_0_5_line_84 |  | 76 | 114 | 0.011351 | 0.125 | 0.08 | 261 | 0 | 0.364 | 1 | 1 | cs | TRUE
85 | LV_4289-12_0_5_line_85 |  | 78 | 80 | 0.019725 | 0.125 | 0.08 | 261 | 0 | 0.364 | 1 | 4 | cs | TRUE
86 | LV_4289-12_0_5_line_86 |  | 79 | 81 | 0.018102 | 0.125 | 0.08 | 261 | 0 | 0.364 | 1 | 4 | cs | TRUE
87 | LV_4289-12_0_5_line_87 |  | 80 | 115 | 0.0097603 | 0.125 | 0.08 | 261 | 0 | 0.364 | 1 | 1 | cs | TRUE
88 | LV_4289-12_0_5_line_88 |  | 81 | 118 | 0.020483 | 0.125 | 0.08 | 261 | 0 | 0.364 | 1 | 4 | cs | TRUE
89 | LV_4289-12_0_5_line_89 |  | 82 | 83 | 0.034233 | 0.125 | 0.08 | 261 | 0 | 0.364 | 1 | 4 | cs | TRUE
90 | LV_4289-12_0_5_line_90 |  | 82 | 84 | 0.027288 | 0.125 | 0.08 | 261 | 0 | 0.364 | 1 | 4 | cs | TRUE
91 | LV_4289-12_0_5_line_91 |  | 83 | 126 | 0.010129 | 0.125 | 0.08 | 261 | 0 | 0.364 | 1 | 4 | cs | TRUE
92 | LV_4289-12_0_5_line_92 |  | 84 | 125 | 0.011819 | 0.125 | 0.08 | 261 | 0 | 0.364 | 1 | 4 | cs | TRUE
93 | LV_4289-12_0_5_line_93 |  | 85 | 86 | 0.027864 | 0.125 | 0.08 | 261 | 0 | 0.364 | 1 | 1 | cs | TRUE
94 | LV_4289-12_0_5_line_94 |  | 85 | 87 | 0.00078332 | 0.125 | 0.08 | 261 | 0 | 0.364 | 1 | 1 | cs | TRUE
95 | LV_4289-12_0_5_line_95 |  | 86 | 88 | 0.013435 | 0.125 | 0.08 | 261 | 0 | 0.364 | 1 | 1 | cs | TRUE
96 | LV_4289-12_0_5_line_96 |  | 87 | 89 | 0.023123 | 0.125 | 0.08 | 261 | 0 | 0.364 | 1 | 1 | cs | TRUE
97 | LV_4289-12_0_5_line_97 |  | 88 | 90 | 0.015316 | 0.125 | 0.08 | 261 | 0 | 0.364 | 1 | 1 | cs | TRUE
98 | LV_4289-12_0_5_line_98 |  | 89 | 91 | 0.0040159 | 0.125 | 0.08 | 261 | 0 | 0.364 | 1 | 1 | cs | TRUE
99 | LV_4289-12_0_5_line_99 |  | 91 | 92 | 0.024813 | 0.125 | 0.08 | 261 | 0 | 0.364 | 1 | 1 | cs | TRUE
100 | LV_4289-12_0_5_line_100 |  | 93 | 94 | 0.005725 | 0.125 | 0.08 | 261 | 0 | 0.364 | 1 | 1 | cs | TRUE
101 | LV_4289-12_0_5_line_101 |  | 93 | 95 | 0.047072 | 0.125 | 0.08 | 261 | 0 | 0.364 | 1 | 1 | cs | TRUE
102 | LV_4289-12_0_5_line_102 |  | 94 | 98 | 0.041439 | 0.125 | 0.08 | 261 | 0 | 0.364 | 1 | 1 | cs | TRUE
103 | LV_4289-12_0_5_line_103 |  | 95 | 99 | 0.048369 | 0.125 | 0.08 | 261 | 0 | 0.364 | 1 | 4 | cs | TRUE
104 | LV_4289-12_0_5_line_104 |  | 95 | 100 | 0.033926 | 0.125 | 0.08 | 261 | 0 | 0.364 | 1 | 4 | cs | TRUE
105 | LV_4289-12_0_5_line_105 |  | 96 | 101 | 0.053519 | 0.125 | 0.08 | 261 | 0 | 0.364 | 1 | 4 | cs | TRUE
106 | LV_4289-12_0_5_line_106 |  | 97 | 100 | 0.028186 | 0.125 | 0.08 | 261 | 0 | 0.364 | 1 | 4 | cs | TRUE
107 | LV_4289-12_0_5_line_107 |  | 99 | 102 | 0.019633 | 0.125 | 0.08 | 261 | 0 | 0.364 | 1 | 3 | cs | TRUE
108 | LV_4289-12_0_5_line_108 |  | 99 | 103 | 0.047728 | 0.125 | 0.08 | 261 | 0 | 0.364 | 1 | 1 | cs | TRUE
109 | LV_4289-12_0_5_line_109 |  | 101 | 105 | 0.047383 | 0.125 | 0.08 | 261 | 0 | 0.364 | 1 | 4 | cs | TRUE
110 | LV_4289-12_0_5_line_110 |  | 101 | 106 | 0.01478 | 0.125 | 0.08 | 261 | 0 | 0.364 | 1 | 4 | cs | TRUE
111 | LV_4289-12_0_5_line_111 |  | 102 | 104 | 0.044744 | 0.125 | 0.08 | 261 | 0 | 0.364 | 1 | 1 | cs | TRUE
112 | LV_4289-12_0_5_line_112 |  | 105 | 107 | 0.020892 | 0.125 | 0.08 | 261 | 0 | 0.364 | 1 | 4 | cs | TRUE
113 | LV_4289-12_0_5_line_113 |  | 105 | 108 | 0.0027513 | 0.125 | 0.08 | 261 | 0 | 0.364 | 1 | 4 | cs | TRUE
114 | LV_4289-12_0_5_line_114 |  | 106 | 109 | 0.01995 | 0.125 | 0.08 | 261 | 0 | 0.364 | 1 | 4 | cs | TRUE
115 | LV_4289-12_0_5_line_115 |  | 107 | 110 | 0.017851 | 0.125 | 0.08 | 261 | 0 | 0.364 | 1 | 4 | cs | TRUE
116 | LV_4289-12_0_5_line_116 |  | 108 | 111 | 0.027132 | 0.125 | 0.08 | 261 | 0 | 0.364 | 1 | 4 | cs | TRUE
117 | LV_4289-12_0_5_line_117 |  | 109 | 112 | 0.021122 | 0.125 | 0.08 | 261 | 0 | 0.364 | 1 | 4 | cs | TRUE
118 | LV_4289-12_0_5_line_118 |  | 110 | 133 | 0.01742 | 0.125 | 0.08 | 261 | 0 | 0.364 | 1 | 4 | cs | TRUE
119 | LV_4289-12_0_5_line_119 |  | 111 | 119 | 0.026878 | 0.125 | 0.08 | 261 | 0 | 0.364 | 1 | 4 | cs | TRUE
120 | LV_4289-12_0_5_line_120 |  | 112 | 116 | 0.019995 | 0.125 | 0.08 | 261 | 0 | 0.364 | 1 | 4 | cs | TRUE
121 | LV_4289-12_0_5_line_121 |  | 114 | 115 | 0.0049841 | 0.125 | 0.08 | 261 | 0 | 0.364 | 1 | 1 | cs | TRUE
122 | LV_4289-12_0_5_line_122 |  | 116 | 117 | 0.021662 | 0.125 | 0.08 | 261 | 0 | 0.364 | 1 | 4 | cs | TRUE
123 | LV_4289-12_0_5_line_123 |  | 117 | 121 | 0.019594 | 0.125 | 0.08 | 261 | 0 | 0.364 | 1 | 2 | cs | TRUE
124 | LV_4289-12_0_5_line_124 |  | 118 | 119 | 0.014846 | 0.125 | 0.08 | 261 | 0 | 0.364 | 1 | 4 | cs | TRUE
125 | LV_4289-12_0_5_line_125 |  | 122 | 123 | 0.019746 | 0.125 | 0.08 | 261 | 0 | 0.364 | 1 | 1 | cs | TRUE
126 | LV_4289-12_0_5_line_126 |  | 123 | 132 | 0.017563 | 0.125 | 0.08 | 261 | 0 | 0.364 | 1 | 1 | cs | TRUE
127 | LV_4289-12_0_5_line_127 |  | 124 | 125 | 0.036027 | 0.125 | 0.08 | 261 | 0 | 0.364 | 1 | 4 | cs | TRUE
128 | LV_4289-12_0_5_line_128 |  | 127 | 128 | 0.012456 | 0.125 | 0.08 | 261 | 0 | 0.364 | 1 | 1 | cs | TRUE
129 | LV_4289-12_0_5_line_129 |  | 128 | 129 | 0.008793 | 0.125 | 0.08 | 261 | 0 | 0.364 | 1 | 1 | cs | TRUE
130 | LV_4289-12_0_5_line_130 |  | 129 | 130 | 0.0085638 | 0.125 | 0.08 | 261 | 0 | 0.364 | 1 | 1 | cs | TRUE
131 | LV_4289-12_0_5_line_131 |  | 130 | 131 | 0.011436 | 0.125 | 0.08 | 261 | 0 | 0.364 | 1 | 1 | cs | TRUE
132 | LV_4289-12_0_5_line_132 |  | 132 | 133 | 0.017429 | 0.125 | 0.08 | 261 | 0 | 0.364 | 1 | 1 | cs | TRUE

## trafo
| name | std_type | hv_bus | lv_bus | sn_mva | vn_hv_kv | vn_lv_kv | vk_percent | vkr_percent | pfe_kw | i0_percent | shift_degree | tap_side | tap_neutral | tap_min | tap_max | tap_step_percent | tap_step_degree | tap_pos | tap_phase_shifter | parallel | df | in_service
0 | LV_4289-12_0_5_trafo_107 | 0.63 MVA 20/0.4 kV | 134 | 80 | 0.63 | 20 | 0.4 | 6 | 1.206 | 1.65 | 0.2619 | 150 | hv | 0 | -2 | 2 | 2.5 | 0 | 0 | FALSE | 1 | 1 | TRUE

## line_geodata
| x0 | y0 | x1 | y1 | x2 | y2 | x3 | y3 | x4 | y4 | x5 | y5
0 | 2638121.2455 | 1236268.0653 | 2638135.376 | 1236261.3781 | 2638154.607 | 1236258.5511
1 | 2638193.5165 | 1236255.7699 | 2638180.6674 | 1236254.7201 | 2638154.607 | 1236258.5511
2 | 2638193.5165 | 1236255.7699 | 2638195.4632 | 1236246.0207
3 | 2638193.5165 | 1236255.7699 | 2638188.6009 | 1236280.0759 | 2638188.4615 | 1236280.8765
4 | 2638195.4632 | 1236246.0207 | 2638177.6974 | 1236231.7755 | 2638176.3541 | 1236230.1752
5 | 2638195.4632 | 1236246.0207 | 2638207.0761 | 1236251.1752
6 | 2638186.8253 | 1236290.2735 | 2638188.4615 | 1236280.8765
7 | 2638226.9503 | 1236259.9965 | 2638207.0761 | 1236251.1752
8 | 2638186.8253 | 1236290.2735 | 2638186.699 | 1236290.9992
9 | 2637963.8695 | 1236523.2792 | 2637981.1956 | 1236524.9241
10 | 2638094.6543 | 1236598.3949 | 2637981.1956 | 1236524.9241
11 | 2637854.8904 | 1236559.1294 | 2637963.8695 | 1236523.2792
12 | 2638131.8725 | 1236595.155 | 2638122.2223 | 1236599.2068 | 2638094.6543 | 1236598.3949
13 | 2637854.8904 | 1236559.1294 | 2637849.127 | 1236552.8554 | 2637848.2533 | 1236552.4084
14 | 2638131.8725 | 1236595.155 | 2638131.8588 | 1236589.0399 | 2638134.1618 | 1236576.3918
15 | 2638131.8725 | 1236595.155 | 2638139.7225 | 1236599.2857 | 2638159.6961 | 1236599.2625
16 | 2638162.0406 | 1236720.4108 | 2638165.0717 | 1236720.5987
17 | 2638187.6352 | 1236721.9978 | 2638165.0717 | 1236720.5987
18 | 2638187.6352 | 1236721.9978 | 2638202.0955 | 1236722.8944
19 | 2638225.2511 | 1236727.5047 | 2638222.1556 | 1236724.1382 | 2638202.0955 | 1236722.8944
20 | 2638310.5394 | 1236730.9323 | 2638225.2511 | 1236727.5047
21 | 2638313.9422 | 1236709.6419 | 2638310.5394 | 1236730.9323
22 | 2638306.6225 | 1236763.9133 | 2638306.0267 | 1236759.1666 | 2638310.5394 | 1236730.9323
23 | 2638313.9422 | 1236709.6419 | 2638316.6796 | 1236692.5033
24 | 2638313.9422 | 1236709.6419 | 2638339.4876 | 1236708.1167 | 2638340.8302 | 1236724.5627
25 | 2638229.9604 | 1236261.2185 | 2638228.0733 | 1236260.4949 | 2638226.9503 | 1236259.9965
26 | 2638229.9604 | 1236261.2185 | 2638234.7767 | 1236263.0652
27 | 2638263.3755 | 1236274.0305 | 2638234.7767 | 1236263.0652
28 | 2638279.3119 | 1236282.0826 | 2638263.3755 | 1236274.0305
29 | 2638263.3755 | 1236274.0305 | 2638257.3932 | 1236294.617
30 | 2638279.3119 | 1236282.0826 | 2638308.3696 | 1236295.8297
31 | 2638279.3119 | 1236282.0826 | 2638290.0491 | 1236247.1989
32 | 2638257.3932 | 1236294.617 | 2638254.9244 | 1236303.1131
33 | 2638252.1879 | 1236312.53 | 2638254.9244 | 1236303.1131
34 | 2638247.5215 | 1236333.8509 | 2638249.4315 | 1236322.0155 | 2638252.1879 | 1236312.53
35 | 2638254.1789 | 1236422.1937 | 2638282.9571 | 1236428.4889
36 | 2638232.5721 | 1236417.4672 | 2638254.1789 | 1236422.1937
37 | 2638304.64 | 1236435.239 | 2638286.2486 | 1236429.2088 | 2638282.9571 | 1236428.4889
38 | 2638232.5721 | 1236417.4672 | 2638229.3311 | 1236435.8845
39 | 2638232.5721 | 1236417.4672 | 2638211.9675 | 1236414.1754
40 | 2638328.6921 | 1236444.0221 | 2638323.1553 | 1236441.3098 | 2638304.64 | 1236435.239
41 | 2638228.4033 | 1236441.1571 | 2638229.3311 | 1236435.8845
42 | 2638211.9675 | 1236414.1754 | 2638191.0292 | 1236410.8303
43 | 2638336.641 | 1236457.3846 | 2638334.4055 | 1236450.8661 | 2638330.6527 | 1236444.9826 | 2638328.6921 | 1236444.0221
44 | 2638228.4033 | 1236441.1571 | 2638223.6317 | 1236468.2728
45 | 2638240.3585 | 1236374.8315 | 2638238.9617 | 1236382.48
46 | 2638240.3585 | 1236374.8315 | 2638243.4486 | 1236357.9115
47 | 2638185.9204 | 1236410.0141 | 2638191.0292 | 1236410.8303
48 | 2638336.641 | 1236457.3846 | 2638344.5107 | 1236457.1354
49 | 2638336.641 | 1236457.3846 | 2638326.6337 | 1236460.422 | 2638323.3428 | 1236460.8841
50 | 2638222.8809 | 1236472.5397 | 2638223.6317 | 1236468.2728
51 | 2638245.0813 | 1236348.9712 | 2638243.4486 | 1236357.9115
52 | 2638166.5165 | 1236406.9141 | 2638185.9204 | 1236410.0141
53 | 2638171.5933 | 1236377.7561 | 2638167.4648 | 1236401.4676
54 | 2638173.1324 | 1236368.9167 | 2638171.5933 | 1236377.7561
55 | 2638166.5165 | 1236406.9141 | 2638167.4648 | 1236401.4676
56 | 2638173.1324 | 1236368.9167 | 2638177.596 | 1236343.2807
57 | 2638166.5165 | 1236406.9141 | 2638163.3148 | 1236423.1144
58 | 2638179.0412 | 1236334.9805 | 2638177.596 | 1236343.2807
59 | 2638163.3148 | 1236423.1144 | 2638156.6983 | 1236456.5922
60 | 2638182.467 | 1236315.3047 | 2638179.0412 | 1236334.9805
61 | 2638156.6983 | 1236456.5922 | 2638156.2314 | 1236458.9549
62 | 2638182.467 | 1236315.3047 | 2638186.699 | 1236290.9992
63 | 2638253.1987 | 1236470.7325 | 2638275.8871 | 1236467.547
64 | 2638289.9284 | 1236465.5756 | 2638275.8871 | 1236467.547
65 | 2638300.0748 | 1236464.151 | 2638289.9284 | 1236465.5756
66 | 2638222.8809 | 1236472.5397 | 2638218.9883 | 1236492.3611
67 | 2638215.2716 | 1236507.4461 | 2638218.4455 | 1236495.1254 | 2638218.9883 | 1236492.3611
68 | 2638300.0748 | 1236464.151 | 2638323.3428 | 1236460.8841
69 | 2638217.6618 | 1236521.6927 | 2638215.2716 | 1236507.4461
70 | 2638215.2716 | 1236507.4461 | 2638183.7075 | 1236505.1266
71 | 2638217.6618 | 1236521.6927 | 2638225.5148 | 1236532.4055 | 2638229.8489 | 1236534.7229
72 | 2638217.6618 | 1236521.6927 | 2638215.1884 | 1236532.1612 | 2638215.5096 | 1236560.6147
73 | 2638357.1415 | 1236456.7355 | 2638344.5107 | 1236457.1354
74 | 2638357.1415 | 1236456.7355 | 2638365.2536 | 1236456.4786
75 | 2638315.5098 | 1236532.729 | 2638318.6823 | 1236532.3553
76 | 2638299.5814 | 1236534.6057 | 2638315.5098 | 1236532.729
77 | 2638335.5817 | 1236530.3642 | 2638318.6823 | 1236532.3553
78 | 2638299.5814 | 1236534.6057 | 2638295.3959 | 1236535.0989
79 | 2638335.5817 | 1236530.3642 | 2638338.2617 | 1236530.0484
80 | 2638281.3291 | 1236536.7562 | 2638295.3959 | 1236535.0989
81 | 2638352.7605 | 1236528.3401 | 2638338.2617 | 1236530.0484
82 | 2638281.3291 | 1236536.7562 | 2638274.3192 | 1236537.5821
83 | 2638352.7605 | 1236528.3401 | 2638355.9997 | 1236527.9585
84 | 2638263.046 | 1236538.9103 | 2638274.3192 | 1236537.5821
85 | 2638248.4029 | 1236540.6356 | 2638248.4029 | 1236540.6356 | 2638237.406 | 1236538.7637 | 2638229.8489 | 1236534.7229
86 | 2638215.5096 | 1236560.6147 | 2638215.714 | 1236578.7157
87 | 2638258.0962 | 1236539.4935 | 2638248.4029 | 1236540.6356
88 | 2638215.9452 | 1236599.1972 | 2638215.714 | 1236578.7157
89 | 2638147.6301 | 1236502.4754 | 2638154.2674 | 1236468.8919
90 | 2638147.6301 | 1236502.4754 | 2638142.7376 | 1236529.3209
91 | 2638154.2674 | 1236468.8919 | 2638156.2314 | 1236458.9549
92 | 2638140.6186 | 1236540.9483 | 2638142.7376 | 1236529.3209
93 | 2638284.9077 | 1236359.9043 | 2638258.0374 | 1236352.5279
94 | 2638285.663 | 1236360.1116 | 2638284.9077 | 1236359.9043
95 | 2638245.0813 | 1236348.9712 | 2638258.0374 | 1236352.5279
96 | 2638285.663 | 1236360.1116 | 2638307.9613 | 1236366.233
97 | 2638245.0813 | 1236348.9712 | 2638247.5215 | 1236333.8509
98 | 2638307.9613 | 1236366.233 | 2638311.834 | 1236367.2961
99 | 2638335.7621 | 1236373.8649 | 2638311.834 | 1236367.2961
100 | 2638329.401 | 1236811.517 | 2638331.9479 | 1236816.6477
101 | 2638363.4776 | 1236779.939 | 2638350.4075 | 1236796.9099 | 2638343.1469 | 1236803.5228 | 2638329.401 | 1236811.517
102 | 2638331.9479 | 1236816.6477 | 2638316.1709 | 1236822.8166 | 2638291.7984 | 1236825.3052
103 | 2638391.2588 | 1236740.2932 | 2638363.4776 | 1236779.939
104 | 2638363.4776 | 1236779.939 | 2638343.339 | 1236752.6363
105 | 2638303.9522 | 1236641.9904 | 2638306.1586 | 1236650.6545 | 2638318.2743 | 1236677.2939 | 2638317.845 | 1236685.2072 | 2638316.6796 | 1236692.5033
106 | 2638340.8302 | 1236724.5627 | 2638340.8479 | 1236724.7804 | 2638343.339 | 1236752.6363
107 | 2638391.2588 | 1236740.2932 | 2638381.8824 | 1236723.044 | 2638381.8824 | 1236723.044
108 | 2638391.2588 | 1236740.2932 | 2638414.4509 | 1236708.3562 | 2638419.3044 | 1236701.674
109 | 2638303.9522 | 1236641.9904 | 2638301.0896 | 1236640.0485 | 2638289.5661 | 1236611.8899 | 2638288.144 | 1236601.2629 | 2638287.5487 | 1236598.5351
110 | 2638303.9522 | 1236641.9904 | 2638318.7222 | 1236641.4487
111 | 2638381.8824 | 1236723.044 | 2638391.2363 | 1236722.7042 | 2638392.9996 | 1236719.1244 | 2638391.5862 | 1236709.5204 | 2638388.4377 | 1236700.3165 | 2638387.0538 | 1236688.4381
112 | 2638287.5487 | 1236598.5351 | 2638308.3659 | 1236596.7629
113 | 2638287.5487 | 1236598.5351 | 2638284.7975 | 1236598.5606
114 | 2638318.7222 | 1236641.4487 | 2638338.6588 | 1236640.7174
115 | 2638326.1527 | 1236595.2487 | 2638308.3659 | 1236596.7629
116 | 2638284.7975 | 1236598.5606 | 2638257.6668 | 1236598.8114
117 | 2638359.7667 | 1236639.9432 | 2638338.6588 | 1236640.7174
118 | 2638326.1527 | 1236595.2487 | 2638343.5098 | 1236593.771
119 | 2638230.7901 | 1236599.0599 | 2638257.6668 | 1236598.8114
120 | 2638379.748 | 1236639.2103 | 2638359.7667 | 1236639.9432
121 | 2638263.046 | 1236538.9103 | 2638258.0962 | 1236539.4935
122 | 2638401.395 | 1236638.4164 | 2638379.748 | 1236639.2103
123 | 2638401.395 | 1236638.4164 | 2638420.9757 | 1236637.6982
124 | 2638215.9452 | 1236599.1972 | 2638230.7901 | 1236599.0599
125 | 2638398.1729 | 1236591.3368 | 2638378.4332 | 1236591.8427
126 | 2638360.8755 | 1236592.2926 | 2638378.4332 | 1236591.8427
127 | 2638140.6186 | 1236540.9483 | 2638137.1526 | 1236559.9666 | 2638134.1618 | 1236576.3918
128 | 2638384.7471 | 1236526.8501 | 2638388.5296 | 1236526.7853 | 2638397.1884 | 1236527.2787
129 | 2638384.7471 | 1236526.8501 | 2638375.9554 | 1236527.0006
130 | 2638375.9554 | 1236527.0006 | 2638367.3928 | 1236527.1471
131 | 2638355.9997 | 1236527.9585 | 2638362.1202 | 1236527.2374 | 2638367.3928 | 1236527.1471
132 | 2638360.8755 | 1236592.2926 | 2638360.8755 | 1236592.2926 | 2638343.5098 | 1236593.771

## bus_geodata
| x | y | coords
0 | 2638121.2455 | 1236268.0653
1 | 2638154.607 | 1236258.5511
2 | 2638193.5165 | 1236255.7699
3 | 2638195.4632 | 1236246.0207
4 | 2638188.4615 | 1236280.8765
5 | 2638176.3541 | 1236230.1752
6 | 2638207.0761 | 1236251.1752
7 | 2638186.8253 | 1236290.2735
8 | 2637981.1956 | 1236524.9241
9 | 2637963.8695 | 1236523.2792
10 | 2638094.6543 | 1236598.3949
11 | 2637854.8904 | 1236559.1294
12 | 2637848.2533 | 1236552.4084
13 | 2638131.8725 | 1236595.155
14 | 2638162.0406 | 1236720.4108
15 | 2638165.0717 | 1236720.5987
16 | 2638187.6352 | 1236721.9978
17 | 2638202.0955 | 1236722.8944
18 | 2638225.2511 | 1236727.5047
19 | 2638310.5394 | 1236730.9323
20 | 2638313.9422 | 1236709.6419
21 | 2638306.6225 | 1236763.9133
22 | 2638226.9503 | 1236259.9965
23 | 2638229.9604 | 1236261.2185
24 | 2638234.7767 | 1236263.0652
25 | 2638263.3755 | 1236274.0305
26 | 2638279.3119 | 1236282.0826
27 | 2638257.3932 | 1236294.617
28 | 2638308.3696 | 1236295.8297
29 | 2638290.0491 | 1236247.1989
30 | 2638254.9244 | 1236303.1131
31 | 2638252.1879 | 1236312.53
32 | 2638254.1789 | 1236422.1937
33 | 2638282.9571 | 1236428.4889
34 | 2638232.5721 | 1236417.4672
35 | 2638304.64 | 1236435.239
36 | 2638229.3311 | 1236435.8845
37 | 2638211.9675 | 1236414.1754
38 | 2638328.6921 | 1236444.0221
39 | 2638228.4033 | 1236441.1571
40 | 2638238.9617 | 1236382.48
41 | 2638240.3585 | 1236374.8315
42 | 2638191.0292 | 1236410.8303
43 | 2638336.641 | 1236457.3846
44 | 2638223.6317 | 1236468.2728
45 | 2638243.4486 | 1236357.9115
46 | 2638185.9204 | 1236410.0141
47 | 2638171.5933 | 1236377.7561
48 | 2638167.4648 | 1236401.4676
49 | 2638173.1324 | 1236368.9167
50 | 2638166.5165 | 1236406.9141
51 | 2638177.596 | 1236343.2807
52 | 2638163.3148 | 1236423.1144
53 | 2638179.0412 | 1236334.9805
54 | 2638156.6983 | 1236456.5922
55 | 2638182.467 | 1236315.3047
56 | 2638253.1987 | 1236470.7325
57 | 2638275.8871 | 1236467.547
58 | 2638289.9284 | 1236465.5756
59 | 2638222.8809 | 1236472.5397
60 | 2638218.9883 | 1236492.3611
61 | 2638300.0748 | 1236464.151
62 | 2638215.2716 | 1236507.4461
63 | 2638323.3428 | 1236460.8841
64 | 2638217.6618 | 1236521.6927
65 | 2638183.7075 | 1236505.1266
66 | 2638344.5107 | 1236457.1354
67 | 2638357.1415 | 1236456.7355
68 | 2638315.5098 | 1236532.729
69 | 2638318.6823 | 1236532.3553
70 | 2638299.5814 | 1236534.6057
71 | 2638335.5817 | 1236530.3642
72 | 2638295.3959 | 1236535.0989
73 | 2638338.2617 | 1236530.0484
74 | 2638281.3291 | 1236536.7562
75 | 2638352.7605 | 1236528.3401
76 | 2638274.3192 | 1236537.5821
77 | 2638365.2536 | 1236456.4786
78 | 2638229.8489 | 1236534.7229
79 | 2638215.5096 | 1236560.6147
80 | 2638248.4029 | 1236540.6356
81 | 2638215.714 | 1236578.7157
82 | 2638147.6301 | 1236502.4754
83 | 2638154.2674 | 1236468.8919
84 | 2638142.7376 | 1236529.3209
85 | 2638284.9077 | 1236359.9043
86 | 2638258.0374 | 1236352.5279
87 | 2638285.663 | 1236360.1116
88 | 2638245.0813 | 1236348.9712
89 | 2638307.9613 | 1236366.233
90 | 2638247.5215 | 1236333.8509
91 | 2638311.834 | 1236367.2961
92 | 2638335.7621 | 1236373.8649
93 | 2638329.401 | 1236811.517
94 | 2638331.9479 | 1236816.6477
95 | 2638363.4776 | 1236779.939
96 | 2638316.6796 | 1236692.5033
97 | 2638340.8302 | 1236724.5627
98 | 2638291.7984 | 1236825.3052
99 | 2638391.2588 | 1236740.2932
100 | 2638343.339 | 1236752.6363
101 | 2638303.9522 | 1236641.9904
102 | 2638381.8824 | 1236723.044
103 | 2638419.3044 | 1236701.674
104 | 2638387.0538 | 1236688.4381
105 | 2638287.5487 | 1236598.5351
106 | 2638318.7222 | 1236641.4487
107 | 2638308.3659 | 1236596.7629
108 | 2638284.7975 | 1236598.5606
109 | 2638338.6588 | 1236640.7174
110 | 2638326.1527 | 1236595.2487
111 | 2638257.6668 | 1236598.8114
112 | 2638359.7667 | 1236639.9432
113 | 2638186.699 | 1236290.9992
114 | 2638263.046 | 1236538.9103
115 | 2638258.0962 | 1236539.4935
116 | 2638379.748 | 1236639.2103
117 | 2638401.395 | 1236638.4164
118 | 2638215.9452 | 1236599.1972
119 | 2638230.7901 | 1236599.0599
120 | 2638159.6961 | 1236599.2625
121 | 2638420.9757 | 1236637.6982
122 | 2638398.1729 | 1236591.3368
123 | 2638378.4332 | 1236591.8427
124 | 2638134.1618 | 1236576.3918
125 | 2638140.6186 | 1236540.9483
126 | 2638156.2314 | 1236458.9549
127 | 2638397.1884 | 1236527.2787
128 | 2638384.7471 | 1236526.8501
129 | 2638375.9554 | 1236527.0006
130 | 2638367.3928 | 1236527.1471
131 | 2638355.9997 | 1236527.9585
132 | 2638360.8755 | 1236592.2926
133 | 2638343.5098 | 1236593.771
134 | 2638217.6618 | 1236521.6927

## line_std_types
| c_nf_per_km | r_ohm_per_km | x_ohm_per_km | max_i_ka | type | q_mm2 | alpha | voltage_rating
NAYY 4x50 SE | 210 | 0.642 | 0.083 | 0.142 | cs | 50 | 0.00403 | LV
NAYY 4x120 SE | 264 | 0.225 | 0.08 | 0.242 | cs | 120 | 0.00403 | LV
NAYY 4x150 SE | 261 | 0.208 | 0.08 | 0.27 | cs | 150 | 0.00403 | LV
NA2XS2Y 1x95 RM/25 12/20 kV | 216 | 0.313 | 0.132 | 0.252 | cs | 95 | 0.00403 | MV
NA2XS2Y 1x185 RM/25 12/20 kV | 273 | 0.161 | 0.117 | 0.362 | cs | 185 | 0.00403 | MV
NA2XS2Y 1x240 RM/25 12/20 kV | 304 | 0.122 | 0.112 | 0.421 | cs | 240 | 0.00403 | MV
NA2XS2Y 1x95 RM/25 6/10 kV | 315 | 0.313 | 0.123 | 0.249 | cs | 95 | 0.00403 | MV
NA2XS2Y 1x185 RM/25 6/10 kV | 406 | 0.161 | 0.11 | 0.358 | cs | 185 | 0.00403 | MV
NA2XS2Y 1x240 RM/25 6/10 kV | 456 | 0.122 | 0.105 | 0.416 | cs | 240 | 0.00403 | MV
NA2XS2Y 1x150 RM/25 12/20 kV | 250 | 0.206 | 0.116 | 0.319 | cs | 150 | 0.00403 | MV
NA2XS2Y 1x120 RM/25 12/20 kV | 230 | 0.253 | 0.119 | 0.283 | cs | 120 | 0.00403 | MV
NA2XS2Y 1x70 RM/25 12/20 kV | 190 | 0.443 | 0.132 | 0.22 | cs | 70 | 0.00403 | MV
NA2XS2Y 1x150 RM/25 6/10 kV | 360 | 0.206 | 0.11 | 0.315 | cs | 150 | 0.00403 | MV
NA2XS2Y 1x120 RM/25 6/10 kV | 340 | 0.253 | 0.113 | 0.28 | cs | 120 | 0.00403 | MV
NA2XS2Y 1x70 RM/25 6/10 kV | 280 | 0.443 | 0.123 | 0.217 | cs | 70 | 0.00403 | MV
N2XS(FL)2Y 1x120 RM/35 64/110 kV | 112 | 0.153 | 0.166 | 0.366 | cs | 120 | 0.00393 | HV
N2XS(FL)2Y 1x185 RM/35 64/110 kV | 125 | 0.099 | 0.156 | 0.457 | cs | 185 | 0.00393 | HV
N2XS(FL)2Y 1x240 RM/35 64/110 kV | 135 | 0.075 | 0.149 | 0.526 | cs | 240 | 0.00393 | HV
N2XS(FL)2Y 1x300 RM/35 64/110 kV | 144 | 0.06 | 0.144 | 0.588 | cs | 300 | 0.00393 | HV
15-AL1/3-ST1A 0.4 | 11 | 1.8769 | 0.35 | 0.105 | ol | 16 | 0.00403 | LV
24-AL1/4-ST1A 0.4 | 11.25 | 1.2012 | 0.335 | 0.14 | ol | 24 | 0.00403 | LV
48-AL1/8-ST1A 0.4 | 12.2 | 0.5939 | 0.3 | 0.21 | ol | 48 | 0.00403 | LV
94-AL1/15-ST1A 0.4 | 13.2 | 0.306 | 0.29 | 0.35 | ol | 94 | 0.00403 | LV
34-AL1/6-ST1A 10.0 | 9.7 | 0.8342 | 0.36 | 0.17 | ol | 34 | 0.00403 | MV
48-AL1/8-ST1A 10.0 | 10.1 | 0.5939 | 0.35 | 0.21 | ol | 48 | 0.00403 | MV
70-AL1/11-ST1A 10.0 | 10.4 | 0.4132 | 0.339 | 0.29 | ol | 70 | 0.00403 | MV
94-AL1/15-ST1A 10.0 | 10.75 | 0.306 | 0.33 | 0.35 | ol | 94 | 0.00403 | MV
122-AL1/20-ST1A 10.0 | 11.1 | 0.2376 | 0.323 | 0.41 | ol | 122 | 0.00403 | MV
149-AL1/24-ST1A 10.0 | 11.25 | 0.194 | 0.315 | 0.47 | ol | 149 | 0.00403 | MV
34-AL1/6-ST1A 20.0 | 9.15 | 0.8342 | 0.382 | 0.17 | ol | 34 | 0.00403 | MV
48-AL1/8-ST1A 20.0 | 9.5 | 0.5939 | 0.372 | 0.21 | ol | 48 | 0.00403 | MV
70-AL1/11-ST1A 20.0 | 9.7 | 0.4132 | 0.36 | 0.29 | ol | 70 | 0.00403 | MV
94-AL1/15-ST1A 20.0 | 10 | 0.306 | 0.35 | 0.35 | ol | 94 | 0.00403 | MV
122-AL1/20-ST1A 20.0 | 10.3 | 0.2376 | 0.344 | 0.41 | ol | 122 | 0.00403 | MV
149-AL1/24-ST1A 20.0 | 10.5 | 0.194 | 0.337 | 0.47 | ol | 149 | 0.00403 | MV
184-AL1/30-ST1A 20.0 | 10.75 | 0.1571 | 0.33 | 0.535 | ol | 184 | 0.00403 | MV
243-AL1/39-ST1A 20.0 | 11 | 0.1188 | 0.32 | 0.645 | ol | 243 | 0.00403 | MV
48-AL1/8-ST1A 110.0 | 8 | 0.5939 | 0.46 | 0.21 | ol | 48 | 0.00403 | HV
70-AL1/11-ST1A 110.0 | 8.4 | 0.4132 | 0.45 | 0.29 | ol | 70 | 0.00403 | HV
94-AL1/15-ST1A 110.0 | 8.65 | 0.306 | 0.44 | 0.35 | ol | 94 | 0.00403 | HV
122-AL1/20-ST1A 110.0 | 8.5 | 0.2376 | 0.43 | 0.41 | ol | 122 | 0.00403 | HV
149-AL1/24-ST1A 110.0 | 8.75 | 0.194 | 0.41 | 0.47 | ol | 149 | 0.00403 | HV
184-AL1/30-ST1A 110.0 | 8.8 | 0.1571 | 0.4 | 0.535 | ol | 184 | 0.00403 | HV
243-AL1/39-ST1A 110.0 | 9 | 0.1188 | 0.39 | 0.645 | ol | 243 | 0.00403 | HV
305-AL1/39-ST1A 110.0 | 9.2 | 0.0949 | 0.38 | 0.74 | ol | 305 | 0.00403 | HV
490-AL1/64-ST1A 110.0 | 9.75 | 0.059 | 0.37 | 0.96 | ol | 490 | 0.00403 | HV
679-AL1/86-ST1A 110.0 | 9.95 | 0.042 | 0.36 | 1.15 | ol | 679 | 0.00403 | HV
490-AL1/64-ST1A 220.0 | 10 | 0.059 | 0.285 | 0.96 | ol | 490 | 0.00403 | HV
679-AL1/86-ST1A 220.0 | 11.7 | 0.042 | 0.275 | 1.15 | ol | 679 | 0.00403 | HV
490-AL1/64-ST1A 380.0 | 11 | 0.059 | 0.253 | 0.96 | ol | 490 | 0.00403 | HV
679-AL1/86-ST1A 380.0 | 14.6 | 0.042 | 0.25 | 1.15 | ol | 679 | 0.00403 | HV

## trafo_std_types
| i0_percent | pfe_kw | vkr_percent | sn_mva | vn_lv_kv | vn_hv_kv | vk_percent | shift_degree | vector_group | tap_side | tap_neutral | tap_min | tap_max | tap_step_degree | tap_step_percent | tap_phase_shifter
160 MVA 380/110 kV | 0.06 | 60 | 0.25 | 160 | 110 | 380 | 12.2 | 0 | Yy0 | hv | 0 | -9 | 9 | 0 | 1.5 | FALSE
100 MVA 220/110 kV | 0.06 | 55 | 0.26 | 100 | 110 | 220 | 12 | 0 | Yy0 | hv | 0 | -9 | 9 | 0 | 1.5 | FALSE
63 MVA 110/20 kV | 0.04 | 22 | 0.32 | 63 | 20 | 110 | 18 | 150 | YNd5 | hv | 0 | -9 | 9 | 0 | 1.5 | FALSE
40 MVA 110/20 kV | 0.05 | 18 | 0.34 | 40 | 20 | 110 | 16.2 | 150 | YNd5 | hv | 0 | -9 | 9 | 0 | 1.5 | FALSE
25 MVA 110/20 kV | 0.07 | 14 | 0.41 | 25 | 20 | 110 | 12 | 150 | YNd5 | hv | 0 | -9 | 9 | 0 | 1.5 | FALSE
63 MVA 110/10 kV | 0.04 | 22 | 0.32 | 63 | 10 | 110 | 18 | 150 | YNd5 | hv | 0 | -9 | 9 | 0 | 1.5 | FALSE
40 MVA 110/10 kV | 0.05 | 18 | 0.34 | 40 | 10 | 110 | 16.2 | 150 | YNd5 | hv | 0 | -9 | 9 | 0 | 1.5 | FALSE
25 MVA 110/10 kV | 0.07 | 14 | 0.41 | 25 | 10 | 110 | 12 | 150 | YNd5 | hv | 0 | -9 | 9 | 0 | 1.5 | FALSE
0.25 MVA 20/0.4 kV | 0.32 | 0.8 | 1.44 | 0.25 | 0.4 | 20 | 6 | 150 | Yzn5 | hv | 0 | -2 | 2 | 0 | 2.5 | FALSE
0.4 MVA 20/0.4 kV | 0.3375 | 1.35 | 1.425 | 0.4 | 0.4 | 20 | 6 | 150 | Dyn5 | hv | 0 | -2 | 2 | 0 | 2.5 | FALSE
0.63 MVA 20/0.4 kV | 0.2619 | 1.65 | 1.206 | 0.63 | 0.4 | 20 | 6 | 150 | Dyn5 | hv | 0 | -2 | 2 | 0 | 2.5 | FALSE
0.25 MVA 10/0.4 kV | 0.24 | 0.6 | 1.2 | 0.25 | 0.4 | 10 | 4 | 150 | Dyn5 | hv | 0 | -2 | 2 | 0 | 2.5 | FALSE
0.4 MVA 10/0.4 kV | 0.2375 | 0.95 | 1.325 | 0.4 | 0.4 | 10 | 4 | 150 | Dyn5 | hv | 0 | -2 | 2 | 0 | 2.5 | FALSE
0.63 MVA 10/0.4 kV | 0.1873 | 1.18 | 1.0794 | 0.63 | 0.4 | 10 | 4 | 150 | Dyn5 | hv | 0 | -2 | 2 | 0 | 2.5 | FALSE

## trafo3w_std_types
| sn_hv_mva | sn_mv_mva | sn_lv_mva | vn_hv_kv | vn_mv_kv | vn_lv_kv | vk_hv_percent | vk_mv_percent | vk_lv_percent | vkr_hv_percent | vkr_mv_percent | vkr_lv_percent | pfe_kw | i0_percent | shift_mv_degree | shift_lv_degree | vector_group | tap_side | tap_neutral | tap_min | tap_max | tap_step_percent
63/25/38 MVA 110/20/10 kV | 63 | 25 | 38 | 110 | 20 | 10 | 10.4 | 10.4 | 10.4 | 0.28 | 0.32 | 0.35 | 35 | 0.89 | 0 | 0 | YN0yn0yn0 | hv | 0 | -10 | 10 | 1.2
63/25/38 MVA 110/10/10 kV | 63 | 25 | 38 | 110 | 10 | 10 | 10.4 | 10.4 | 10.4 | 0.28 | 0.32 | 0.35 | 35 | 0.89 | 0 | 0 | YN0yn0yn0 | hv | 0 | -10 | 10 | 1.2

## fuse_std_types
| fuse_type | i_rated_a | t_avg | t_min | t_total | x_avg | x_min | x_total
HV 100A | HV 100A | 100 | 0 | [10.0, 3.64, 0.854, 0.281, 0.1, 0.0531, 0.022, 0.01] | [10.0, 4.267, 1.21, 0.403, 0.1, 0.058, 0.022, 0.01] | 0 | [300.0, 350.0, 450.0, 550.0, 700.0, 850.0, 1200.0, 1752.0] | [600.0, 700.0, 900.0, 1150.0, 1665.0, 2000.0, 3000.0, 4313.0]
HV 10A | HV 10A | 10 | 0 | [10.0, 1675.0, 0.344, 0.156, 0.1, 0.0417, 0.0171, 0.01] | [10.0, 1.3, 0.3, 0.155, 0.1, 0.0555, 0.023, 0.01] | 0 | [30.0, 32.0, 35.0, 37.0, 39.0, 50.0, 70.0, 88.0] | [60.0, 70.0, 80.0, 87.0, 94.0, 110.0, 150.0, 216.0]
HV 125A | HV 125A | 125 | 0 | [10.0, 1.82, 0.344, 0.1, 0.0467, 0.0269, 0.01] | [10.0, 2.478, 0.426, 0.1, 0.0427, 0.0211, 0.01] | 0 | [375.0, 500.0, 700.0, 925.0, 1200.0, 1500.0, 2341.0] | [750.0, 1000.0, 1500.0, 2200.0, 3000.0, 4000.0, 5765.0]
HV 160A | HV 160A | 160 | 0 | [10.0, 4.15, 1.03, 0.198, 0.1, 0.051, 0.0172, 0.01] | [10.0, 2.3, 0.734, 0.274, 0.1, 0.046, 0.0177, 0.01] | 0 | [480.0, 550.0, 700.0, 1000.0, 1260.0, 1600.0, 2500.0, 3227.0] | [960.0, 1300.0, 1700.0, 2200.0, 2996.0, 4000.0, 6000.0, 7946.0]
HV 16A | HV 16A | 16 | 0 | [10.0, 0.352, 0.164, 0.1, 0.0649, 0.0342, 0.01] | [10.0, 2.34, 0.722, 0.181, 0.1, 0.055, 0.0296, 0.01] | 0 | [48.0, 60.0, 65.0, 71.0, 80.0, 100.0, 162.0] | [96.0, 110.0, 125.0, 150.0, 168.0, 200.0, 250.0, 398.0]
HV 200A | HV 200A | 200 | 0 | [10.0, 4.267, 1.21, 0.403, 0.1, 0.058, 0.022, 0.01] | [10.0, 3.73, 1.654, 0.328, 0.1, 0.0531, 0.019, 0.01] | 0 | [600.0, 700.0, 900.0, 1150.0, 1665.0, 2000.0, 3000.0, 4313.0] | [1200.0, 1500.0, 1800.0, 2700.0, 3960.0, 5000.0, 7500.0, 10620.0]
HV 20A | HV 20A | 20 | 0 | [10.0, 1.3, 0.3, 0.155, 0.1, 0.0555, 0.023, 0.01] | [10.0, 1.3, 0.161, 0.1, 0.0611, 0.0399, 0.0141, 0.01] | 0 | [60.0, 70.0, 80.0, 87.0, 94.0, 110.0, 150.0, 216.0] | [120.0, 150.0, 200.0, 223.0, 260.0, 300.0, 450.0, 532.0]
HV 25A | HV 25A | 25 | 0 | [10.0, 2.512, 0.833, 0.299, 0.1, 0.0372, 0.0223, 0.01] | [10.0, 3.125, 0.597, 0.198, 0.1, 0.0378, 0.022, 0.01] | 0 | [75.0, 82.0, 90.0, 100.0, 124.0, 170.0, 200.0, 289.0] | [150.0, 170.0, 210.0, 250.0, 294.0, 400.0, 500.0, 711.0]
HV 31.5A | HV 31.5A | 31.5 | 0 | [10.0, 2.34, 0.722, 0.181, 0.1, 0.055, 0.0296, 0.01] | [10.0, 2.84, 0.368, 0.164, 0.1, 0.0621, 0.0378, 0.0195, 0.01] | 0 | [95.0, 110.0, 125.0, 150.0, 165.0, 200.0, 250.0, 390.0] | [189.0, 220.0, 300.0, 350.0, 393.0, 450.0, 530.0, 700.0, 960.0]
HV 40A | HV 40A | 40 | 0 | [10.0, 1.3, 0.161, 0.1, 0.0611, 0.0399, 0.0141, 0.01] | [10.0, 2.05, 0.369, 0.198, 0.1, 0.051, 0.0298, 0.01] | 0 | [120.0, 150.0, 200.0, 223.0, 260.0, 300.0, 450.0, 532.0] | [240.0, 300.0, 400.0, 450.0, 530.0, 650.0, 800.0, 1311.0]
HV 50A | HV 50A | 50 | 0 | [10.0, 3.215, 0.597, 0.198, 0.1, 0.0378, 0.022, 0.01] | [10.0, 3.64, 0.854, 0.281, 0.1, 0.0531, 0.022, 0.01] | 0 | [150.0, 170.0, 210.0, 250.0, 294.0, 400.0, 500.0, 711.0] | [300.0, 350.0, 450.0, 550.0, 700.0, 850.0, 1200.0, 1752.0]
HV 6.3A | HV 6.3A | 6.3 | 0 | [10.0, 1.39, 0.344, 0.168, 0.1, 0.056, 0.0263, 0.01] | [10.0, 1.711, 0.516, 0.198, 0.1, 0.0634, 0.0303, 0.01] | 0 | [19.0, 19.5, 20.4, 20.8, 22.0, 25.0, 32.0, 48.0] | [38.0, 40.0, 43.0, 48.0, 53.0, 60.0, 75.0, 118.0]
HV 63A | HV 63A | 63 | 0 | [10.0, 2.84, 0.368, 0.164, 0.1, 0.0621, 0.0378, 0.0195, 0.01] | [10.0, 1.82, 0.344, 0.1, 0.0467, 0.0269, 0.01] | 0 | [189.0, 220.0, 300.0, 350.0, 393.0, 450.0, 530.0, 700.0, 961.0] | [378.0, 500.0, 700.0, 934.0, 1200.0, 1500.0, 2366.0]
HV 80A | HV 80A | 80 | 0 | [10.0, 2.05, 0.369, 0.198, 0.1, 0.051, 0.0298, 0.01] | [10.0, 4.15, 1.03, 0.198, 0.1, 0.051, 0.0172, 0.01] | 0 | [240.0, 300.0, 400.0, 450.0, 530.0, 650.0, 800.0, 1311.0] | [480.0, 550.0, 700.0, 1000.0, 1260.0, 1600.0, 2500.0, 3227.0]
Siemens NH-1-100 | Siemens NH-1-100 | 100 | [5400.0, 2000.0, 400.0, 20.0, 1.0, 0.2, 0.012, 0.004] | 0 | 0 | [150.0, 190.0, 250.0, 430.0, 900.0, 1250.0, 2700.0, 3600.0] | 0 | 0
Siemens NH-1-125 | Siemens NH-1-125 | 125 | [4800.0, 120.0, 7.0, 0.1, 0.004] | 0 | 0 | [180.0, 400.0, 740.0, 2000.0, 4250.0] | 0 | 0
Siemens NH-1-16 | Siemens NH-1-16 | 16 | [4000.0, 400.0, 2.0, 0.1, 0.04, 0.01] | 0 | 0 | [26.0, 35.0, 75.0, 150.0, 200.0, 300.0] | 0 | 0
Siemens NH-1-160 | Siemens NH-1-160 | 160 | [4800.0, 120.0, 7.0, 0.1, 0.004] | 0 | 0 | [210.0, 500.0, 900.0, 2300.0, 5000.0] | 0 | 0
Siemens NH-1-25 | Siemens NH-1-25 | 25 | [4000.0, 1000.0, 10.0, 0.2, 0.02, 0.01] | 0 | 0 | [40.0, 50.0, 100.0, 210.0, 400.0, 500.0] | 0 | 0
Siemens NH-1-50 | Siemens NH-1-50 | 50 | [4000.0, 40.0, 4.0, 1.0, 0.02, 0.01] | 0 | 0 | [86.0, 200.0, 300.0, 400.0, 1000.0, 1280.0] | 0 | 0
Siemens NH-1-63 | Siemens NH-1-63 | 63 | [4000.0, 100.0, 10.0, 2.0, 0.04, 0.01] | 0 | 0 | [100.0, 200.0, 300.0, 400.0, 1000.0, 1500.0] | 0 | 0
Siemens NH-1-80 | Siemens NH-1-80 | 80 | [4800.0, 120.0, 7.0, 0.1, 0.01] | 0 | 0 | [150.58, 250.0, 450.0, 1150.0, 2470.0] | 0 | 0
Siemens NH-2-1000 | Siemens NH-2-1000 | 1000 | [4800.0, 120.0, 7.0, 0.1, 0.004] | 0 | 0 | [1900.0, 3500.0, 8400.0, 24000.0, 52000.0] | 0 | 0
Siemens NH-2-200 | Siemens NH-2-200 | 200 | [4800.0, 120.0, 7.0, 0.1, 0.004] | 0 | 0 | [280.0, 650.0, 1200.0, 3000.0, 7000.0] | 0 | 0
Siemens NH-2-224 | Siemens NH-2-224 | 224 | [4800.0, 120.0, 7.0, 0.2, 0.04, 0.004] | 0 | 0 | [400.0, 750.0, 1453.0, 3025.0, 4315.0, 7600.0] | 0 | 0
Siemens NH-2-250 | Siemens NH-2-250 | 250 | [4800.0, 120.0, 7.0, 0.1, 0.004] | 0 | 0 | [450.0, 800.0, 1650.0, 4000.0, 8500.0] | 0 | 0
Siemens NH-2-315 | Siemens NH-2-315 | 315 | [4800.0, 120.0, 7.0, 0.1, 0.004] | 0 | 0 | [550.0, 920.0, 1900.0, 5000.0, 11000.0] | 0 | 0
Siemens NH-2-355 | Siemens NH-2-355 | 355 | [4800.0, 120.0, 6.0, 0.1, 0.004] | 0 | 0 | [650.0, 1116.27, 2350.0, 5840.0, 12790.0] | 0 | 0
Siemens NH-2-400 | Siemens NH-2-400 | 400 | [4800.0, 120.0, 7.0, 0.1, 0.004] | 0 | 0 | [720.0, 1350.0, 2800.0, 6500.0, 15000.0] | 0 | 0
Siemens NH-2-425 | Siemens NH-2-425 | 425 | [4800.0, 120.0, 7.0, 0.1, 0.004] | 0 | 0 | [850.0, 1500.0, 3050.0, 7500.0, 16500.0] | 0 | 0
Siemens NH-2-630 | Siemens NH-2-630 | 630 | [4800.0, 120.0, 7.0, 0.1, 0.004] | 0 | 0 | [1200.0, 2000.0, 4800.0, 12000.0, 26000.0] | 0 | 0

## dtypes
| element | column | dtype
0 | bus | name | object
1 | bus | vn_kv | float64
2 | bus | type | object
3 | bus | zone | object
4 | bus | in_service | bool
5 | load | name | object
6 | load | bus | uint32
7 | load | p_mw | float64
8 | load | q_mvar | float64
9 | load | const_z_percent | float64
10 | load | const_i_percent | float64
11 | load | sn_mva | float64
12 | load | scaling | float64
13 | load | in_service | bool
14 | load | type | object
15 | ext_grid | name | object
16 | ext_grid | bus | uint32
17 | ext_grid | vm_pu | float64
18 | ext_grid | va_degree | float64
19 | ext_grid | slack_weight | float64
20 | ext_grid | in_service | bool
21 | line | name | object
22 | line | std_type | object
23 | line | from_bus | uint32
24 | line | to_bus | uint32
25 | line | length_km | float64
26 | line | r_ohm_per_km | float64
27 | line | x_ohm_per_km | float64
28 | line | c_nf_per_km | float64
29 | line | g_us_per_km | float64
30 | line | max_i_ka | float64
31 | line | df | float64
32 | line | parallel | uint32
33 | line | type | object
34 | line | in_service | bool
35 | trafo | name | object
36 | trafo | std_type | object
37 | trafo | hv_bus | uint32
38 | trafo | lv_bus | uint32
39 | trafo | sn_mva | float64
40 | trafo | vn_hv_kv | float64
41 | trafo | vn_lv_kv | float64
42 | trafo | vk_percent | float64
43 | trafo | vkr_percent | float64
44 | trafo | pfe_kw | float64
45 | trafo | i0_percent | float64
46 | trafo | shift_degree | float64
47 | trafo | tap_side | object
48 | trafo | tap_neutral | int32
49 | trafo | tap_min | int32
50 | trafo | tap_max | int32
51 | trafo | tap_step_percent | float64
52 | trafo | tap_step_degree | float64
53 | trafo | tap_pos | int32
54 | trafo | tap_phase_shifter | bool
55 | trafo | parallel | uint32
56 | trafo | df | float64
57 | trafo | in_service | bool
58 | line_geodata | coords | object
59 | bus_geodata | x | float64
60 | bus_geodata | y | float64
61 | bus_geodata | coords | object

## parameters
| version | format_version | converged | OPF_converged | name | f_hz | sn_mva
0 | 2.14.6 | 2.14.0 | FALSE | FALSE |  | 50 | 1