## bus
| name | vn_kv | type | zone | in_service
0 | bus_LV_4289-27_0_5_node_0 | 0.4 | n |  | TRUE
1 | bus_LV_4289-27_0_5_node_1 | 0.4 | n |  | TRUE
2 | bus_LV_4289-27_0_5_node_2 | 0.4 | n |  | TRUE
3 | bus_LV_4289-27_0_5_node_3 | 0.4 | n |  | TRUE
4 | bus_LV_4289-27_0_5_node_110 | 0.4 | n |  | TRUE
5 | bus_LV_4289-27_0_5_node_123 | 0.4 | n |  | TRUE
6 | bus_LV_4289-27_0_5_node_40 | 0.4 | n |  | TRUE
7 | bus_LV_4289-27_0_5_node_4 | 0.4 | n |  | TRUE
8 | bus_LV_4289-27_0_5_node_5 | 0.4 | n |  | TRUE
9 | bus_LV_4289-27_0_5_node_6 | 0.4 | n |  | TRUE
10 | bus_LV_4289-27_0_5_node_8 | 0.4 | n |  | TRUE
11 | bus_LV_4289-27_0_5_node_9 | 0.4 | n |  | TRUE
12 | bus_LV_4289-27_0_5_node_114 | 0.4 | n |  | TRUE
13 | bus_LV_4289-27_0_5_node_119 | 0.4 | n |  | TRUE
14 | bus_LV_4289-27_0_5_node_115 | 0.4 | n |  | TRUE
15 | bus_LV_4289-27_0_5_node_120 | 0.4 | n |  | TRUE
16 | bus_LV_4289-27_0_5_node_111 | 0.4 | n |  | TRUE
17 | bus_LV_4289-27_0_5_node_10 | 0.4 | n |  | TRUE
18 | bus_LV_4289-27_0_5_node_11 | 0.4 | n |  | TRUE
19 | bus_LV_4289-27_0_5_node_12 | 0.4 | n |  | TRUE
20 | bus_LV_4289-27_0_5_node_13 | 0.4 | n |  | TRUE
21 | bus_LV_4289-27_0_5_node_43 | 0.4 | n |  | TRUE
22 | bus_LV_4289-27_0_5_node_81 | 0.4 | n |  | TRUE
23 | bus_LV_4289-27_0_5_node_15 | 0.4 | n |  | TRUE
24 | bus_LV_4289-27_0_5_node_16 | 0.4 | n |  | TRUE
25 | bus_LV_4289-27_0_5_node_17 | 0.4 | n |  | TRUE
26 | bus_LV_4289-27_0_5_node_18 | 0.4 | n |  | TRUE
27 | bus_LV_4289-27_0_5_node_19 | 0.4 | n |  | TRUE
28 | bus_LV_4289-27_0_5_node_106 | 0.4 | n |  | TRUE
29 | bus_LV_4289-27_0_5_node_92 | 0.4 | n |  | TRUE
30 | bus_LV_4289-27_0_5_node_107 | 0.4 | n |  | TRUE
31 | bus_LV_4289-27_0_5_node_101 | 0.4 | n |  | TRUE
32 | bus_LV_4289-27_0_5_node_20 | 0.4 | n |  | TRUE
33 | bus_LV_4289-27_0_5_node_21 | 0.4 | n |  | TRUE
34 | bus_LV_4289-27_0_5_node_22 | 0.4 | n |  | TRUE
35 | bus_LV_4289-27_0_5_node_23 | 0.4 | n |  | TRUE
36 | bus_LV_4289-27_0_5_node_25 | 0.4 | n |  | TRUE
37 | bus_LV_4289-27_0_5_node_96 | 0.4 | n |  | TRUE
38 | bus_LV_4289-27_0_5_node_24 | 0.4 | n |  | TRUE
39 | bus_LV_4289-27_0_5_node_41 | 0.4 | n |  | TRUE
40 | bus_LV_4289-27_0_5_node_78 | 0.4 | n |  | TRUE
41 | bus_LV_4289-27_0_5_node_82 | 0.4 | n |  | TRUE
42 | bus_LV_4289-27_0_5_node_104 | 0.4 | n |  | TRUE
43 | bus_LV_4289-27_0_5_node_42 | 0.4 | n |  | TRUE
44 | bus_LV_4289-27_0_5_node_76 | 0.4 | n |  | TRUE
45 | bus_LV_4289-27_0_5_node_30 | 0.4 | n |  | TRUE
46 | bus_LV_4289-27_0_5_node_26 | 0.4 | n |  | TRUE
47 | bus_LV_4289-27_0_5_node_27 | 0.4 | n |  | TRUE
48 | bus_LV_4289-27_0_5_node_28 | 0.4 | n |  | TRUE
49 | bus_LV_4289-27_0_5_node_29 | 0.4 | n |  | TRUE
50 | bus_LV_4289-27_0_5_node_109 | 0.4 | n |  | TRUE
51 | bus_LV_4289-27_0_5_node_108 | 0.4 | n |  | TRUE
52 | bus_LV_4289-27_0_5_node_31 | 0.4 | n |  | TRUE
53 | bus_LV_4289-27_0_5_node_32 | 0.4 | n |  | TRUE
54 | bus_LV_4289-27_0_5_node_33 | 0.4 | n |  | TRUE
55 | bus_LV_4289-27_0_5_node_34 | 0.4 | n |  | TRUE
56 | bus_LV_4289-27_0_5_node_35 | 0.4 | n |  | TRUE
57 | bus_LV_4289-27_0_5_node_47 | 0.4 | n |  | TRUE
58 | bus_LV_4289-27_0_5_node_83 | 0.4 | n |  | TRUE
59 | bus_LV_4289-27_0_5_node_89 | 0.4 | n |  | TRUE
60 | bus_LV_4289-27_0_5_node_36 | 0.4 | n |  | TRUE
61 | bus_LV_4289-27_0_5_node_37 | 0.4 | n |  | TRUE
62 | bus_LV_4289-27_0_5_node_38 | 0.4 | n |  | TRUE
63 | bus_LV_4289-27_0_5_node_39 | 0.4 | n |  | TRUE
64 | bus_LV_4289-27_0_5_node_86 | 0.4 | n |  | TRUE
65 | bus_LV_4289-27_0_5_node_85 | 0.4 | n |  | TRUE
66 | bus_LV_4289-27_0_5_node_44 | 0.4 | n |  | TRUE
67 | bus_LV_4289-27_0_5_node_45 | 0.4 | n |  | TRUE
68 | bus_LV_4289-27_0_5_node_54 | 0.4 | n |  | TRUE
69 | bus_LV_4289-27_0_5_node_48 | 0.4 | n |  | TRUE
70 | bus_LV_4289-27_0_5_node_49 | 0.4 | n |  | TRUE
71 | bus_LV_4289-27_0_5_node_113 | 0.4 | n |  | TRUE
72 | bus_LV_4289-27_0_5_node_95 | 0.4 | n |  | TRUE
73 | bus_LV_4289-27_0_5_node_57 | 0.4 | n |  | TRUE
74 | bus_LV_4289-27_0_5_node_55 | 0.4 | n |  | TRUE
75 | bus_LV_4289-27_0_5_node_50 | 0.4 | n |  | TRUE
76 | bus_LV_4289-27_0_5_node_51 | 0.4 | n |  | TRUE
77 | bus_LV_4289-27_0_5_node_52 | 0.4 | n |  | TRUE
78 | bus_LV_4289-27_0_5_node_53 | 0.4 | n |  | TRUE
79 | bus_LV_4289-27_0_5_node_68 | 0.4 | n |  | TRUE
80 | bus_LV_4289-27_0_5_node_65 | 0.4 | n |  | TRUE
81 | bus_LV_4289-27_0_5_node_88 | 0.4 | n |  | TRUE
82 | bus_LV_4289-27_0_5_node_66 | 0.4 | n |  | TRUE
83 | bus_LV_4289-27_0_5_node_56 | 0.4 | n |  | TRUE
84 | bus_LV_4289-27_0_5_node_58 | 0.4 | n |  | TRUE
85 | bus_LV_4289-27_0_5_node_103 | 0.4 | n |  | TRUE
86 | bus_LV_4289-27_0_5_node_105 | 0.4 | n |  | TRUE
87 | bus_LV_4289-27_0_5_node_59 | 0.4 | n |  | TRUE
88 | bus_LV_4289-27_0_5_node_60 | 0.4 | n |  | TRUE
89 | bus_LV_4289-27_0_5_node_61 | 0.4 | n |  | TRUE
90 | bus_LV_4289-27_0_5_node_62 | 0.4 | n |  | TRUE
91 | bus_LV_4289-27_0_5_node_64 | 0.4 | n |  | TRUE
92 | bus_LV_4289-27_0_5_node_121 | 0.4 | n |  | TRUE
93 | bus_LV_4289-27_0_5_node_63 | 0.4 | n |  | TRUE
94 | bus_LV_4289-27_0_5_node_87 | 0.4 | n |  | TRUE
95 | bus_LV_4289-27_0_5_node_122 | 0.4 | n |  | TRUE
96 | bus_LV_4289-27_0_5_node_125 | 0.4 | n |  | TRUE
97 | bus_LV_4289-27_0_5_node_67 | 0.4 | n |  | TRUE
98 | bus_LV_4289-27_0_5_node_99 | 0.4 | n |  | TRUE
99 | bus_LV_4289-27_0_5_node_97 | 0.4 | n |  | TRUE
100 | bus_LV_4289-27_0_5_node_74 | 0.4 | n |  | TRUE
101 | bus_LV_4289-27_0_5_node_90 | 0.4 | n |  | TRUE
102 | bus_LV_4289-27_0_5_node_91 | 0.4 | n |  | TRUE
103 | bus_LV_4289-27_0_5_node_70 | 0.4 | n |  | TRUE
104 | bus_LV_4289-27_0_5_node_71 | 0.4 | n |  | TRUE
105 | bus_LV_4289-27_0_5_node_72 | 0.4 | n |  | TRUE
106 | bus_LV_4289-27_0_5_node_73 | 0.4 | n |  | TRUE
107 | bus_LV_4289-27_0_5_node_75 | 0.4 | n |  | TRUE
108 | bus_LV_4289-27_0_5_node_77 | 0.4 | n |  | TRUE
109 | bus_LV_4289-27_0_5_node_79 | 0.4 | n |  | TRUE
110 | bus_LV_4289-27_0_5_node_80 | 0.4 | n |  | TRUE
111 | bus_LV_4289-27_0_5_node_93 | 0.4 | n |  | TRUE
112 | bus_LV_4289-27_0_5_node_94 | 0.4 | n |  | TRUE
113 | bus_LV_4289-27_0_5_node_98 | 0.4 | n |  | TRUE
114 | bus_LV_4289-27_0_5_node_100 | 0.4 | n |  | TRUE
115 | bus_LV_4289-27_0_5_node_102 | 0.4 | n |  | TRUE
116 | bus_LV_4289-27_0_5_node_117 | 0.4 | n |  | TRUE
117 | bus_LV_4289-27_0_5_node_118 | 0.4 | n |  | TRUE
118 | bus_LV_4289-27_0_5_node_116 | 0.4 | n |  | TRUE
119 | bus_MV_398_0_node_137 | 20 | n |  | TRUE

## load
| name | bus | p_mw | q_mvar | const_z_percent | const_i_percent | sn_mva | scaling | in_service | type
0 | LV_4289-27_0_5_load_0 | 0 | 0.0010654 | 0.00026701 | 0 | 0 |  | 1 | TRUE | wye
1 | LV_4289-27_0_5_load_2 | 2 | 0.00076892 | 0.00019271 | 0 | 0 |  | 1 | TRUE | wye
2 | LV_4289-27_0_5_load_110 | 4 | 0.0045772 | 0.0011472 | 0 | 0 |  | 1 | TRUE | wye
3 | LV_4289-27_0_5_load_123 | 5 | 0.0038868 | 0.00097412 | 0 | 0 |  | 1 | TRUE | wye
4 | LV_4289-27_0_5_load_40 | 6 | 0.0048901 | 0.0012256 | 0 | 0 |  | 1 | TRUE | wye
5 | LV_4289-27_0_5_load_4 | 7 | 0.0031717 | 0.0007949 | 0 | 0 |  | 1 | TRUE | wye
6 | LV_4289-27_0_5_load_5 | 8 | 0.0010992 | 0.0002755 | 0 | 0 |  | 1 | TRUE | wye
7 | LV_4289-27_0_5_load_8 | 10 | 0.0034655 | 0.00086853 | 0 | 0 |  | 1 | TRUE | wye
8 | LV_4289-27_0_5_load_114 | 12 | 0.0013392 | 0.00033564 | 0 | 0 |  | 1 | TRUE | wye
9 | LV_4289-27_0_5_load_119 | 13 | 0.0031298 | 0.00078441 | 0 | 0 |  | 1 | TRUE | wye
10 | LV_4289-27_0_5_load_115 | 14 | 0.0037394 | 0.00093718 | 0 | 0 |  | 1 | TRUE | wye
11 | LV_4289-27_0_5_load_111 | 16 | 0.0014073 | 0.0003527 | 0 | 0 |  | 1 | TRUE | wye
12 | LV_4289-27_0_5_load_10 | 17 | 0.0069931 | 0.0017526 | 0 | 0 |  | 1 | TRUE | wye
13 | LV_4289-27_0_5_load_11 | 18 | 0.0016848 | 0.00042224 | 0 | 0 |  | 1 | TRUE | wye
14 | LV_4289-27_0_5_load_12 | 19 | 0.0020778 | 0.00052074 | 0 | 0 |  | 1 | TRUE | wye
15 | LV_4289-27_0_5_load_13 | 20 | 0.0020039 | 0.00050221 | 0 | 0 |  | 1 | TRUE | wye
16 | LV_4289-27_0_5_load_43 | 21 | 0.0012333 | 0.0003091 | 0 | 0 |  | 1 | TRUE | wye
17 | LV_4289-27_0_5_load_81 | 22 | 0.0057662 | 0.0014451 | 0 | 0 |  | 1 | TRUE | wye
18 | LV_4289-27_0_5_load_15 | 23 | 0.0019166 | 0.00048035 | 0 | 0 |  | 1 | TRUE | wye
19 | LV_4289-27_0_5_load_16 | 24 | 0.002164 | 0.00054234 | 0 | 0 |  | 1 | TRUE | wye
20 | LV_4289-27_0_5_load_17 | 25 | 0.0087438 | 0.0021914 | 0 | 0 |  | 1 | TRUE | wye
21 | LV_4289-27_0_5_load_18 | 26 | 0.002567 | 0.00064336 | 0 | 0 |  | 1 | TRUE | wye
22 | LV_4289-27_0_5_load_19 | 27 | 0.0086018 | 0.0021558 | 0 | 0 |  | 1 | TRUE | wye
23 | LV_4289-27_0_5_load_106 | 28 | 0.0071332 | 0.0017878 | 0 | 0 |  | 1 | TRUE | wye
24 | LV_4289-27_0_5_load_92 | 29 | 0.0022387 | 0.00056107 | 0 | 0 |  | 1 | TRUE | wye
25 | LV_4289-27_0_5_load_107 | 30 | 0.0054982 | 0.001378 | 0 | 0 |  | 1 | TRUE | wye
26 | LV_4289-27_0_5_load_101 | 31 | 0.0031629 | 0.00079269 | 0 | 0 |  | 1 | TRUE | wye
27 | LV_4289-27_0_5_load_20 | 32 | 0.00192 | 0.00048119 | 0 | 0 |  | 1 | TRUE | wye
28 | LV_4289-27_0_5_load_21 | 33 | 0.0024252 | 0.00060781 | 0 | 0 |  | 1 | TRUE | wye
29 | LV_4289-27_0_5_load_23 | 35 | 0.0034587 | 0.00086683 | 0 | 0 |  | 1 | TRUE | wye
30 | LV_4289-27_0_5_load_96 | 37 | 0.0027992 | 0.00070154 | 0 | 0 |  | 1 | TRUE | wye
31 | LV_4289-27_0_5_load_24 | 38 | 0.0023031 | 0.00057721 | 0 | 0 |  | 1 | TRUE | wye
32 | LV_4289-27_0_5_load_41 | 39 | 0.0012281 | 0.00030779 | 0 | 0 |  | 1 | TRUE | wye
33 | LV_4289-27_0_5_load_78 | 40 | 0.0041291 | 0.0010348 | 0 | 0 |  | 1 | TRUE | wye
34 | LV_4289-27_0_5_load_82 | 41 | 0.001469 | 0.00036816 | 0 | 0 |  | 1 | TRUE | wye
35 | LV_4289-27_0_5_load_104 | 42 | 0.0022713 | 0.00056924 | 0 | 0 |  | 1 | TRUE | wye
36 | LV_4289-27_0_5_load_42 | 43 | 0.0018489 | 0.00046337 | 0 | 0 |  | 1 | TRUE | wye
37 | LV_4289-27_0_5_load_76 | 44 | 0.002032 | 0.00050926 | 0 | 0 |  | 1 | TRUE | wye
38 | LV_4289-27_0_5_load_30 | 45 | 0.0027711 | 0.00069449 | 0 | 0 |  | 1 | TRUE | wye
39 | LV_4289-27_0_5_load_26 | 46 | 0.0020795 | 0.00052118 | 0 | 0 |  | 1 | TRUE | wye
40 | LV_4289-27_0_5_load_27 | 47 | 0.0052828 | 0.001324 | 0 | 0 |  | 1 | TRUE | wye
41 | LV_4289-27_0_5_load_28 | 48 | 0.0071837 | 0.0018004 | 0 | 0 |  | 1 | TRUE | wye
42 | LV_4289-27_0_5_load_29 | 49 | 0.0083702 | 0.0020978 | 0 | 0 |  | 1 | TRUE | wye
43 | LV_4289-27_0_5_load_109 | 50 | 0.0034951 | 0.00087595 | 0 | 0 |  | 1 | TRUE | wye
44 | LV_4289-27_0_5_load_108 | 51 | 0.0023101 | 0.00057897 | 0 | 0 |  | 1 | TRUE | wye
45 | LV_4289-27_0_5_load_31 | 52 | 0.0021963 | 0.00055045 | 0 | 0 |  | 1 | TRUE | wye
46 | LV_4289-27_0_5_load_32 | 53 | 0.0012458 | 0.00031223 | 0 | 0 |  | 1 | TRUE | wye
47 | LV_4289-27_0_5_load_33 | 54 | 0.0012392 | 0.00031056 | 0 | 0 |  | 1 | TRUE | wye
48 | LV_4289-27_0_5_load_34 | 55 | 0.0022301 | 0.00055893 | 0 | 0 |  | 1 | TRUE | wye
49 | LV_4289-27_0_5_load_35 | 56 | 0.0018217 | 0.00045656 | 0 | 0 |  | 1 | TRUE | wye
50 | LV_4289-27_0_5_load_47 | 57 | 0.0022679 | 0.00056838 | 0 | 0 |  | 1 | TRUE | wye
51 | LV_4289-27_0_5_load_83 | 58 | 0.0049436 | 0.001239 | 0 | 0 |  | 1 | TRUE | wye
52 | LV_4289-27_0_5_load_89 | 59 | 0.0051659 | 0.0012947 | 0 | 0 |  | 1 | TRUE | wye
53 | LV_4289-27_0_5_load_36 | 60 | 0.0013295 | 0.0003332 | 0 | 0 |  | 1 | TRUE | wye
54 | LV_4289-27_0_5_load_37 | 61 | 0.00094247 | 0.00023621 | 0 | 0 |  | 1 | TRUE | wye
55 | LV_4289-27_0_5_load_38 | 62 | 0.0013924 | 0.00034896 | 0 | 0 |  | 1 | TRUE | wye
56 | LV_4289-27_0_5_load_39 | 63 | 0.0012135 | 0.00030413 | 0 | 0 |  | 1 | TRUE | wye
57 | LV_4289-27_0_5_load_86 | 64 | 0.0018887 | 0.00047336 | 0 | 0 |  | 1 | TRUE | wye
58 | LV_4289-27_0_5_load_85 | 65 | 0.0022371 | 0.00056067 | 0 | 0 |  | 1 | TRUE | wye
59 | LV_4289-27_0_5_load_45 | 67 | 0.0029125 | 0.00072995 | 0 | 0 |  | 1 | TRUE | wye
60 | LV_4289-27_0_5_load_54 | 68 | 0.0016743 | 0.00041963 | 0 | 0 |  | 1 | TRUE | wye
61 | LV_4289-27_0_5_load_48 | 69 | 0.001423 | 0.00035664 | 0 | 0 |  | 1 | TRUE | wye
62 | LV_4289-27_0_5_load_49 | 70 | 0.0011731 | 0.00029401 | 0 | 0 |  | 1 | TRUE | wye
63 | LV_4289-27_0_5_load_113 | 71 | 0.0022899 | 0.0005739 | 0 | 0 |  | 1 | TRUE | wye
64 | LV_4289-27_0_5_load_95 | 72 | 0.0016612 | 0.00041635 | 0 | 0 |  | 1 | TRUE | wye
65 | LV_4289-27_0_5_load_57 | 73 | 0.001497 | 0.00037517 | 0 | 0 |  | 1 | TRUE | wye
66 | LV_4289-27_0_5_load_55 | 74 | 0.0012893 | 0.00032313 | 0 | 0 |  | 1 | TRUE | wye
67 | LV_4289-27_0_5_load_50 | 75 | 0.0052411 | 0.0013135 | 0 | 0 |  | 1 | TRUE | wye
68 | LV_4289-27_0_5_load_51 | 76 | 0.0031416 | 0.00078737 | 0 | 0 |  | 1 | TRUE | wye
69 | LV_4289-27_0_5_load_52 | 77 | 0.0093842 | 0.0023519 | 0 | 0 |  | 1 | TRUE | wye
70 | LV_4289-27_0_5_load_68 | 79 | 0.00040765 | 0.00010217 | 0 | 0 |  | 1 | TRUE | wye
71 | LV_4289-27_0_5_load_65 | 80 | 0.00080663 | 0.00020216 | 0 | 0 |  | 1 | TRUE | wye
72 | LV_4289-27_0_5_load_88 | 81 | 0.0017972 | 0.00045042 | 0 | 0 |  | 1 | TRUE | wye
73 | LV_4289-27_0_5_load_66 | 82 | 0.0015238 | 0.00038189 | 0 | 0 |  | 1 | TRUE | wye
74 | LV_4289-27_0_5_load_56 | 83 | 0.0028181 | 0.00070629 | 0 | 0 |  | 1 | TRUE | wye
75 | LV_4289-27_0_5_load_58 | 84 | 0.0022391 | 0.00056117 | 0 | 0 |  | 1 | TRUE | wye
76 | LV_4289-27_0_5_load_103 | 85 | 0.00088408 | 0.00022157 | 0 | 0 |  | 1 | TRUE | wye
77 | LV_4289-27_0_5_load_105 | 86 | 0.00065007 | 0.00016292 | 0 | 0 |  | 1 | TRUE | wye
78 | LV_4289-27_0_5_load_59 | 87 | 0.0095747 | 0.0023996 | 0 | 0 |  | 1 | TRUE | wye
79 | LV_4289-27_0_5_load_60 | 88 | 0.0032508 | 0.00081472 | 0 | 0 |  | 1 | TRUE | wye
80 | LV_4289-27_0_5_load_62 | 90 | 0.0039158 | 0.00098139 | 0 | 0 |  | 1 | TRUE | wye
81 | LV_4289-27_0_5_load_64 | 91 | 0.0058529 | 0.0014669 | 0 | 0 |  | 1 | TRUE | wye
82 | LV_4289-27_0_5_load_121 | 92 | 0.0023541 | 0.00058999 | 0 | 0 |  | 1 | TRUE | wye
83 | LV_4289-27_0_5_load_87 | 94 | 0.0030437 | 0.00076281 | 0 | 0 |  | 1 | TRUE | wye
84 | LV_4289-27_0_5_load_122 | 95 | 0.0021171 | 0.00053061 | 0 | 0 |  | 1 | TRUE | wye
85 | LV_4289-27_0_5_load_125 | 96 | 0.076836 | 0.019257 | 0 | 0 |  | 1 | TRUE | wye
86 | LV_4289-27_0_5_load_97 | 99 | 0.0023744 | 0.00059508 | 0 | 0 |  | 1 | TRUE | wye
87 | LV_4289-27_0_5_load_90 | 101 | 0.0029639 | 0.00074282 | 0 | 0 |  | 1 | TRUE | wye
88 | LV_4289-27_0_5_load_91 | 102 | 0.0021011 | 0.00052659 | 0 | 0 |  | 1 | TRUE | wye
89 | LV_4289-27_0_5_load_70 | 103 | 0.00076922 | 0.00019278 | 0 | 0 |  | 1 | TRUE | wye
90 | LV_4289-27_0_5_load_71 | 104 | 0.0010192 | 0.00025543 | 0 | 0 |  | 1 | TRUE | wye
91 | LV_4289-27_0_5_load_72 | 105 | 0.0018094 | 0.00045349 | 0 | 0 |  | 1 | TRUE | wye
92 | LV_4289-27_0_5_load_73 | 106 | 0.0048032 | 0.0012038 | 0 | 0 |  | 1 | TRUE | wye
93 | LV_4289-27_0_5_load_75 | 107 | 0.0052378 | 0.0013127 | 0 | 0 |  | 1 | TRUE | wye
94 | LV_4289-27_0_5_load_79 | 109 | 0.0013231 | 0.0003316 | 0 | 0 |  | 1 | TRUE | wye
95 | LV_4289-27_0_5_load_80 | 110 | 0.0082239 | 0.0020611 | 0 | 0 |  | 1 | TRUE | wye
96 | LV_4289-27_0_5_load_93 | 111 | 0.0047921 | 0.001201 | 0 | 0 |  | 1 | TRUE | wye
97 | LV_4289-27_0_5_load_94 | 112 | 0.0017407 | 0.00043626 | 0 | 0 |  | 1 | TRUE | wye
98 | LV_4289-27_0_5_load_98 | 113 | 0.0019228 | 0.00048189 | 0 | 0 |  | 1 | TRUE | wye
99 | LV_4289-27_0_5_load_100 | 114 | 0.00040035 | 0.00010034 | 0 | 0 |  | 1 | TRUE | wye
100 | LV_4289-27_0_5_load_102 | 115 | 0.0006675 | 0.00016729 | 0 | 0 |  | 1 | TRUE | wye
101 | LV_4289-27_0_5_load_117 | 116 | 0.0022889 | 0.00057365 | 0 | 0 |  | 1 | TRUE | wye
102 | LV_4289-27_0_5_load_118 | 117 | 0.0015677 | 0.00039289 | 0 | 0 |  | 1 | TRUE | wye
103 | LV_4289-27_0_5_load_116 | 118 | 0.0020336 | 0.00050966 | 0 | 0 |  | 1 | TRUE | wye

## ext_grid
| name | bus | vm_pu | va_degree | slack_weight | in_service
0 |  | 31 | 1 | 0 | 1 | TRUE

## line
| name | std_type | from_bus | to_bus | length_km | r_ohm_per_km | x_ohm_per_km | c_nf_per_km | g_us_per_km | max_i_ka | df | parallel | type | in_service
0 | LV_4289-27_0_5_line_0 |  | 0 | 1 | 0.020296 | 0.125 | 0.08 | 261 | 0 | 0.364 | 1 | 1 | cs | TRUE
1 | LV_4289-27_0_5_line_1 |  | 1 | 2 | 0.011108 | 0.125 | 0.08 | 261 | 0 | 0.364 | 1 | 1 | cs | TRUE
2 | LV_4289-27_0_5_line_2 |  | 1 | 3 | 0.03104 | 0.125 | 0.08 | 261 | 0 | 0.364 | 1 | 1 | cs | TRUE
3 | LV_4289-27_0_5_line_3 |  | 2 | 4 | 0.029066 | 0.125 | 0.08 | 261 | 0 | 0.364 | 1 | 1 | cs | TRUE
4 | LV_4289-27_0_5_line_4 |  | 3 | 5 | 0.032839 | 0.125 | 0.08 | 261 | 0 | 0.364 | 1 | 1 | cs | TRUE
5 | LV_4289-27_0_5_line_5 |  | 5 | 6 | 0.010804 | 0.125 | 0.08 | 261 | 0 | 0.364 | 1 | 1 | cs | TRUE
6 | LV_4289-27_0_5_line_6 |  | 6 | 62 | 0.020373 | 0.125 | 0.08 | 261 | 0 | 0.364 | 1 | 1 | cs | TRUE
7 | LV_4289-27_0_5_line_7 |  | 7 | 8 | 0.062109 | 0.125 | 0.08 | 261 | 0 | 0.364 | 1 | 1 | cs | TRUE
8 | LV_4289-27_0_5_line_8 |  | 7 | 9 | 0.011842 | 0.125 | 0.08 | 261 | 0 | 0.364 | 1 | 1 | cs | TRUE
9 | LV_4289-27_0_5_line_9 |  | 9 | 10 | 0.027741 | 0.125 | 0.08 | 261 | 0 | 0.364 | 1 | 1 | cs | TRUE
10 | LV_4289-27_0_5_line_10 |  | 9 | 11 | 0.015396 | 0.125 | 0.08 | 261 | 0 | 0.364 | 1 | 1 | cs | TRUE
11 | LV_4289-27_0_5_line_11 |  | 10 | 12 | 0.021333 | 0.125 | 0.08 | 261 | 0 | 0.364 | 1 | 1 | cs | TRUE
12 | LV_4289-27_0_5_line_12 |  | 11 | 13 | 0.054112 | 0.125 | 0.08 | 261 | 0 | 0.364 | 1 | 1 | cs | TRUE
13 | LV_4289-27_0_5_line_13 |  | 12 | 14 | 0.0010064 | 0.125 | 0.08 | 261 | 0 | 0.364 | 1 | 1 | cs | TRUE
14 | LV_4289-27_0_5_line_14 |  | 13 | 15 | 0.017538 | 0.125 | 0.08 | 261 | 0 | 0.364 | 1 | 1 | cs | TRUE
15 | LV_4289-27_0_5_line_15 |  | 13 | 16 | 0.037049 | 0.125 | 0.08 | 261 | 0 | 0.364 | 1 | 1 | cs | TRUE
16 | LV_4289-27_0_5_line_16 |  | 14 | 118 | 0.022578 | 0.125 | 0.08 | 261 | 0 | 0.364 | 1 | 1 | cs | TRUE
17 | LV_4289-27_0_5_line_17 |  | 15 | 59 | 0.040493 | 0.125 | 0.08 | 261 | 0 | 0.364 | 1 | 1 | cs | TRUE
18 | LV_4289-27_0_5_line_18 |  | 15 | 56 | 0.0095505 | 0.125 | 0.08 | 261 | 0 | 0.364 | 1 | 1 | cs | TRUE
19 | LV_4289-27_0_5_line_19 |  | 17 | 18 | 0.02777 | 0.125 | 0.08 | 261 | 0 | 0.364 | 1 | 1 | cs | TRUE
20 | LV_4289-27_0_5_line_20 |  | 17 | 19 | 0.0073383 | 0.125 | 0.08 | 261 | 0 | 0.364 | 1 | 1 | cs | TRUE
21 | LV_4289-27_0_5_line_21 |  | 18 | 20 | 0.015103 | 0.125 | 0.08 | 261 | 0 | 0.364 | 1 | 1 | cs | TRUE
22 | LV_4289-27_0_5_line_22 |  | 20 | 21 | 0.021764 | 0.125 | 0.08 | 261 | 0 | 0.364 | 1 | 1 | cs | TRUE
23 | LV_4289-27_0_5_line_23 |  | 21 | 22 | 0.02439 | 0.125 | 0.08 | 261 | 0 | 0.364 | 1 | 1 | cs | TRUE
24 | LV_4289-27_0_5_line_24 |  | 22 | 68 | 0.017523 | 0.125 | 0.08 | 261 | 0 | 0.364 | 1 | 1 | cs | TRUE
25 | LV_4289-27_0_5_line_25 |  | 23 | 24 | 0.015981 | 0.125 | 0.08 | 261 | 0 | 0.364 | 1 | 4 | cs | TRUE
26 | LV_4289-27_0_5_line_26 |  | 23 | 25 | 0.030492 | 0.125 | 0.08 | 261 | 0 | 0.364 | 1 | 4 | cs | TRUE
27 | LV_4289-27_0_5_line_27 |  | 24 | 26 | 0.0049183 | 0.125 | 0.08 | 261 | 0 | 0.364 | 1 | 4 | cs | TRUE
28 | LV_4289-27_0_5_line_28 |  | 25 | 27 | 0.0027151 | 0.125 | 0.08 | 261 | 0 | 0.364 | 1 | 4 | cs | TRUE
29 | LV_4289-27_0_5_line_29 |  | 26 | 28 | 0.023535 | 0.125 | 0.08 | 261 | 0 | 0.364 | 1 | 4 | cs | TRUE
30 | LV_4289-27_0_5_line_30 |  | 27 | 29 | 0.031979 | 0.125 | 0.08 | 261 | 0 | 0.364 | 1 | 4 | cs | TRUE
31 | LV_4289-27_0_5_line_31 |  | 28 | 30 | 0.014949 | 0.125 | 0.08 | 261 | 0 | 0.364 | 1 | 4 | cs | TRUE
32 | LV_4289-27_0_5_line_32 |  | 29 | 31 | 0.0066977 | 0.125 | 0.08 | 261 | 0 | 0.364 | 1 | 4 | cs | TRUE
33 | LV_4289-27_0_5_line_33 |  | 30 | 110 | 0.032868 | 0.125 | 0.08 | 261 | 0 | 0.364 | 1 | 4 | cs | TRUE
34 | LV_4289-27_0_5_line_34 |  | 31 | 98 | 0.012004 | 0.125 | 0.08 | 261 | 0 | 0.364 | 1 | 1 | cs | TRUE
35 | LV_4289-27_0_5_line_35 |  | 32 | 33 | 0.00084628 | 0.125 | 0.08 | 261 | 0 | 0.364 | 1 | 1 | cs | TRUE
36 | LV_4289-27_0_5_line_36 |  | 32 | 34 | 0.020788 | 0.125 | 0.08 | 261 | 0 | 0.364 | 1 | 1 | cs | TRUE
37 | LV_4289-27_0_5_line_37 |  | 33 | 35 | 0.030629 | 0.125 | 0.08 | 261 | 0 | 0.364 | 1 | 1 | cs | TRUE
38 | LV_4289-27_0_5_line_38 |  | 34 | 36 | 0.042071 | 0.125 | 0.08 | 261 | 0 | 0.364 | 1 | 1 | cs | TRUE
39 | LV_4289-27_0_5_line_39 |  | 35 | 37 | 0.0097891 | 0.125 | 0.08 | 261 | 0 | 0.364 | 1 | 1 | cs | TRUE
40 | LV_4289-27_0_5_line_40 |  | 36 | 40 | 0.029545 | 0.125 | 0.08 | 261 | 0 | 0.364 | 1 | 4 | cs | TRUE
41 | LV_4289-27_0_5_line_41 |  | 36 | 41 | 0.033643 | 0.125 | 0.08 | 261 | 0 | 0.364 | 1 | 4 | cs | TRUE
42 | LV_4289-27_0_5_line_42 |  | 37 | 42 | 0.0040394 | 0.125 | 0.08 | 261 | 0 | 0.364 | 1 | 1 | cs | TRUE
43 | LV_4289-27_0_5_line_43 |  | 38 | 39 | 0.041778 | 0.125 | 0.08 | 261 | 0 | 0.364 | 1 | 1 | cs | TRUE
44 | LV_4289-27_0_5_line_44 |  | 39 | 43 | 0.034613 | 0.125 | 0.08 | 261 | 0 | 0.364 | 1 | 1 | cs | TRUE
45 | LV_4289-27_0_5_line_45 |  | 40 | 44 | 0.024459 | 0.125 | 0.08 | 261 | 0 | 0.364 | 1 | 4 | cs | TRUE
46 | LV_4289-27_0_5_line_46 |  | 41 | 45 | 0.0014818 | 0.125 | 0.08 | 261 | 0 | 0.364 | 1 | 4 | cs | TRUE
47 | LV_4289-27_0_5_line_47 |  | 42 | 86 | 0.020179 | 0.125 | 0.08 | 261 | 0 | 0.364 | 1 | 1 | cs | TRUE
48 | LV_4289-27_0_5_line_48 |  | 43 | 66 | 0.064282 | 0.125 | 0.08 | 261 | 0 | 0.364 | 1 | 1 | cs | TRUE
49 | LV_4289-27_0_5_line_49 |  | 44 | 107 | 0.013839 | 0.125 | 0.08 | 261 | 0 | 0.364 | 1 | 4 | cs | TRUE
50 | LV_4289-27_0_5_line_50 |  | 45 | 48 | 0.024933 | 0.125 | 0.08 | 261 | 0 | 0.364 | 1 | 4 | cs | TRUE
51 | LV_4289-27_0_5_line_51 |  | 46 | 47 | 0.023791 | 0.125 | 0.08 | 261 | 0 | 0.364 | 1 | 4 | cs | TRUE
52 | LV_4289-27_0_5_line_52 |  | 46 | 48 | 0.02858 | 0.125 | 0.08 | 261 | 0 | 0.364 | 1 | 4 | cs | TRUE
53 | LV_4289-27_0_5_line_53 |  | 47 | 49 | 0.037854 | 0.125 | 0.08 | 261 | 0 | 0.364 | 1 | 4 | cs | TRUE
54 | LV_4289-27_0_5_line_54 |  | 49 | 50 | 0.031914 | 0.125 | 0.08 | 261 | 0 | 0.364 | 1 | 4 | cs | TRUE
55 | LV_4289-27_0_5_line_55 |  | 50 | 51 | 0.020645 | 0.125 | 0.08 | 261 | 0 | 0.364 | 1 | 4 | cs | TRUE
56 | LV_4289-27_0_5_line_56 |  | 51 | 91 | 0.029235 | 0.125 | 0.08 | 261 | 0 | 0.364 | 1 | 4 | cs | TRUE
57 | LV_4289-27_0_5_line_57 |  | 52 | 53 | 0.022453 | 0.125 | 0.08 | 261 | 0 | 0.364 | 1 | 1 | cs | TRUE
58 | LV_4289-27_0_5_line_58 |  | 52 | 54 | 0.0058529 | 0.125 | 0.08 | 261 | 0 | 0.364 | 1 | 1 | cs | TRUE
59 | LV_4289-27_0_5_line_59 |  | 53 | 55 | 0.0088792 | 0.125 | 0.08 | 261 | 0 | 0.364 | 1 | 1 | cs | TRUE
60 | LV_4289-27_0_5_line_60 |  | 54 | 56 | 0.018534 | 0.125 | 0.08 | 261 | 0 | 0.364 | 1 | 1 | cs | TRUE
61 | LV_4289-27_0_5_line_61 |  | 55 | 57 | 0.0099574 | 0.125 | 0.08 | 261 | 0 | 0.364 | 1 | 1 | cs | TRUE
62 | LV_4289-27_0_5_line_62 |  | 57 | 58 | 0.029518 | 0.125 | 0.08 | 261 | 0 | 0.364 | 1 | 1 | cs | TRUE
63 | LV_4289-27_0_5_line_63 |  | 59 | 100 | 0.014397 | 0.125 | 0.08 | 261 | 0 | 0.364 | 1 | 1 | cs | TRUE
64 | LV_4289-27_0_5_line_64 |  | 60 | 61 | 0.0090579 | 0.125 | 0.08 | 261 | 0 | 0.364 | 1 | 1 | cs | TRUE
65 | LV_4289-27_0_5_line_65 |  | 60 | 62 | 0.0091343 | 0.125 | 0.08 | 261 | 0 | 0.364 | 1 | 1 | cs | TRUE
66 | LV_4289-27_0_5_line_66 |  | 61 | 63 | 0.012477 | 0.125 | 0.08 | 261 | 0 | 0.364 | 1 | 1 | cs | TRUE
67 | LV_4289-27_0_5_line_67 |  | 63 | 64 | 0.012482 | 0.125 | 0.08 | 261 | 0 | 0.364 | 1 | 1 | cs | TRUE
68 | LV_4289-27_0_5_line_68 |  | 64 | 65 | 0.018108 | 0.125 | 0.08 | 261 | 0 | 0.364 | 1 | 1 | cs | TRUE
69 | LV_4289-27_0_5_line_69 |  | 65 | 94 | 0.0050874 | 0.125 | 0.08 | 261 | 0 | 0.364 | 1 | 1 | cs | TRUE
70 | LV_4289-27_0_5_line_70 |  | 66 | 67 | 0.021507 | 0.125 | 0.08 | 261 | 0 | 0.364 | 1 | 1 | cs | TRUE
71 | LV_4289-27_0_5_line_71 |  | 67 | 69 | 0.0014451 | 0.125 | 0.08 | 261 | 0 | 0.364 | 1 | 1 | cs | TRUE
72 | LV_4289-27_0_5_line_72 |  | 68 | 77 | 0.0041811 | 0.125 | 0.08 | 261 | 0 | 0.364 | 1 | 1 | cs | TRUE
73 | LV_4289-27_0_5_line_73 |  | 69 | 70 | 0.021633 | 0.125 | 0.08 | 261 | 0 | 0.364 | 1 | 1 | cs | TRUE
74 | LV_4289-27_0_5_line_74 |  | 70 | 73 | 0.0023895 | 0.125 | 0.08 | 261 | 0 | 0.364 | 1 | 1 | cs | TRUE
75 | LV_4289-27_0_5_line_75 |  | 71 | 72 | 0.029041 | 0.125 | 0.08 | 261 | 0 | 0.364 | 1 | 1 | cs | TRUE
76 | LV_4289-27_0_5_line_76 |  | 72 | 112 | 0.03302 | 0.125 | 0.08 | 261 | 0 | 0.364 | 1 | 1 | cs | TRUE
77 | LV_4289-27_0_5_line_77 |  | 73 | 74 | 0.034916 | 0.125 | 0.08 | 261 | 0 | 0.364 | 1 | 1 | cs | TRUE
78 | LV_4289-27_0_5_line_78 |  | 74 | 83 | 0.0039353 | 0.125 | 0.08 | 261 | 0 | 0.364 | 1 | 1 | cs | TRUE
79 | LV_4289-27_0_5_line_79 |  | 75 | 76 | 0.021792 | 0.125 | 0.08 | 261 | 0 | 0.364 | 1 | 1 | cs | TRUE
80 | LV_4289-27_0_5_line_80 |  | 75 | 77 | 0.023996 | 0.125 | 0.08 | 261 | 0 | 0.364 | 1 | 1 | cs | TRUE
81 | LV_4289-27_0_5_line_81 |  | 76 | 78 | 0.012496 | 0.125 | 0.08 | 261 | 0 | 0.364 | 1 | 1 | cs | TRUE
82 | LV_4289-27_0_5_line_82 |  | 78 | 79 | 0.014595 | 0.125 | 0.08 | 261 | 0 | 0.364 | 1 | 1 | cs | TRUE
83 | LV_4289-27_0_5_line_83 |  | 78 | 80 | 0.0086349 | 0.125 | 0.08 | 261 | 0 | 0.364 | 1 | 1 | cs | TRUE
84 | LV_4289-27_0_5_line_84 |  | 79 | 81 | 0.014132 | 0.125 | 0.08 | 261 | 0 | 0.364 | 1 | 1 | cs | TRUE
85 | LV_4289-27_0_5_line_85 |  | 80 | 82 | 0.023412 | 0.125 | 0.08 | 261 | 0 | 0.364 | 1 | 1 | cs | TRUE
86 | LV_4289-27_0_5_line_86 |  | 81 | 100 | 0.0046513 | 0.125 | 0.08 | 261 | 0 | 0.364 | 1 | 1 | cs | TRUE
87 | LV_4289-27_0_5_line_87 |  | 82 | 97 | 0.028826 | 0.125 | 0.08 | 261 | 0 | 0.364 | 1 | 1 | cs | TRUE
88 | LV_4289-27_0_5_line_88 |  | 83 | 84 | 0.026663 | 0.125 | 0.08 | 261 | 0 | 0.364 | 1 | 1 | cs | TRUE
89 | LV_4289-27_0_5_line_89 |  | 84 | 85 | 0.002951 | 0.125 | 0.08 | 261 | 0 | 0.364 | 1 | 1 | cs | TRUE
90 | LV_4289-27_0_5_line_90 |  | 85 | 86 | 0.015706 | 0.125 | 0.08 | 261 | 0 | 0.364 | 1 | 1 | cs | TRUE
91 | LV_4289-27_0_5_line_91 |  | 87 | 88 | 0.021415 | 0.125 | 0.08 | 261 | 0 | 0.364 | 1 | 1 | cs | TRUE
92 | LV_4289-27_0_5_line_92 |  | 87 | 89 | 0.0067878 | 0.125 | 0.08 | 261 | 0 | 0.364 | 1 | 2 | cs | TRUE
93 | LV_4289-27_0_5_line_93 |  | 88 | 90 | 0.00010644 | 0.125 | 0.08 | 261 | 0 | 0.364 | 1 | 1 | cs | TRUE
94 | LV_4289-27_0_5_line_94 |  | 89 | 91 | 0.026029 | 0.125 | 0.08 | 261 | 0 | 0.364 | 1 | 2 | cs | TRUE
95 | LV_4289-27_0_5_line_95 |  | 90 | 92 | 0.019547 | 0.125 | 0.08 | 261 | 0 | 0.364 | 1 | 1 | cs | TRUE
96 | LV_4289-27_0_5_line_96 |  | 91 | 96 | 0.037667 | 0.125 | 0.08 | 261 | 0 | 0.364 | 1 | 1 | cs | TRUE
97 | LV_4289-27_0_5_line_97 |  | 92 | 95 | 0.0044132 | 0.125 | 0.08 | 261 | 0 | 0.364 | 1 | 1 | cs | TRUE
98 | LV_4289-27_0_5_line_98 |  | 93 | 94 | 0.006063 | 0.125 | 0.08 | 261 | 0 | 0.364 | 1 | 1 | cs | TRUE
99 | LV_4289-27_0_5_line_99 |  | 93 | 95 | 0.011796 | 0.125 | 0.08 | 261 | 0 | 0.364 | 1 | 1 | cs | TRUE
100 | LV_4289-27_0_5_line_100 |  | 97 | 98 | 0.056571 | 0.125 | 0.08 | 261 | 0 | 0.364 | 1 | 1 | cs | TRUE
101 | LV_4289-27_0_5_line_101 |  | 98 | 99 | 0.0028397 | 0.125 | 0.08 | 261 | 0 | 0.364 | 1 | 1 | cs | TRUE
102 | LV_4289-27_0_5_line_102 |  | 99 | 113 | 0.027202 | 0.125 | 0.08 | 261 | 0 | 0.364 | 1 | 1 | cs | TRUE
103 | LV_4289-27_0_5_line_103 |  | 100 | 105 | 0.018678 | 0.125 | 0.08 | 261 | 0 | 0.364 | 1 | 1 | cs | TRUE
104 | LV_4289-27_0_5_line_104 |  | 101 | 102 | 0.032397 | 0.125 | 0.08 | 261 | 0 | 0.364 | 1 | 1 | cs | TRUE
105 | LV_4289-27_0_5_line_105 |  | 102 | 106 | 0.00040416 | 0.125 | 0.08 | 261 | 0 | 0.364 | 1 | 1 | cs | TRUE
106 | LV_4289-27_0_5_line_106 |  | 103 | 104 | 0.017526 | 0.125 | 0.08 | 261 | 0 | 0.364 | 1 | 1 | cs | TRUE
107 | LV_4289-27_0_5_line_107 |  | 103 | 105 | 0.020649 | 0.125 | 0.08 | 261 | 0 | 0.364 | 1 | 1 | cs | TRUE
108 | LV_4289-27_0_5_line_108 |  | 104 | 106 | 0.083288 | 0.125 | 0.08 | 261 | 0 | 0.364 | 1 | 1 | cs | TRUE
109 | LV_4289-27_0_5_line_109 |  | 107 | 108 | 0.055524 | 0.125 | 0.08 | 261 | 0 | 0.364 | 1 | 4 | cs | TRUE
110 | LV_4289-27_0_5_line_110 |  | 108 | 109 | 0.015665 | 0.125 | 0.08 | 261 | 0 | 0.364 | 1 | 1 | cs | TRUE
111 | LV_4289-27_0_5_line_111 |  | 108 | 110 | 0.037486 | 0.125 | 0.08 | 261 | 0 | 0.364 | 1 | 4 | cs | TRUE
112 | LV_4289-27_0_5_line_112 |  | 109 | 111 | 0.051265 | 0.125 | 0.08 | 261 | 0 | 0.364 | 1 | 1 | cs | TRUE
113 | LV_4289-27_0_5_line_113 |  | 111 | 112 | 0.040623 | 0.125 | 0.08 | 261 | 0 | 0.364 | 1 | 1 | cs | TRUE
114 | LV_4289-27_0_5_line_114 |  | 113 | 114 | 3.9028e-05 | 0.125 | 0.08 | 261 | 0 | 0.364 | 1 | 1 | cs | TRUE
115 | LV_4289-27_0_5_line_115 |  | 114 | 115 | 0.029997 | 0.125 | 0.08 | 261 | 0 | 0.364 | 1 | 1 | cs | TRUE
116 | LV_4289-27_0_5_line_116 |  | 116 | 117 | 0.00017628 | 0.125 | 0.08 | 261 | 0 | 0.364 | 1 | 1 | cs | TRUE
117 | LV_4289-27_0_5_line_117 |  | 117 | 118 | 0.023961 | 0.125 | 0.08 | 261 | 0 | 0.364 | 1 | 1 | cs | TRUE

## trafo
| name | std_type | hv_bus | lv_bus | sn_mva | vn_hv_kv | vn_lv_kv | vk_percent | vkr_percent | pfe_kw | i0_percent | shift_degree | tap_side | tap_neutral | tap_min | tap_max | tap_step_percent | tap_step_degree | tap_pos | tap_phase_shifter | parallel | df | in_service
0 | LV_4289-27_0_5_trafo_101 | 0.63 MVA 20/0.4 kV | 119 | 31 | 0.63 | 20 | 0.4 | 6 | 1.206 | 1.65 | 0.2619 | 150 | hv | 0 | -2 | 2 | 2.5 | 0 | 0 | FALSE | 1 | 1 | TRUE

## line_geodata
| x0 | y0 | x1 | y1 | x2 | y2 | x3 | y3 | x4 | y4 | x5 | y5 | x6 | y6
0 | 2638569.6323 | 1237925.0976 | 2638566.3362 | 1237929.4457 | 2638566.3178 | 1237935.7718 | 2638560.8179 | 1237942.2707
1 | 2638569.6323 | 1237925.0976 | 2638569.4599 | 1237933.0126 | 2638569.3913 | 1237936.203
2 | 2638569.6323 | 1237925.0976 | 2638569.7496 | 1237919.8506 | 2638595.4457 | 1237917.627
3 | 2638568.7664 | 1237965.2619 | 2638569.3913 | 1237936.203
4 | 2638595.4457 | 1237917.627 | 2638618.0082 | 1237916.8508 | 2638628.1993 | 1237918.0675
5 | 2638638.927 | 1237919.3483 | 2638628.1993 | 1237918.0675
6 | 2638658.8997 | 1237923.2658 | 2638644.1083 | 1237919.9669 | 2638638.927 | 1237919.3483
7 | 2638588.0652 | 1238044.8398 | 2638546.6721 | 1238004.6659 | 2638543.6106 | 1238001.4702
8 | 2638596.5627 | 1238053.087 | 2638588.0652 | 1238044.8398
9 | 2638596.5627 | 1238053.087 | 2638613.5295 | 1238042.6349 | 2638621.2286 | 1238041.3016
10 | 2638596.5627 | 1238053.087 | 2638586.1935 | 1238064.4936
11 | 2638642.3713 | 1238038.6433 | 2638632.0302 | 1238039.4309 | 2638621.2286 | 1238041.3016
12 | 2638586.1935 | 1238064.4936 | 2638586.0829 | 1238079.2022 | 2638617.3919 | 1238103.1254
13 | 2638642.3713 | 1238038.6433 | 2638643.3748 | 1238038.5669
14 | 2638631.3274 | 1238113.7735 | 2638617.3919 | 1238103.1254
15 | 2638617.3919 | 1238103.1254 | 2638580.8085 | 1238108.9813
16 | 2638665.8661 | 1238039.4826 | 2638650.3224 | 1238038.0378 | 2638643.3748 | 1238038.5669
17 | 2638631.3274 | 1238113.7735 | 2638646.8714 | 1238095.2628 | 2638661.5249 | 1238088.0757
18 | 2638631.3274 | 1238113.7735 | 2638628.5162 | 1238122.9009
19 | 2638728.4678 | 1238240.0932 | 2638726.1542 | 1238257.5818 | 2638723.2665 | 1238267.2907
20 | 2638721.1744 | 1238274.3245 | 2638723.2665 | 1238267.2907
21 | 2638728.4678 | 1238240.0932 | 2638729.5753 | 1238231.721 | 2638729.9211 | 1238225.0724
22 | 2638729.9211 | 1238225.0724 | 2638730.5007 | 1238213.9268 | 2638730.1091 | 1238203.3312
23 | 2638725.8151 | 1238179.4422 | 2638729.8127 | 1238195.3105 | 2638730.1091 | 1238203.3312
24 | 2638725.8151 | 1238179.4422 | 2638721.5345 | 1238162.4498
25 | 2638887.1421 | 1238108.5265 | 2638898.6109 | 1238112.8157 | 2638902.02 | 1238114.3438
26 | 2638858.5587 | 1238097.911 | 2638861.9079 | 1238099.0891 | 2638887.1421 | 1238108.5265
27 | 2638906.508 | 1238116.3555 | 2638902.02 | 1238114.3438
28 | 2638858.5587 | 1238097.911 | 2638855.9975 | 1238097.0101
29 | 2638906.508 | 1238116.3555 | 2638927.9846 | 1238125.9821
30 | 2638825.8302 | 1238086.3985 | 2638855.9975 | 1238097.0101
31 | 2638940.3178 | 1238134.4048 | 2638928.7418 | 1238126.3215 | 2638927.9846 | 1238125.9821
32 | 2638819.512 | 1238084.1761 | 2638825.8302 | 1238086.3985
33 | 2638967.266 | 1238153.2223 | 2638940.3178 | 1238134.4048
34 | 2638808.1884 | 1238080.1929 | 2638819.512 | 1238084.1761
35 | 2639058.8866 | 1238098.3297 | 2639059.0702 | 1238097.5036
36 | 2639064.0864 | 1238077.367 | 2639062.8713 | 1238080.3943 | 2639059.0702 | 1238097.5036
37 | 2639058.8866 | 1238098.3297 | 2639057.3291 | 1238105.3404 | 2639049.7777 | 1238127.5382
38 | 2639025.3509 | 1238061.0022 | 2639034.7333 | 1238065.2109 | 2639040.1637 | 1238067.637 | 2639051.394 | 1238072.6695 | 2639064.0864 | 1238077.367
39 | 2639058.7381 | 1238131.48 | 2639049.7777 | 1238127.5382 | 2639049.7777 | 1238127.5382
40 | 2639025.3509 | 1238061.0022 | 2639011.0105 | 1238086.8334
41 | 2639025.3509 | 1238061.0022 | 2638997.1005 | 1238042.7321
42 | 2639062.4356 | 1238133.1065 | 2639058.7381 | 1238131.48
43 | 2639162.9035 | 1238116.4958 | 2639154.9716 | 1238109.5854 | 2639138.9307 | 1238099.9403 | 2639127.2516 | 1238095.3725
44 | 2639187.0341 | 1238141.1982 | 2639173.797 | 1238125.9865 | 2639162.9035 | 1238116.4958
45 | 2639011.0105 | 1238086.8334 | 2639003.9861 | 1238099.4865 | 2639000.1745 | 1238108.7171
46 | 2638995.8562 | 1238041.9274 | 2638997.1005 | 1238042.7321
47 | 2639062.4356 | 1238133.1065 | 2639064.659 | 1238134.0846 | 2639080.8669 | 1238141.3201
48 | 2639196.8077 | 1238201.6418 | 2639200.3772 | 1238188.0011 | 2639200.9119 | 1238173.4621 | 2639197.5208 | 1238158.9082 | 2639190.2907 | 1238144.9406 | 2639187.0341 | 1238141.1982
49 | 2638997.346 | 1238122.2189 | 2638999.3434 | 1238110.7298 | 2639000.1745 | 1238108.7171
50 | 2638995.8562 | 1238041.9274 | 2638974.9199 | 1238028.3874
51 | 2638949.7205 | 1238014.9284 | 2638928.63 | 1238003.9201
52 | 2638949.7205 | 1238014.9284 | 2638972.4657 | 1238026.8003 | 2638974.9199 | 1238028.3874
53 | 2638893.643 | 1237989.5588 | 2638895.7513 | 1237990.3747 | 2638922.6127 | 1238000.7794 | 2638928.63 | 1238003.9201
54 | 2638893.643 | 1237989.5588 | 2638863.88 | 1237978.0401
55 | 2638844.3903 | 1237971.2659 | 2638854.6064 | 1237974.4511 | 2638863.88 | 1237978.0401
56 | 2638844.3903 | 1237971.2659 | 2638816.4804 | 1237962.5639
57 | 2638614.6062 | 1238167.6283 | 2638621.3368 | 1238146.2074
58 | 2638623.0605 | 1238140.614 | 2638621.3823 | 1238146.0627 | 2638621.3368 | 1238146.2074
59 | 2638614.6062 | 1238167.6283 | 2638612.9245 | 1238172.9805 | 2638611.874 | 1238176.0762
60 | 2638623.0605 | 1238140.614 | 2638628.5162 | 1238122.9009
61 | 2638608.6744 | 1238185.5055 | 2638611.874 | 1238176.0762
62 | 2638608.6744 | 1238185.5055 | 2638601.5109 | 1238206.6166 | 2638599.5757 | 1238213.5773
63 | 2638675.921 | 1238087.9026 | 2638661.5249 | 1238088.0757
64 | 2638676.6556 | 1237927.2259 | 2638667.8149 | 1237925.2541
65 | 2638658.8997 | 1237923.2658 | 2638667.8149 | 1237925.2541
66 | 2638688.8331 | 1237929.9418 | 2638676.6556 | 1237927.2259
67 | 2638688.8331 | 1237929.9418 | 2638697.9881 | 1237931.9805 | 2638701.0255 | 1237932.6165
68 | 2638718.7492 | 1237936.3279 | 2638701.0255 | 1237932.6165
69 | 2638718.7492 | 1237936.3279 | 2638723.7286 | 1237937.3705
70 | 2639196.8077 | 1238201.6418 | 2639176.595 | 1238194.2935
71 | 2639176.595 | 1238194.2935 | 2639175.2369 | 1238193.7998
72 | 2638721.5345 | 1238162.4498 | 2638720.5131 | 1238158.3954
73 | 2639175.2369 | 1238193.7998 | 2639174.5995 | 1238193.5681 | 2639156.5814 | 1238182.8707
74 | 2639154.5268 | 1238181.6509 | 2639156.5814 | 1238182.8707
75 | 2639150.0651 | 1238247.4785 | 2639132.8781 | 1238236.7875 | 2639125.1282 | 1238232.6174
76 | 2639096.317 | 1238216.5004 | 2639107.002 | 1238222.8639 | 2639125.1282 | 1238232.6174
77 | 2639124.738 | 1238163.4462 | 2639135.4565 | 1238170.3288 | 2639154.5268 | 1238181.6509
78 | 2639124.738 | 1238163.4462 | 2639121.4266 | 1238161.3199
79 | 2638714.6513 | 1238135.1266 | 2638711.1282 | 1238121.1417 | 2638709.0358 | 1238114.0747
80 | 2638714.6513 | 1238135.1266 | 2638720.5131 | 1238158.3954
81 | 2638705.4883 | 1238102.0929 | 2638709.0358 | 1238114.0747
82 | 2638705.4883 | 1238102.0929 | 2638693.958 | 1238093.1455 | 2638693.958 | 1238093.1455
83 | 2638705.4883 | 1238102.0929 | 2638713.9213 | 1238103.9489
84 | 2638680.3874 | 1238089.2008 | 2638693.958 | 1238093.1455
85 | 2638713.9213 | 1238103.9489 | 2638736.7859 | 1238108.9811
86 | 2638675.921 | 1238087.9026 | 2638680.3874 | 1238089.2008
87 | 2638764.9459 | 1238114.5326 | 2638758.2756 | 1238114.3223 | 2638749.9628 | 1238111.9444 | 2638746.9267 | 1238111.213 | 2638736.7859 | 1238108.9811
88 | 2639121.4266 | 1238161.3199 | 2639111.752 | 1238155.1076 | 2639097.9034 | 1238148.9254
89 | 2639095.2087 | 1238147.7224 | 2639097.9034 | 1238148.9254
90 | 2639095.2087 | 1238147.7224 | 2639080.8669 | 1238141.3201
91 | 2638785.0793 | 1237953.0439 | 2638764.4068 | 1237947.452
92 | 2638791.6317 | 1237954.8163 | 2638785.0793 | 1237953.0439
93 | 2638764.3041 | 1237947.4242 | 2638764.4068 | 1237947.452
94 | 2638791.6317 | 1237954.8163 | 2638816.4804 | 1237962.5639
95 | 2638764.3041 | 1237947.4242 | 2638745.4352 | 1237942.3202
96 | 2638816.4804 | 1237962.5639 | 2638820.4575 | 1237925.1078
97 | 2638741.1751 | 1237941.1679 | 2638745.4352 | 1237942.3202
98 | 2638729.6629 | 1237938.6132 | 2638723.7286 | 1237937.3705
99 | 2638729.6629 | 1237938.6132 | 2638738.7733 | 1237940.5182 | 2638741.1751 | 1237941.1679
100 | 2638808.1884 | 1238080.1929 | 2638805.6907 | 1238083.8901 | 2638798.7474 | 1238086.0906 | 2638785.726 | 1238092.3763 | 2638775.6189 | 1238101.8164 | 2638768.4655 | 1238109.5635 | 2638764.9459 | 1238114.5326
101 | 2638808.1884 | 1238080.1929 | 2638805.5101 | 1238079.2492
102 | 2638805.5101 | 1238079.2492 | 2638796.3246 | 1238076.0128 | 2638779.9728 | 1238069.8829
103 | 2638675.921 | 1238087.9026 | 2638674.4604 | 1238106.5233
104 | 2638664.4279 | 1238227.9764 | 2638663.8117 | 1238235.3397 | 2638661.9248 | 1238260.2766
105 | 2638664.4616 | 1238227.5737 | 2638664.4279 | 1238227.9764
106 | 2638672.8458 | 1238127.1089 | 2638672.506 | 1238131.4413 | 2638671.4069 | 1238144.5757
107 | 2638672.8458 | 1238127.1089 | 2638674.4604 | 1238106.5233
108 | 2638671.4069 | 1238144.5757 | 2638664.4616 | 1238227.5737
109 | 2638998.0008 | 1238174.6839 | 2638991.5067 | 1238167.2255 | 2638990.6727 | 1238160.6047 | 2638997.346 | 1238122.2189
110 | 2638998.0008 | 1238174.6839 | 2639013.2513 | 1238178.264
111 | 2638998.0008 | 1238174.6839 | 2638967.266 | 1238153.2223
112 | 2639060.8074 | 1238196.8725 | 2639044.8465 | 1238189.5786 | 2639027.0405 | 1238181.501 | 2639013.2513 | 1238178.264
113 | 2639060.8074 | 1238196.8725 | 2639071.7774 | 1238201.8856 | 2639096.317 | 1238216.5004
114 | 2638779.9728 | 1238069.8829 | 2638779.9362 | 1238069.8692
115 | 2638779.9362 | 1238069.8692 | 2638751.8483 | 1238059.3397
116 | 2638689.8398 | 1238042.2022 | 2638689.6656 | 1238042.1757
117 | 2638689.6656 | 1238042.1757 | 2638681.5747 | 1238040.9428 | 2638665.8661 | 1238039.4826

## bus_geodata
| x | y | coords
0 | 2638560.8179 | 1237942.2707
1 | 2638569.6323 | 1237925.0976
2 | 2638569.3913 | 1237936.203
3 | 2638595.4456 | 1237917.627
4 | 2638568.7664 | 1237965.2619
5 | 2638628.1993 | 1237918.0675
6 | 2638638.927 | 1237919.3483
7 | 2638588.0652 | 1238044.8398
8 | 2638543.6106 | 1238001.4702
9 | 2638596.5627 | 1238053.087
10 | 2638621.2286 | 1238041.3016
11 | 2638586.1935 | 1238064.4936
12 | 2638642.3713 | 1238038.6433
13 | 2638617.3919 | 1238103.1254
14 | 2638643.3748 | 1238038.5669
15 | 2638631.3274 | 1238113.7735
16 | 2638580.8085 | 1238108.9813
17 | 2638723.2665 | 1238267.2907
18 | 2638728.4678 | 1238240.0932
19 | 2638721.1744 | 1238274.3245
20 | 2638729.9211 | 1238225.0724
21 | 2638730.1091 | 1238203.3312
22 | 2638725.8151 | 1238179.4422
23 | 2638887.1421 | 1238108.5265
24 | 2638902.02 | 1238114.3438
25 | 2638858.5587 | 1238097.911
26 | 2638906.508 | 1238116.3555
27 | 2638855.9975 | 1238097.0101
28 | 2638927.9846 | 1238125.9821
29 | 2638825.8302 | 1238086.3985
30 | 2638940.3178 | 1238134.4048
31 | 2638819.512 | 1238084.1761
32 | 2639059.0702 | 1238097.5036
33 | 2639058.8866 | 1238098.3297
34 | 2639064.0864 | 1238077.367
35 | 2639049.7777 | 1238127.5382
36 | 2639025.3509 | 1238061.0022
37 | 2639058.7381 | 1238131.48
38 | 2639127.2516 | 1238095.3725
39 | 2639162.9035 | 1238116.4958
40 | 2639011.0105 | 1238086.8334
41 | 2638997.1005 | 1238042.7321
42 | 2639062.4356 | 1238133.1065
43 | 2639187.0341 | 1238141.1982
44 | 2639000.1745 | 1238108.7171
45 | 2638995.8562 | 1238041.9274
46 | 2638949.7205 | 1238014.9284
47 | 2638928.63 | 1238003.9201
48 | 2638974.9199 | 1238028.3874
49 | 2638893.643 | 1237989.5588
50 | 2638863.88 | 1237978.0401
51 | 2638844.3903 | 1237971.2659
52 | 2638621.3368 | 1238146.2074
53 | 2638614.6062 | 1238167.6283
54 | 2638623.0605 | 1238140.614
55 | 2638611.874 | 1238176.0762
56 | 2638628.5162 | 1238122.9009
57 | 2638608.6744 | 1238185.5055
58 | 2638599.5757 | 1238213.5773
59 | 2638661.5249 | 1238088.0757
60 | 2638667.8149 | 1237925.2541
61 | 2638676.6556 | 1237927.2259
62 | 2638658.8997 | 1237923.2658
63 | 2638688.8331 | 1237929.9418
64 | 2638701.0255 | 1237932.6165
65 | 2638718.7492 | 1237936.3279
66 | 2639196.8077 | 1238201.6418
67 | 2639176.595 | 1238194.2935
68 | 2638721.5345 | 1238162.4498
69 | 2639175.2369 | 1238193.7998
70 | 2639156.5814 | 1238182.8707
71 | 2639150.0651 | 1238247.4785
72 | 2639125.1282 | 1238232.6174
73 | 2639154.5268 | 1238181.6509
74 | 2639124.738 | 1238163.4462
75 | 2638714.6513 | 1238135.1266
76 | 2638709.0358 | 1238114.0747
77 | 2638720.5131 | 1238158.3954
78 | 2638705.4883 | 1238102.0929
79 | 2638693.958 | 1238093.1455
80 | 2638713.9213 | 1238103.9489
81 | 2638680.3874 | 1238089.2008
82 | 2638736.7859 | 1238108.9811
83 | 2639121.4266 | 1238161.3199
84 | 2639097.9034 | 1238148.9254
85 | 2639095.2087 | 1238147.7224
86 | 2639080.8669 | 1238141.3201
87 | 2638785.0793 | 1237953.0439
88 | 2638764.4068 | 1237947.452
89 | 2638791.6317 | 1237954.8163
90 | 2638764.3041 | 1237947.4242
91 | 2638816.4804 | 1237962.5639
92 | 2638745.4352 | 1237942.3202
93 | 2638729.6629 | 1237938.6132
94 | 2638723.7286 | 1237937.3705
95 | 2638741.1751 | 1237941.1679
96 | 2638820.4575 | 1237925.1078
97 | 2638764.9459 | 1238114.5326
98 | 2638808.1884 | 1238080.1929
99 | 2638805.5101 | 1238079.2492
100 | 2638675.921 | 1238087.9026
101 | 2638661.9248 | 1238260.2766
102 | 2638664.4279 | 1238227.9764
103 | 2638672.8458 | 1238127.1089
104 | 2638671.4069 | 1238144.5757
105 | 2638674.4604 | 1238106.5233
106 | 2638664.4616 | 1238227.5737
107 | 2638997.346 | 1238122.2189
108 | 2638998.0008 | 1238174.6839
109 | 2639013.2513 | 1238178.264
110 | 2638967.266 | 1238153.2223
111 | 2639060.8074 | 1238196.8725
112 | 2639096.317 | 1238216.5004
113 | 2638779.9728 | 1238069.8829
114 | 2638779.9362 | 1238069.8692
115 | 2638751.8483 | 1238059.3397
116 | 2638689.8398 | 1238042.2022
117 | 2638689.6656 | 1238042.1757
118 | 2638665.8661 | 1238039.4826
119 | 2638808.1884 | 1238080.1929

## line_std_types
| c_nf_per_km | r_ohm_per_km | x_ohm_per_km | max_i_ka | type | q_mm2 | alpha | voltage_rating
NAYY 4x50 SE | 210 | 0.642 | 0.083 | 0.142 | cs | 50 | 0.00403 | LV
NAYY 4x120 SE | 264 | 0.225 | 0.08 | 0.242 | cs | 120 | 0.00403 | LV
NAYY 4x150 SE | 261 | 0.208 | 0.08 | 0.27 | cs | 150 | 0.00403 | LV
NA2XS2Y 1x95 RM/25 12/20 kV | 216 | 0.313 | 0.132 | 0.252 | cs | 95 | 0.00403 | MV
NA2XS2Y 1x185 RM/25 12/20 kV | 273 | 0.161 | 0.117 | 0.362 | cs | 185 | 0.00403 | MV
NA2XS2Y 1x240 RM/25 12/20 kV | 304 | 0.122 | 0.112 | 0.421 | cs | 240 | 0.00403 | MV
NA2XS2Y 1x95 RM/25 6/10 kV | 315 | 0.313 | 0.123 | 0.249 | cs | 95 | 0.00403 | MV
NA2XS2Y 1x185 RM/25 6/10 kV | 406 | 0.161 | 0.11 | 0.358 | cs | 185 | 0.00403 | MV
NA2XS2Y 1x240 RM/25 6/10 kV | 456 | 0.122 | 0.105 | 0.416 | cs | 240 | 0.00403 | MV
NA2XS2Y 1x150 RM/25 12/20 kV | 250 | 0.206 | 0.116 | 0.319 | cs | 150 | 0.00403 | MV
NA2XS2Y 1x120 RM/25 12/20 kV | 230 | 0.253 | 0.119 | 0.283 | cs | 120 | 0.00403 | MV
NA2XS2Y 1x70 RM/25 12/20 kV | 190 | 0.443 | 0.132 | 0.22 | cs | 70 | 0.00403 | MV
NA2XS2Y 1x150 RM/25 6/10 kV | 360 | 0.206 | 0.11 | 0.315 | cs | 150 | 0.00403 | MV
NA2XS2Y 1x120 RM/25 6/10 kV | 340 | 0.253 | 0.113 | 0.28 | cs | 120 | 0.00403 | MV
NA2XS2Y 1x70 RM/25 6/10 kV | 280 | 0.443 | 0.123 | 0.217 | cs | 70 | 0.00403 | MV
N2XS(FL)2Y 1x120 RM/35 64/110 kV | 112 | 0.153 | 0.166 | 0.366 | cs | 120 | 0.00393 | HV
N2XS(FL)2Y 1x185 RM/35 64/110 kV | 125 | 0.099 | 0.156 | 0.457 | cs | 185 | 0.00393 | HV
N2XS(FL)2Y 1x240 RM/35 64/110 kV | 135 | 0.075 | 0.149 | 0.526 | cs | 240 | 0.00393 | HV
N2XS(FL)2Y 1x300 RM/35 64/110 kV | 144 | 0.06 | 0.144 | 0.588 | cs | 300 | 0.00393 | HV
15-AL1/3-ST1A 0.4 | 11 | 1.8769 | 0.35 | 0.105 | ol | 16 | 0.00403 | LV
24-AL1/4-ST1A 0.4 | 11.25 | 1.2012 | 0.335 | 0.14 | ol | 24 | 0.00403 | LV
48-AL1/8-ST1A 0.4 | 12.2 | 0.5939 | 0.3 | 0.21 | ol | 48 | 0.00403 | LV
94-AL1/15-ST1A 0.4 | 13.2 | 0.306 | 0.29 | 0.35 | ol | 94 | 0.00403 | LV
34-AL1/6-ST1A 10.0 | 9.7 | 0.8342 | 0.36 | 0.17 | ol | 34 | 0.00403 | MV
48-AL1/8-ST1A 10.0 | 10.1 | 0.5939 | 0.35 | 0.21 | ol | 48 | 0.00403 | MV
70-AL1/11-ST1A 10.0 | 10.4 | 0.4132 | 0.339 | 0.29 | ol | 70 | 0.00403 | MV
94-AL1/15-ST1A 10.0 | 10.75 | 0.306 | 0.33 | 0.35 | ol | 94 | 0.00403 | MV
122-AL1/20-ST1A 10.0 | 11.1 | 0.2376 | 0.323 | 0.41 | ol | 122 | 0.00403 | MV
149-AL1/24-ST1A 10.0 | 11.25 | 0.194 | 0.315 | 0.47 | ol | 149 | 0.00403 | MV
34-AL1/6-ST1A 20.0 | 9.15 | 0.8342 | 0.382 | 0.17 | ol | 34 | 0.00403 | MV
48-AL1/8-ST1A 20.0 | 9.5 | 0.5939 | 0.372 | 0.21 | ol | 48 | 0.00403 | MV
70-AL1/11-ST1A 20.0 | 9.7 | 0.4132 | 0.36 | 0.29 | ol | 70 | 0.00403 | MV
94-AL1/15-ST1A 20.0 | 10 | 0.306 | 0.35 | 0.35 | ol | 94 | 0.00403 | MV
122-AL1/20-ST1A 20.0 | 10.3 | 0.2376 | 0.344 | 0.41 | ol | 122 | 0.00403 | MV
149-AL1/24-ST1A 20.0 | 10.5 | 0.194 | 0.337 | 0.47 | ol | 149 | 0.00403 | MV
184-AL1/30-ST1A 20.0 | 10.75 | 0.1571 | 0.33 | 0.535 | ol | 184 | 0.00403 | MV
243-AL1/39-ST1A 20.0 | 11 | 0.1188 | 0.32 | 0.645 | ol | 243 | 0.00403 | MV
48-AL1/8-ST1A 110.0 | 8 | 0.5939 | 0.46 | 0.21 | ol | 48 | 0.00403 | HV
70-AL1/11-ST1A 110.0 | 8.4 | 0.4132 | 0.45 | 0.29 | ol | 70 | 0.00403 | HV
94-AL1/15-ST1A 110.0 | 8.65 | 0.306 | 0.44 | 0.35 | ol | 94 | 0.00403 | HV
122-AL1/20-ST1A 110.0 | 8.5 | 0.2376 | 0.43 | 0.41 | ol | 122 | 0.00403 | HV
149-AL1/24-ST1A 110.0 | 8.75 | 0.194 | 0.41 | 0.47 | ol | 149 | 0.00403 | HV
184-AL1/30-ST1A 110.0 | 8.8 | 0.1571 | 0.4 | 0.535 | ol | 184 | 0.00403 | HV
243-AL1/39-ST1A 110.0 | 9 | 0.1188 | 0.39 | 0.645 | ol | 243 | 0.00403 | HV
305-AL1/39-ST1A 110.0 | 9.2 | 0.0949 | 0.38 | 0.74 | ol | 305 | 0.00403 | HV
490-AL1/64-ST1A 110.0 | 9.75 | 0.059 | 0.37 | 0.96 | ol | 490 | 0.00403 | HV
679-AL1/86-ST1A 110.0 | 9.95 | 0.042 | 0.36 | 1.15 | ol | 679 | 0.00403 | HV
490-AL1/64-ST1A 220.0 | 10 | 0.059 | 0.285 | 0.96 | ol | 490 | 0.00403 | HV
679-AL1/86-ST1A 220.0 | 11.7 | 0.042 | 0.275 | 1.15 | ol | 679 | 0.00403 | HV
490-AL1/64-ST1A 380.0 | 11 | 0.059 | 0.253 | 0.96 | ol | 490 | 0.00403 | HV
679-AL1/86-ST1A 380.0 | 14.6 | 0.042 | 0.25 | 1.15 | ol | 679 | 0.00403 | HV

## trafo_std_types
| i0_percent | pfe_kw | vkr_percent | sn_mva | vn_lv_kv | vn_hv_kv | vk_percent | shift_degree | vector_group | tap_side | tap_neutral | tap_min | tap_max | tap_step_degree | tap_step_percent | tap_phase_shifter
160 MVA 380/110 kV | 0.06 | 60 | 0.25 | 160 | 110 | 380 | 12.2 | 0 | Yy0 | hv | 0 | -9 | 9 | 0 | 1.5 | FALSE
100 MVA 220/110 kV | 0.06 | 55 | 0.26 | 100 | 110 | 220 | 12 | 0 | Yy0 | hv | 0 | -9 | 9 | 0 | 1.5 | FALSE
63 MVA 110/20 kV | 0.04 | 22 | 0.32 | 63 | 20 | 110 | 18 | 150 | YNd5 | hv | 0 | -9 | 9 | 0 | 1.5 | FALSE
40 MVA 110/20 kV | 0.05 | 18 | 0.34 | 40 | 20 | 110 | 16.2 | 150 | YNd5 | hv | 0 | -9 | 9 | 0 | 1.5 | FALSE
25 MVA 110/20 kV | 0.07 | 14 | 0.41 | 25 | 20 | 110 | 12 | 150 | YNd5 | hv | 0 | -9 | 9 | 0 | 1.5 | FALSE
63 MVA 110/10 kV | 0.04 | 22 | 0.32 | 63 | 10 | 110 | 18 | 150 | YNd5 | hv | 0 | -9 | 9 | 0 | 1.5 | FALSE
40 MVA 110/10 kV | 0.05 | 18 | 0.34 | 40 | 10 | 110 | 16.2 | 150 | YNd5 | hv | 0 | -9 | 9 | 0 | 1.5 | FALSE
25 MVA 110/10 kV | 0.07 | 14 | 0.41 | 25 | 10 | 110 | 12 | 150 | YNd5 | hv | 0 | -9 | 9 | 0 | 1.5 | FALSE
0.25 MVA 20/0.4 kV | 0.32 | 0.8 | 1.44 | 0.25 | 0.4 | 20 | 6 | 150 | Yzn5 | hv | 0 | -2 | 2 | 0 | 2.5 | FALSE
0.4 MVA 20/0.4 kV | 0.3375 | 1.35 | 1.425 | 0.4 | 0.4 | 20 | 6 | 150 | Dyn5 | hv | 0 | -2 | 2 | 0 | 2.5 | FALSE
0.63 MVA 20/0.4 kV | 0.2619 | 1.65 | 1.206 | 0.63 | 0.4 | 20 | 6 | 150 | Dyn5 | hv | 0 | -2 | 2 | 0 | 2.5 | FALSE
0.25 MVA 10/0.4 kV | 0.24 | 0.6 | 1.2 | 0.25 | 0.4 | 10 | 4 | 150 | Dyn5 | hv | 0 | -2 | 2 | 0 | 2.5 | FALSE
0.4 MVA 10/0.4 kV | 0.2375 | 0.95 | 1.325 | 0.4 | 0.4 | 10 | 4 | 150 | Dyn5 | hv | 0 | -2 | 2 | 0 | 2.5 | FALSE
0.63 MVA 10/0.4 kV | 0.1873 | 1.18 | 1.0794 | 0.63 | 0.4 | 10 | 4 | 150 | Dyn5 | hv | 0 | -2 | 2 | 0 | 2.5 | FALSE

## trafo3w_std_types
| sn_hv_mva | sn_mv_mva | sn_lv_mva | vn_hv_kv | vn_mv_kv | vn_lv_kv | vk_hv_percent | vk_mv_percent | vk_lv_percent | vkr_hv_percent | vkr_mv_percent | vkr_lv_percent | pfe_kw | i0_percent | shift_mv_degree | shift_lv_degree | vector_group | tap_side | tap_neutral | tap_min | tap_max | tap_step_percent
63/25/38 MVA 110/20/10 kV | 63 | 25 | 38 | 110 | 20 | 10 | 10.4 | 10.4 | 10.4 | 0.28 | 0.32 | 0.35 | 35 | 0.89 | 0 | 0 | YN0yn0yn0 | hv | 0 | -10 | 10 | 1.2
63/25/38 MVA 110/10/10 kV | 63 | 25 | 38 | 110 | 10 | 10 | 10.4 | 10.4 | 10.4 | 0.28 | 0.32 | 0.35 | 35 | 0.89 | 0 | 0 | YN0yn0yn0 | hv | 0 | -10 | 10 | 1.2

## fuse_std_types
| fuse_type | i_rated_a | t_avg | t_min | t_total | x_avg | x_min | x_total
HV 100A | HV 100A | 100 | 0 | [10.0, 3.64, 0.854, 0.281, 0.1, 0.0531, 0.022, 0.01] | [10.0, 4.267, 1.21, 0.403, 0.1, 0.058, 0.022, 0.01] | 0 | [300.0, 350.0, 450.0, 550.0, 700.0, 850.0, 1200.0, 1752.0] | [600.0, 700.0, 900.0, 1150.0, 1665.0, 2000.0, 3000.0, 4313.0]
HV 10A | HV 10A | 10 | 0 | [10.0, 1675.0, 0.344, 0.156, 0.1, 0.0417, 0.0171, 0.01] | [10.0, 1.3, 0.3, 0.155, 0.1, 0.0555, 0.023, 0.01] | 0 | [30.0, 32.0, 35.0, 37.0, 39.0, 50.0, 70.0, 88.0] | [60.0, 70.0, 80.0, 87.0, 94.0, 110.0, 150.0, 216.0]
HV 125A | HV 125A | 125 | 0 | [10.0, 1.82, 0.344, 0.1, 0.0467, 0.0269, 0.01] | [10.0, 2.478, 0.426, 0.1, 0.0427, 0.0211, 0.01] | 0 | [375.0, 500.0, 700.0, 925.0, 1200.0, 1500.0, 2341.0] | [750.0, 1000.0, 1500.0, 2200.0, 3000.0, 4000.0, 5765.0]
HV 160A | HV 160A | 160 | 0 | [10.0, 4.15, 1.03, 0.198, 0.1, 0.051, 0.0172, 0.01] | [10.0, 2.3, 0.734, 0.274, 0.1, 0.046, 0.0177, 0.01] | 0 | [480.0, 550.0, 700.0, 1000.0, 1260.0, 1600.0, 2500.0, 3227.0] | [960.0, 1300.0, 1700.0, 2200.0, 2996.0, 4000.0, 6000.0, 7946.0]
HV 16A | HV 16A | 16 | 0 | [10.0, 0.352, 0.164, 0.1, 0.0649, 0.0342, 0.01] | [10.0, 2.34, 0.722, 0.181, 0.1, 0.055, 0.0296, 0.01] | 0 | [48.0, 60.0, 65.0, 71.0, 80.0, 100.0, 162.0] | [96.0, 110.0, 125.0, 150.0, 168.0, 200.0, 250.0, 398.0]
HV 200A | HV 200A | 200 | 0 | [10.0, 4.267, 1.21, 0.403, 0.1, 0.058, 0.022, 0.01] | [10.0, 3.73, 1.654, 0.328, 0.1, 0.0531, 0.019, 0.01] | 0 | [600.0, 700.0, 900.0, 1150.0, 1665.0, 2000.0, 3000.0, 4313.0] | [1200.0, 1500.0, 1800.0, 2700.0, 3960.0, 5000.0, 7500.0, 10620.0]
HV 20A | HV 20A | 20 | 0 | [10.0, 1.3, 0.3, 0.155, 0.1, 0.0555, 0.023, 0.01] | [10.0, 1.3, 0.161, 0.1, 0.0611, 0.0399, 0.0141, 0.01] | 0 | [60.0, 70.0, 80.0, 87.0, 94.0, 110.0, 150.0, 216.0] | [120.0, 150.0, 200.0, 223.0, 260.0, 300.0, 450.0, 532.0]
HV 25A | HV 25A | 25 | 0 | [10.0, 2.512, 0.833, 0.299, 0.1, 0.0372, 0.0223, 0.01] | [10.0, 3.125, 0.597, 0.198, 0.1, 0.0378, 0.022, 0.01] | 0 | [75.0, 82.0, 90.0, 100.0, 124.0, 170.0, 200.0, 289.0] | [150.0, 170.0, 210.0, 250.0, 294.0, 400.0, 500.0, 711.0]
HV 31.5A | HV 31.5A | 31.5 | 0 | [10.0, 2.34, 0.722, 0.181, 0.1, 0.055, 0.0296, 0.01] | [10.0, 2.84, 0.368, 0.164, 0.1, 0.0621, 0.0378, 0.0195, 0.01] | 0 | [95.0, 110.0, 125.0, 150.0, 165.0, 200.0, 250.0, 390.0] | [189.0, 220.0, 300.0, 350.0, 393.0, 450.0, 530.0, 700.0, 960.0]
HV 40A | HV 40A | 40 | 0 | [10.0, 1.3, 0.161, 0.1, 0.0611, 0.0399, 0.0141, 0.01] | [10.0, 2.05, 0.369, 0.198, 0.1, 0.051, 0.0298, 0.01] | 0 | [120.0, 150.0, 200.0, 223.0, 260.0, 300.0, 450.0, 532.0] | [240.0, 300.0, 400.0, 450.0, 530.0, 650.0, 800.0, 1311.0]
HV 50A | HV 50A | 50 | 0 | [10.0, 3.215, 0.597, 0.198, 0.1, 0.0378, 0.022, 0.01] | [10.0, 3.64, 0.854, 0.281, 0.1, 0.0531, 0.022, 0.01] | 0 | [150.0, 170.0, 210.0, 250.0, 294.0, 400.0, 500.0, 711.0] | [300.0, 350.0, 450.0, 550.0, 700.0, 850.0, 1200.0, 1752.0]
HV 6.3A | HV 6.3A | 6.3 | 0 | [10.0, 1.39, 0.344, 0.168, 0.1, 0.056, 0.0263, 0.01] | [10.0, 1.711, 0.516, 0.198, 0.1, 0.0634, 0.0303, 0.01] | 0 | [19.0, 19.5, 20.4, 20.8, 22.0, 25.0, 32.0, 48.0] | [38.0, 40.0, 43.0, 48.0, 53.0, 60.0, 75.0, 118.0]
HV 63A | HV 63A | 63 | 0 | [10.0, 2.84, 0.368, 0.164, 0.1, 0.0621, 0.0378, 0.0195, 0.01] | [10.0, 1.82, 0.344, 0.1, 0.0467, 0.0269, 0.01] | 0 | [189.0, 220.0, 300.0, 350.0, 393.0, 450.0, 530.0, 700.0, 961.0] | [378.0, 500.0, 700.0, 934.0, 1200.0, 1500.0, 2366.0]
HV 80A | HV 80A | 80 | 0 | [10.0, 2.05, 0.369, 0.198, 0.1, 0.051, 0.0298, 0.01] | [10.0, 4.15, 1.03, 0.198, 0.1, 0.051, 0.0172, 0.01] | 0 | [240.0, 300.0, 400.0, 450.0, 530.0, 650.0, 800.0, 1311.0] | [480.0, 550.0, 700.0, 1000.0, 1260.0, 1600.0, 2500.0, 3227.0]
Siemens NH-1-100 | Siemens NH-1-100 | 100 | [5400.0, 2000.0, 400.0, 20.0, 1.0, 0.2, 0.012, 0.004] | 0 | 0 | [150.0, 190.0, 250.0, 430.0, 900.0, 1250.0, 2700.0, 3600.0] | 0 | 0
Siemens NH-1-125 | Siemens NH-1-125 | 125 | [4800.0, 120.0, 7.0, 0.1, 0.004] | 0 | 0 | [180.0, 400.0, 740.0, 2000.0, 4250.0] | 0 | 0
Siemens NH-1-16 | Siemens NH-1-16 | 16 | [4000.0, 400.0, 2.0, 0.1, 0.04, 0.01] | 0 | 0 | [26.0, 35.0, 75.0, 150.0, 200.0, 300.0] | 0 | 0
Siemens NH-1-160 | Siemens NH-1-160 | 160 | [4800.0, 120.0, 7.0, 0.1, 0.004] | 0 | 0 | [210.0, 500.0, 900.0, 2300.0, 5000.0] | 0 | 0
Siemens NH-1-25 | Siemens NH-1-25 | 25 | [4000.0, 1000.0, 10.0, 0.2, 0.02, 0.01] | 0 | 0 | [40.0, 50.0, 100.0, 210.0, 400.0, 500.0] | 0 | 0
Siemens NH-1-50 | Siemens NH-1-50 | 50 | [4000.0, 40.0, 4.0, 1.0, 0.02, 0.01] | 0 | 0 | [86.0, 200.0, 300.0, 400.0, 1000.0, 1280.0] | 0 | 0
Siemens NH-1-63 | Siemens NH-1-63 | 63 | [4000.0, 100.0, 10.0, 2.0, 0.04, 0.01] | 0 | 0 | [100.0, 200.0, 300.0, 400.0, 1000.0, 1500.0] | 0 | 0
Siemens NH-1-80 | Siemens NH-1-80 | 80 | [4800.0, 120.0, 7.0, 0.1, 0.01] | 0 | 0 | [150.58, 250.0, 450.0, 1150.0, 2470.0] | 0 | 0
Siemens NH-2-1000 | Siemens NH-2-1000 | 1000 | [4800.0, 120.0, 7.0, 0.1, 0.004] | 0 | 0 | [1900.0, 3500.0, 8400.0, 24000.0, 52000.0] | 0 | 0
Siemens NH-2-200 | Siemens NH-2-200 | 200 | [4800.0, 120.0, 7.0, 0.1, 0.004] | 0 | 0 | [280.0, 650.0, 1200.0, 3000.0, 7000.0] | 0 | 0
Siemens NH-2-224 | Siemens NH-2-224 | 224 | [4800.0, 120.0, 7.0, 0.2, 0.04, 0.004] | 0 | 0 | [400.0, 750.0, 1453.0, 3025.0, 4315.0, 7600.0] | 0 | 0
Siemens NH-2-250 | Siemens NH-2-250 | 250 | [4800.0, 120.0, 7.0, 0.1, 0.004] | 0 | 0 | [450.0, 800.0, 1650.0, 4000.0, 8500.0] | 0 | 0
Siemens NH-2-315 | Siemens NH-2-315 | 315 | [4800.0, 120.0, 7.0, 0.1, 0.004] | 0 | 0 | [550.0, 920.0, 1900.0, 5000.0, 11000.0] | 0 | 0
Siemens NH-2-355 | Siemens NH-2-355 | 355 | [4800.0, 120.0, 6.0, 0.1, 0.004] | 0 | 0 | [650.0, 1116.27, 2350.0, 5840.0, 12790.0] | 0 | 0
Siemens NH-2-400 | Siemens NH-2-400 | 400 | [4800.0, 120.0, 7.0, 0.1, 0.004] | 0 | 0 | [720.0, 1350.0, 2800.0, 6500.0, 15000.0] | 0 | 0
Siemens NH-2-425 | Siemens NH-2-425 | 425 | [4800.0, 120.0, 7.0, 0.1, 0.004] | 0 | 0 | [850.0, 1500.0, 3050.0, 7500.0, 16500.0] | 0 | 0
Siemens NH-2-630 | Siemens NH-2-630 | 630 | [4800.0, 120.0, 7.0, 0.1, 0.004] | 0 | 0 | [1200.0, 2000.0, 4800.0, 12000.0, 26000.0] | 0 | 0

## dtypes
| element | column | dtype
0 | bus | name | object
1 | bus | vn_kv | float64
2 | bus | type | object
3 | bus | zone | object
4 | bus | in_service | bool
5 | load | name | object
6 | load | bus | uint32
7 | load | p_mw | float64
8 | load | q_mvar | float64
9 | load | const_z_percent | float64
10 | load | const_i_percent | float64
11 | load | sn_mva | float64
12 | load | scaling | float64
13 | load | in_service | bool
14 | load | type | object
15 | ext_grid | name | object
16 | ext_grid | bus | uint32
17 | ext_grid | vm_pu | float64
18 | ext_grid | va_degree | float64
19 | ext_grid | slack_weight | float64
20 | ext_grid | in_service | bool
21 | line | name | object
22 | line | std_type | object
23 | line | from_bus | uint32
24 | line | to_bus | uint32
25 | line | length_km | float64
26 | line | r_ohm_per_km | float64
27 | line | x_ohm_per_km | float64
28 | line | c_nf_per_km | float64
29 | line | g_us_per_km | float64
30 | line | max_i_ka | float64
31 | line | df | float64
32 | line | parallel | uint32
33 | line | type | object
34 | line | in_service | bool
35 | trafo | name | object
36 | trafo | std_type | object
37 | trafo | hv_bus | uint32
38 | trafo | lv_bus | uint32
39 | trafo | sn_mva | float64
40 | trafo | vn_hv_kv | float64
41 | trafo | vn_lv_kv | float64
42 | trafo | vk_percent | float64
43 | trafo | vkr_percent | float64
44 | trafo | pfe_kw | float64
45 | trafo | i0_percent | float64
46 | trafo | shift_degree | float64
47 | trafo | tap_side | object
48 | trafo | tap_neutral | int32
49 | trafo | tap_min | int32
50 | trafo | tap_max | int32
51 | trafo | tap_step_percent | float64
52 | trafo | tap_step_degree | float64
53 | trafo | tap_pos | int32
54 | trafo | tap_phase_shifter | bool
55 | trafo | parallel | uint32
56 | trafo | df | float64
57 | trafo | in_service | bool
58 | line_geodata | coords | object
59 | bus_geodata | x | float64
60 | bus_geodata | y | float64
61 | bus_geodata | coords | object

## parameters
| version | format_version | converged | OPF_converged | name | f_hz | sn_mva
0 | 2.14.6 | 2.14.0 | FALSE | FALSE |  | 50 | 1