## bus
| name | vn_kv | type | zone | in_service
0 | bus_LV_4289-29_0_4_node_0 | 0.4 | n |  | TRUE
1 | bus_LV_4289-29_0_4_node_1 | 0.4 | n |  | TRUE
2 | bus_LV_4289-29_0_4_node_2 | 0.4 | n |  | TRUE
3 | bus_LV_4289-29_0_4_node_4 | 0.4 | n |  | TRUE
4 | bus_LV_4289-29_0_4_node_5 | 0.4 | n |  | TRUE
5 | bus_LV_4289-29_0_4_node_14 | 0.4 | n |  | TRUE
6 | bus_LV_4289-29_0_4_node_36 | 0.4 | n |  | TRUE
7 | bus_LV_4289-29_0_4_node_66 | 0.4 | n |  | TRUE
8 | bus_LV_4289-29_0_4_node_74 | 0.4 | n |  | TRUE
9 | bus_LV_4289-29_0_4_node_12 | 0.4 | n |  | TRUE
10 | bus_LV_4289-29_0_4_node_33 | 0.4 | n |  | TRUE
11 | bus_LV_4289-29_0_4_node_53 | 0.4 | n |  | TRUE
12 | bus_LV_4289-29_0_4_node_51 | 0.4 | n |  | TRUE
13 | bus_LV_4289-29_0_4_node_6 | 0.4 | n |  | TRUE
14 | bus_LV_4289-29_0_4_node_7 | 0.4 | n |  | TRUE
15 | bus_LV_4289-29_0_4_node_8 | 0.4 | n |  | TRUE
16 | bus_LV_4289-29_0_4_node_9 | 0.4 | n |  | TRUE
17 | bus_LV_4289-29_0_4_node_10 | 0.4 | n |  | TRUE
18 | bus_LV_4289-29_0_4_node_31 | 0.4 | n |  | TRUE
19 | bus_LV_4289-29_0_4_node_67 | 0.4 | n |  | TRUE
20 | bus_LV_4289-29_0_4_node_20 | 0.4 | n |  | TRUE
21 | bus_LV_4289-29_0_4_node_37 | 0.4 | n |  | TRUE
22 | bus_LV_4289-29_0_4_node_11 | 0.4 | n |  | TRUE
23 | bus_LV_4289-29_0_4_node_13 | 0.4 | n |  | TRUE
24 | bus_LV_4289-29_0_4_node_15 | 0.4 | n |  | TRUE
25 | bus_LV_4289-29_0_4_node_16 | 0.4 | n |  | TRUE
26 | bus_LV_4289-29_0_4_node_78 | 0.4 | n |  | TRUE
27 | bus_LV_4289-29_0_4_node_119 | 0.4 | n |  | TRUE
28 | bus_LV_4289-29_0_4_node_72 | 0.4 | n |  | TRUE
29 | bus_LV_4289-29_0_4_node_77 | 0.4 | n |  | TRUE
30 | bus_LV_4289-29_0_4_node_117 | 0.4 | n |  | TRUE
31 | bus_LV_4289-29_0_4_node_71 | 0.4 | n |  | TRUE
32 | bus_LV_4289-29_0_4_node_17 | 0.4 | n |  | TRUE
33 | bus_LV_4289-29_0_4_node_18 | 0.4 | n |  | TRUE
34 | bus_LV_4289-29_0_4_node_19 | 0.4 | n |  | TRUE
35 | bus_LV_4289-29_0_4_node_21 | 0.4 | n |  | TRUE
36 | bus_LV_4289-29_0_4_node_22 | 0.4 | n |  | TRUE
37 | bus_LV_4289-29_0_4_node_23 | 0.4 | n |  | TRUE
38 | bus_LV_4289-29_0_4_node_59 | 0.4 | n |  | TRUE
39 | bus_LV_4289-29_0_4_node_24 | 0.4 | n |  | TRUE
40 | bus_LV_4289-29_0_4_node_57 | 0.4 | n |  | TRUE
41 | bus_LV_4289-29_0_4_node_25 | 0.4 | n |  | TRUE
42 | bus_LV_4289-29_0_4_node_40 | 0.4 | n |  | TRUE
43 | bus_LV_4289-29_0_4_node_41 | 0.4 | n |  | TRUE
44 | bus_LV_4289-29_0_4_node_69 | 0.4 | n |  | TRUE
45 | bus_LV_4289-29_0_4_node_86 | 0.4 | n |  | TRUE
46 | bus_LV_4289-29_0_4_node_26 | 0.4 | n |  | TRUE
47 | bus_LV_4289-29_0_4_node_27 | 0.4 | n |  | TRUE
48 | bus_LV_4289-29_0_4_node_28 | 0.4 | n |  | TRUE
49 | bus_LV_4289-29_0_4_node_29 | 0.4 | n |  | TRUE
50 | bus_LV_4289-29_0_4_node_30 | 0.4 | n |  | TRUE
51 | bus_LV_4289-29_0_4_node_48 | 0.4 | n |  | TRUE
52 | bus_LV_4289-29_0_4_node_76 | 0.4 | n |  | TRUE
53 | bus_LV_4289-29_0_4_node_44 | 0.4 | n |  | TRUE
54 | bus_LV_4289-29_0_4_node_65 | 0.4 | n |  | TRUE
55 | bus_LV_4289-29_0_4_node_46 | 0.4 | n |  | TRUE
56 | bus_LV_4289-29_0_4_node_64 | 0.4 | n |  | TRUE
57 | bus_LV_4289-29_0_4_node_32 | 0.4 | n |  | TRUE
58 | bus_LV_4289-29_0_4_node_34 | 0.4 | n |  | TRUE
59 | bus_LV_4289-29_0_4_node_35 | 0.4 | n |  | TRUE
60 | bus_LV_4289-29_0_4_node_38 | 0.4 | n |  | TRUE
61 | bus_LV_4289-29_0_4_node_39 | 0.4 | n |  | TRUE
62 | bus_LV_4289-29_0_4_node_42 | 0.4 | n |  | TRUE
63 | bus_LV_4289-29_0_4_node_54 | 0.4 | n |  | TRUE
64 | bus_LV_4289-29_0_4_node_43 | 0.4 | n |  | TRUE
65 | bus_LV_4289-29_0_4_node_68 | 0.4 | n |  | TRUE
66 | bus_LV_4289-29_0_4_node_87 | 0.4 | n |  | TRUE
67 | bus_LV_4289-29_0_4_node_62 | 0.4 | n |  | TRUE
68 | bus_LV_4289-29_0_4_node_45 | 0.4 | n |  | TRUE
69 | bus_LV_4289-29_0_4_node_47 | 0.4 | n |  | TRUE
70 | bus_LV_4289-29_0_4_node_49 | 0.4 | n |  | TRUE
71 | bus_LV_4289-29_0_4_node_79 | 0.4 | n |  | TRUE
72 | bus_LV_4289-29_0_4_node_50 | 0.4 | n |  | TRUE
73 | bus_LV_4289-29_0_4_node_55 | 0.4 | n |  | TRUE
74 | bus_LV_4289-29_0_4_node_56 | 0.4 | n |  | TRUE
75 | bus_LV_4289-29_0_4_node_58 | 0.4 | n |  | TRUE
76 | bus_LV_4289-29_0_4_node_70 | 0.4 | n |  | TRUE
77 | bus_LV_4289-29_0_4_node_107 | 0.4 | n |  | TRUE
78 | bus_LV_4289-29_0_4_node_115 | 0.4 | n |  | TRUE
79 | bus_LV_4289-29_0_4_node_73 | 0.4 | n |  | TRUE
80 | bus_LV_4289-29_0_4_node_60 | 0.4 | n |  | TRUE
81 | bus_LV_4289-29_0_4_node_61 | 0.4 | n |  | TRUE
82 | bus_LV_4289-29_0_4_node_63 | 0.4 | n |  | TRUE
83 | bus_LV_4289-29_0_4_node_75 | 0.4 | n |  | TRUE
84 | bus_LV_4289-29_0_4_node_105 | 0.4 | n |  | TRUE
85 | bus_LV_4289-29_0_4_node_114 | 0.4 | n |  | TRUE
86 | bus_LV_4289-29_0_4_node_80 | 0.4 | n |  | TRUE
87 | bus_LV_4289-29_0_4_node_81 | 0.4 | n |  | TRUE
88 | bus_LV_4289-29_0_4_node_82 | 0.4 | n |  | TRUE
89 | bus_LV_4289-29_0_4_node_83 | 0.4 | n |  | TRUE
90 | bus_LV_4289-29_0_4_node_84 | 0.4 | n |  | TRUE
91 | bus_LV_4289-29_0_4_node_85 | 0.4 | n |  | TRUE
92 | bus_LV_4289-29_0_4_node_94 | 0.4 | n |  | TRUE
93 | bus_LV_4289-29_0_4_node_95 | 0.4 | n |  | TRUE
94 | bus_LV_4289-29_0_4_node_106 | 0.4 | n |  | TRUE
95 | bus_LV_4289-29_0_4_node_88 | 0.4 | n |  | TRUE
96 | bus_LV_4289-29_0_4_node_109 | 0.4 | n |  | TRUE
97 | bus_LV_4289-29_0_4_node_110 | 0.4 | n |  | TRUE
98 | bus_LV_4289-29_0_4_node_89 | 0.4 | n |  | TRUE
99 | bus_LV_4289-29_0_4_node_90 | 0.4 | n |  | TRUE
100 | bus_LV_4289-29_0_4_node_91 | 0.4 | n |  | TRUE
101 | bus_LV_4289-29_0_4_node_92 | 0.4 | n |  | TRUE
102 | bus_LV_4289-29_0_4_node_93 | 0.4 | n |  | TRUE
103 | bus_LV_4289-29_0_4_node_108 | 0.4 | n |  | TRUE
104 | bus_LV_4289-29_0_4_node_96 | 0.4 | n |  | TRUE
105 | bus_LV_4289-29_0_4_node_97 | 0.4 | n |  | TRUE
106 | bus_LV_4289-29_0_4_node_98 | 0.4 | n |  | TRUE
107 | bus_LV_4289-29_0_4_node_99 | 0.4 | n |  | TRUE
108 | bus_LV_4289-29_0_4_node_100 | 0.4 | n |  | TRUE
109 | bus_LV_4289-29_0_4_node_102 | 0.4 | n |  | TRUE
110 | bus_LV_4289-29_0_4_node_112 | 0.4 | n |  | TRUE
111 | bus_LV_4289-29_0_4_node_101 | 0.4 | n |  | TRUE
112 | bus_LV_4289-29_0_4_node_111 | 0.4 | n |  | TRUE
113 | bus_LV_4289-29_0_4_node_113 | 0.4 | n |  | TRUE
114 | bus_LV_4289-29_0_4_node_116 | 0.4 | n |  | TRUE
115 | bus_LV_4289-29_0_4_node_118 | 0.4 | n |  | TRUE
116 | bus_LV_4289-29_0_4_node_120 | 0.4 | n |  | TRUE
117 | bus_LV_4289-29_0_4_node_121 | 0.4 | n |  | TRUE
118 | bus_LV_4289-29_0_4_node_122 | 0.4 | n |  | TRUE
119 | bus_LV_4289-29_0_4_node_130 | 0.4 | n |  | TRUE
120 | bus_LV_4289-29_0_4_node_129 | 0.4 | n |  | TRUE
121 | bus_LV_4289-29_0_4_node_126 | 0.4 | n |  | TRUE
122 | bus_LV_4289-29_0_4_node_128 | 0.4 | n |  | TRUE
123 | bus_LV_4289-29_0_4_node_124 | 0.4 | n |  | TRUE
124 | bus_LV_4289-29_0_4_node_123 | 0.4 | n |  | TRUE
125 | bus_LV_4289-29_0_4_node_125 | 0.4 | n |  | TRUE
126 | bus_LV_4289-29_0_4_node_127 | 0.4 | n |  | TRUE
127 | bus_MV_398_0_node_138 | 20 | n |  | TRUE

## load
| name | bus | p_mw | q_mvar | const_z_percent | const_i_percent | sn_mva | scaling | in_service | type
0 | LV_4289-29_0_4_load_0 | 0 | 0.0068711 | 0.0017221 | 0 | 0 |  | 1 | TRUE | wye
1 | LV_4289-29_0_4_load_1 | 1 | 0.002429 | 0.00060876 | 0 | 0 |  | 1 | TRUE | wye
2 | LV_4289-29_0_4_load_5 | 4 | 0.0039648 | 0.00099367 | 0 | 0 |  | 1 | TRUE | wye
3 | LV_4289-29_0_4_load_14 | 5 | 0.0030098 | 0.00075432 | 0 | 0 |  | 1 | TRUE | wye
4 | LV_4289-29_0_4_load_36 | 6 | 0.0016798 | 0.00042099 | 0 | 0 |  | 1 | TRUE | wye
5 | LV_4289-29_0_4_load_66 | 7 | 0.0017759 | 0.00044509 | 0 | 0 |  | 1 | TRUE | wye
6 | LV_4289-29_0_4_load_74 | 8 | 0.0011694 | 0.00029308 | 0 | 0 |  | 1 | TRUE | wye
7 | LV_4289-29_0_4_load_12 | 9 | 0.0057685 | 0.0014457 | 0 | 0 |  | 1 | TRUE | wye
8 | LV_4289-29_0_4_load_53 | 11 | 0.0038266 | 0.00095904 | 0 | 0 |  | 1 | TRUE | wye
9 | LV_4289-29_0_4_load_6 | 13 | 0.0089851 | 0.0022519 | 0 | 0 |  | 1 | TRUE | wye
10 | LV_4289-29_0_4_load_7 | 14 | 0.0048734 | 0.0012214 | 0 | 0 |  | 1 | TRUE | wye
11 | LV_4289-29_0_4_load_8 | 15 | 0.0022001 | 0.00055139 | 0 | 0 |  | 1 | TRUE | wye
12 | LV_4289-29_0_4_load_9 | 16 | 0.0026303 | 0.00065921 | 0 | 0 |  | 1 | TRUE | wye
13 | LV_4289-29_0_4_load_10 | 17 | 0.0018057 | 0.00045254 | 0 | 0 |  | 1 | TRUE | wye
14 | LV_4289-29_0_4_load_31 | 18 | 0.010825 | 0.002713 | 0 | 0 |  | 1 | TRUE | wye
15 | LV_4289-29_0_4_load_67 | 19 | 0.0025252 | 0.00063286 | 0 | 0 |  | 1 | TRUE | wye
16 | LV_4289-29_0_4_load_20 | 20 | 0.0052034 | 0.0013041 | 0 | 0 |  | 1 | TRUE | wye
17 | LV_4289-29_0_4_load_37 | 21 | 0.0020953 | 0.00052514 | 0 | 0 |  | 1 | TRUE | wye
18 | LV_4289-29_0_4_load_11 | 22 | 0.048132 | 0.012063 | 0 | 0 |  | 1 | TRUE | wye
19 | LV_4289-29_0_4_load_16 | 25 | 0.005173 | 0.0012965 | 0 | 0 |  | 1 | TRUE | wye
20 | LV_4289-29_0_4_load_78 | 26 | 0.0040206 | 0.0010077 | 0 | 0 |  | 1 | TRUE | wye
21 | LV_4289-29_0_4_load_119 | 27 | 0.0020333 | 0.00050959 | 0 | 0 |  | 1 | TRUE | wye
22 | LV_4289-29_0_4_load_72 | 28 | 0.0020058 | 0.00050271 | 0 | 0 |  | 1 | TRUE | wye
23 | LV_4289-29_0_4_load_77 | 29 | 0.0020735 | 0.00051967 | 0 | 0 |  | 1 | TRUE | wye
24 | LV_4289-29_0_4_load_17 | 32 | 0.012382 | 0.0031031 | 0 | 0 |  | 1 | TRUE | wye
25 | LV_4289-29_0_4_load_18 | 33 | 0.0049483 | 0.0012402 | 0 | 0 |  | 1 | TRUE | wye
26 | LV_4289-29_0_4_load_21 | 35 | 0.010884 | 0.0027277 | 0 | 0 |  | 1 | TRUE | wye
27 | LV_4289-29_0_4_load_22 | 36 | 0.0070919 | 0.0017774 | 0 | 0 |  | 1 | TRUE | wye
28 | LV_4289-29_0_4_load_23 | 37 | 0.0032415 | 0.00081239 | 0 | 0 |  | 1 | TRUE | wye
29 | LV_4289-29_0_4_load_59 | 38 | 0.0032437 | 0.00081295 | 0 | 0 |  | 1 | TRUE | wye
30 | LV_4289-29_0_4_load_24 | 39 | 0.0046683 | 0.00117 | 0 | 0 |  | 1 | TRUE | wye
31 | LV_4289-29_0_4_load_57 | 40 | 0.0036904 | 0.00092491 | 0 | 0 |  | 1 | TRUE | wye
32 | LV_4289-29_0_4_load_41 | 43 | 0.0018941 | 0.0004747 | 0 | 0 |  | 1 | TRUE | wye
33 | LV_4289-29_0_4_load_69 | 44 | 0.0040032 | 0.0010033 | 0 | 0 |  | 1 | TRUE | wye
34 | LV_4289-29_0_4_load_86 | 45 | 0.0047044 | 0.001179 | 0 | 0 |  | 1 | TRUE | wye
35 | LV_4289-29_0_4_load_26 | 46 | 0.0020292 | 0.00050858 | 0 | 0 |  | 1 | TRUE | wye
36 | LV_4289-29_0_4_load_27 | 47 | 0.001238 | 0.00031028 | 0 | 0 |  | 1 | TRUE | wye
37 | LV_4289-29_0_4_load_30 | 50 | 0.0025731 | 0.00064488 | 0 | 0 |  | 1 | TRUE | wye
38 | LV_4289-29_0_4_load_76 | 52 | 0.0034483 | 0.00086422 | 0 | 0 |  | 1 | TRUE | wye
39 | LV_4289-29_0_4_load_46 | 55 | 0.0018888 | 0.00047338 | 0 | 0 |  | 1 | TRUE | wye
40 | LV_4289-29_0_4_load_64 | 56 | 0.0046581 | 0.0011674 | 0 | 0 |  | 1 | TRUE | wye
41 | LV_4289-29_0_4_load_32 | 57 | 0.001127 | 0.00028245 | 0 | 0 |  | 1 | TRUE | wye
42 | LV_4289-29_0_4_load_35 | 59 | 0.0024282 | 0.00060855 | 0 | 0 |  | 1 | TRUE | wye
43 | LV_4289-29_0_4_load_38 | 60 | 0.0024779 | 0.00062103 | 0 | 0 |  | 1 | TRUE | wye
44 | LV_4289-29_0_4_load_39 | 61 | 0.003861 | 0.00096767 | 0 | 0 |  | 1 | TRUE | wye
45 | LV_4289-29_0_4_load_42 | 62 | 0.0033655 | 0.00084348 | 0 | 0 |  | 1 | TRUE | wye
46 | LV_4289-29_0_4_load_43 | 64 | 0.0018896 | 0.00047358 | 0 | 0 |  | 1 | TRUE | wye
47 | LV_4289-29_0_4_load_68 | 65 | 0.0020353 | 0.0005101 | 0 | 0 |  | 1 | TRUE | wye
48 | LV_4289-29_0_4_load_62 | 67 | 0.0043965 | 0.0011019 | 0 | 0 |  | 1 | TRUE | wye
49 | LV_4289-29_0_4_load_45 | 68 | 0.0018318 | 0.00045908 | 0 | 0 |  | 1 | TRUE | wye
50 | LV_4289-29_0_4_load_47 | 69 | 0.0020878 | 0.00052326 | 0 | 0 |  | 1 | TRUE | wye
51 | LV_4289-29_0_4_load_49 | 70 | 0.0013694 | 0.0003432 | 0 | 0 |  | 1 | TRUE | wye
52 | LV_4289-29_0_4_load_79 | 71 | 0.010762 | 0.0026972 | 0 | 0 |  | 1 | TRUE | wye
53 | LV_4289-29_0_4_load_50 | 72 | 0.0036287 | 0.00090944 | 0 | 0 |  | 1 | TRUE | wye
54 | LV_4289-29_0_4_load_55 | 73 | 0.0018483 | 0.00046322 | 0 | 0 |  | 1 | TRUE | wye
55 | LV_4289-29_0_4_load_56 | 74 | 0.0019489 | 0.00048844 | 0 | 0 |  | 1 | TRUE | wye
56 | LV_4289-29_0_4_load_107 | 77 | 0.012864 | 0.0032241 | 0 | 0 |  | 1 | TRUE | wye
57 | LV_4289-29_0_4_load_115 | 78 | 0.020532 | 0.0051458 | 0 | 0 |  | 1 | TRUE | wye
58 | LV_4289-29_0_4_load_73 | 79 | 0.0018192 | 0.00045593 | 0 | 0 |  | 1 | TRUE | wye
59 | LV_4289-29_0_4_load_60 | 80 | 0.001498 | 0.00037543 | 0 | 0 |  | 1 | TRUE | wye
60 | LV_4289-29_0_4_load_61 | 81 | 0.0040933 | 0.0010259 | 0 | 0 |  | 1 | TRUE | wye
61 | LV_4289-29_0_4_load_63 | 82 | 0.0041178 | 0.001032 | 0 | 0 |  | 1 | TRUE | wye
62 | LV_4289-29_0_4_load_75 | 83 | 0.0035256 | 0.0008836 | 0 | 0 |  | 1 | TRUE | wye
63 | LV_4289-29_0_4_load_114 | 85 | 0.01261 | 0.0031604 | 0 | 0 |  | 1 | TRUE | wye
64 | LV_4289-29_0_4_load_80 | 86 | 0.0026285 | 0.00065877 | 0 | 0 |  | 1 | TRUE | wye
65 | LV_4289-29_0_4_load_81 | 87 | 0.00040698 | 0.000102 | 0 | 0 |  | 1 | TRUE | wye
66 | LV_4289-29_0_4_load_83 | 89 | 0.0017169 | 0.0004303 | 0 | 0 |  | 1 | TRUE | wye
67 | LV_4289-29_0_4_load_84 | 90 | 0.0022465 | 0.00056302 | 0 | 0 |  | 1 | TRUE | wye
68 | LV_4289-29_0_4_load_85 | 91 | 0.00028635 | 7.1767e-05 | 0 | 0 |  | 1 | TRUE | wye
69 | LV_4289-29_0_4_load_94 | 92 | 0.0016012 | 0.00040129 | 0 | 0 |  | 1 | TRUE | wye
70 | LV_4289-29_0_4_load_95 | 93 | 0.00099809 | 0.00025015 | 0 | 0 |  | 1 | TRUE | wye
71 | LV_4289-29_0_4_load_106 | 94 | 0.0034408 | 0.00086235 | 0 | 0 |  | 1 | TRUE | wye
72 | LV_4289-29_0_4_load_109 | 96 | 0.0044764 | 0.0011219 | 0 | 0 |  | 1 | TRUE | wye
73 | LV_4289-29_0_4_load_110 | 97 | 0.005745 | 0.0014398 | 0 | 0 |  | 1 | TRUE | wye
74 | LV_4289-29_0_4_load_89 | 98 | 0.00091397 | 0.00022906 | 0 | 0 |  | 1 | TRUE | wye
75 | LV_4289-29_0_4_load_90 | 99 | 0.0023755 | 0.00059535 | 0 | 0 |  | 1 | TRUE | wye
76 | LV_4289-29_0_4_load_91 | 100 | 0.0017661 | 0.00044263 | 0 | 0 |  | 1 | TRUE | wye
77 | LV_4289-29_0_4_load_92 | 101 | 0.0014559 | 0.00036488 | 0 | 0 |  | 1 | TRUE | wye
78 | LV_4289-29_0_4_load_93 | 102 | 0.0011011 | 0.00027596 | 0 | 0 |  | 1 | TRUE | wye
79 | LV_4289-29_0_4_load_108 | 103 | 0.0018479 | 0.00046313 | 0 | 0 |  | 1 | TRUE | wye
80 | LV_4289-29_0_4_load_96 | 104 | 0.0023725 | 0.00059462 | 0 | 0 |  | 1 | TRUE | wye
81 | LV_4289-29_0_4_load_97 | 105 | 0.00075543 | 0.00018933 | 0 | 0 |  | 1 | TRUE | wye
82 | LV_4289-29_0_4_load_98 | 106 | 0.0027454 | 0.00068806 | 0 | 0 |  | 1 | TRUE | wye
83 | LV_4289-29_0_4_load_99 | 107 | 0.0010108 | 0.00025332 | 0 | 0 |  | 1 | TRUE | wye
84 | LV_4289-29_0_4_load_100 | 108 | 0.0033907 | 0.00084978 | 0 | 0 |  | 1 | TRUE | wye
85 | LV_4289-29_0_4_load_102 | 109 | 0.0011382 | 0.00028525 | 0 | 0 |  | 1 | TRUE | wye
86 | LV_4289-29_0_4_load_112 | 110 | 0.0022322 | 0.00055944 | 0 | 0 |  | 1 | TRUE | wye
87 | LV_4289-29_0_4_load_101 | 111 | 0.00090359 | 0.00022646 | 0 | 0 |  | 1 | TRUE | wye
88 | LV_4289-29_0_4_load_111 | 112 | 0.012755 | 0.0031966 | 0 | 0 |  | 1 | TRUE | wye
89 | LV_4289-29_0_4_load_113 | 113 | 0.010364 | 0.0025974 | 0 | 0 |  | 1 | TRUE | wye
90 | LV_4289-29_0_4_load_116 | 114 | 0.016551 | 0.0041481 | 0 | 0 |  | 1 | TRUE | wye
91 | LV_4289-29_0_4_load_118 | 115 | 0.0015543 | 0.00038955 | 0 | 0 |  | 1 | TRUE | wye
92 | LV_4289-29_0_4_load_120 | 116 | 0.0018256 | 0.00045753 | 0 | 0 |  | 1 | TRUE | wye
93 | LV_4289-29_0_4_load_121 | 117 | 0.0015135 | 0.00037933 | 0 | 0 |  | 1 | TRUE | wye
94 | LV_4289-29_0_4_load_122 | 118 | 0.0019512 | 0.00048902 | 0 | 0 |  | 1 | TRUE | wye
95 | LV_4289-29_0_4_load_130 | 119 | 0.0019227 | 0.00048186 | 0 | 0 |  | 1 | TRUE | wye
96 | LV_4289-29_0_4_load_129 | 120 | 0.00262 | 0.00065664 | 0 | 0 |  | 1 | TRUE | wye
97 | LV_4289-29_0_4_load_126 | 121 | 0.0017689 | 0.00044334 | 0 | 0 |  | 1 | TRUE | wye
98 | LV_4289-29_0_4_load_128 | 122 | 0.0014421 | 0.00036143 | 0 | 0 |  | 1 | TRUE | wye
99 | LV_4289-29_0_4_load_124 | 123 | 0.004499 | 0.0011276 | 0 | 0 |  | 1 | TRUE | wye
100 | LV_4289-29_0_4_load_123 | 124 | 0.0023923 | 0.00059957 | 0 | 0 |  | 1 | TRUE | wye
101 | LV_4289-29_0_4_load_125 | 125 | 0.0028385 | 0.0007114 | 0 | 0 |  | 1 | TRUE | wye
102 | LV_4289-29_0_4_load_127 | 126 | 0.0023547 | 0.00059014 | 0 | 0 |  | 1 | TRUE | wye

## ext_grid
| name | bus | vm_pu | va_degree | slack_weight | in_service
0 |  | 20 | 1 | 0 | 1 | TRUE

## line
| name | std_type | from_bus | to_bus | length_km | r_ohm_per_km | x_ohm_per_km | c_nf_per_km | g_us_per_km | max_i_ka | df | parallel | type | in_service
0 | LV_4289-29_0_4_line_0 |  | 0 | 1 | 0.015034 | 0.125 | 0.08 | 261 | 0 | 0.364 | 1 | 1 | cs | TRUE
1 | LV_4289-29_0_4_line_1 |  | 0 | 2 | 0.04081 | 0.125 | 0.08 | 261 | 0 | 0.364 | 1 | 1 | cs | TRUE
2 | LV_4289-29_0_4_line_2 |  | 2 | 3 | 0.002473 | 0.125 | 0.08 | 261 | 0 | 0.364 | 1 | 1 | cs | TRUE
3 | LV_4289-29_0_4_line_3 |  | 2 | 4 | 0.016726 | 0.125 | 0.08 | 261 | 0 | 0.364 | 1 | 1 | cs | TRUE
4 | LV_4289-29_0_4_line_4 |  | 3 | 5 | 0.018159 | 0.125 | 0.08 | 261 | 0 | 0.364 | 1 | 1 | cs | TRUE
5 | LV_4289-29_0_4_line_5 |  | 3 | 6 | 0.030925 | 0.125 | 0.08 | 261 | 0 | 0.364 | 1 | 1 | cs | TRUE
6 | LV_4289-29_0_4_line_6 |  | 5 | 9 | 0.026965 | 0.125 | 0.08 | 261 | 0 | 0.364 | 1 | 1 | cs | TRUE
7 | LV_4289-29_0_4_line_7 |  | 6 | 10 | 0.01507 | 0.125 | 0.08 | 261 | 0 | 0.364 | 1 | 1 | cs | TRUE
8 | LV_4289-29_0_4_line_8 |  | 7 | 8 | 0.027549 | 0.125 | 0.08 | 261 | 0 | 0.364 | 1 | 1 | cs | TRUE
9 | LV_4289-29_0_4_line_9 |  | 8 | 83 | 0.0077101 | 0.125 | 0.08 | 261 | 0 | 0.364 | 1 | 1 | cs | TRUE
10 | LV_4289-29_0_4_line_10 |  | 10 | 59 | 0.036003 | 0.125 | 0.08 | 261 | 0 | 0.364 | 1 | 1 | cs | TRUE
11 | LV_4289-29_0_4_line_11 |  | 10 | 21 | 0.01888 | 0.125 | 0.08 | 261 | 0 | 0.364 | 1 | 1 | cs | TRUE
12 | LV_4289-29_0_4_line_12 |  | 10 | 57 | 0.012185 | 0.125 | 0.08 | 261 | 0 | 0.364 | 1 | 1 | cs | TRUE
13 | LV_4289-29_0_4_line_13 |  | 11 | 12 | 0.024719 | 0.125 | 0.08 | 261 | 0 | 0.364 | 1 | 1 | cs | TRUE
14 | LV_4289-29_0_4_line_14 |  | 12 | 63 | 0.042067 | 0.125 | 0.08 | 261 | 0 | 0.364 | 1 | 1 | cs | TRUE
15 | LV_4289-29_0_4_line_15 |  | 12 | 72 | 0.048879 | 0.125 | 0.08 | 261 | 0 | 0.364 | 1 | 1 | cs | TRUE
16 | LV_4289-29_0_4_line_16 |  | 13 | 14 | 0.011101 | 0.125 | 0.08 | 261 | 0 | 0.364 | 1 | 1 | cs | TRUE
17 | LV_4289-29_0_4_line_17 |  | 13 | 15 | 0.0082316 | 0.125 | 0.08 | 261 | 0 | 0.364 | 1 | 1 | cs | TRUE
18 | LV_4289-29_0_4_line_18 |  | 14 | 16 | 0.017787 | 0.125 | 0.08 | 261 | 0 | 0.364 | 1 | 1 | cs | TRUE
19 | LV_4289-29_0_4_line_19 |  | 15 | 17 | 0.022684 | 0.125 | 0.08 | 261 | 0 | 0.364 | 1 | 1 | cs | TRUE
20 | LV_4289-29_0_4_line_20 |  | 16 | 18 | 0.011163 | 0.125 | 0.08 | 261 | 0 | 0.364 | 1 | 1 | cs | TRUE
21 | LV_4289-29_0_4_line_21 |  | 17 | 19 | 0.0079288 | 0.125 | 0.08 | 261 | 0 | 0.364 | 1 | 1 | cs | TRUE
22 | LV_4289-29_0_4_line_22 |  | 18 | 20 | 0.0084669 | 0.125 | 0.08 | 261 | 0 | 0.364 | 1 | 1 | cs | TRUE
23 | LV_4289-29_0_4_line_23 |  | 19 | 21 | 0.021158 | 0.125 | 0.08 | 261 | 0 | 0.364 | 1 | 1 | cs | TRUE
24 | LV_4289-29_0_4_line_24 |  | 20 | 33 | 0.0056627 | 0.125 | 0.08 | 261 | 0 | 0.364 | 1 | 3 | cs | TRUE
25 | LV_4289-29_0_4_line_25 |  | 22 | 23 | 0.052648 | 0.125 | 0.08 | 261 | 0 | 0.364 | 1 | 1 | cs | TRUE
26 | LV_4289-29_0_4_line_26 |  | 23 | 24 | 0.018613 | 0.125 | 0.08 | 261 | 0 | 0.364 | 1 | 1 | cs | TRUE
27 | LV_4289-29_0_4_line_27 |  | 23 | 25 | 0.023331 | 0.125 | 0.08 | 261 | 0 | 0.364 | 1 | 1 | cs | TRUE
28 | LV_4289-29_0_4_line_28 |  | 24 | 26 | 0.018862 | 0.125 | 0.08 | 261 | 0 | 0.364 | 1 | 1 | cs | TRUE
29 | LV_4289-29_0_4_line_29 |  | 24 | 27 | 0.044294 | 0.125 | 0.08 | 261 | 0 | 0.364 | 1 | 1 | cs | TRUE
30 | LV_4289-29_0_4_line_30 |  | 25 | 28 | 0.0087007 | 0.125 | 0.08 | 261 | 0 | 0.364 | 1 | 1 | cs | TRUE
31 | LV_4289-29_0_4_line_31 |  | 26 | 29 | 0.039988 | 0.125 | 0.08 | 261 | 0 | 0.364 | 1 | 1 | cs | TRUE
32 | LV_4289-29_0_4_line_32 |  | 27 | 30 | 0.033702 | 0.125 | 0.08 | 261 | 0 | 0.364 | 1 | 1 | cs | TRUE
33 | LV_4289-29_0_4_line_33 |  | 28 | 31 | 0.022919 | 0.125 | 0.08 | 261 | 0 | 0.364 | 1 | 1 | cs | TRUE
34 | LV_4289-29_0_4_line_34 |  | 29 | 83 | 0.0097951 | 0.125 | 0.08 | 261 | 0 | 0.364 | 1 | 1 | cs | TRUE
35 | LV_4289-29_0_4_line_35 |  | 30 | 115 | 0.013478 | 0.125 | 0.08 | 261 | 0 | 0.364 | 1 | 1 | cs | TRUE
36 | LV_4289-29_0_4_line_36 |  | 30 | 114 | 0.038877 | 0.125 | 0.08 | 261 | 0 | 0.364 | 1 | 1 | cs | TRUE
37 | LV_4289-29_0_4_line_37 |  | 31 | 79 | 0.039718 | 0.125 | 0.08 | 261 | 0 | 0.364 | 1 | 1 | cs | TRUE
38 | LV_4289-29_0_4_line_38 |  | 31 | 75 | 0.009691 | 0.125 | 0.08 | 261 | 0 | 0.364 | 1 | 1 | cs | TRUE
39 | LV_4289-29_0_4_line_39 |  | 32 | 33 | 0.0041467 | 0.125 | 0.08 | 261 | 0 | 0.364 | 1 | 3 | cs | TRUE
40 | LV_4289-29_0_4_line_40 |  | 32 | 34 | 0.025705 | 0.125 | 0.08 | 261 | 0 | 0.364 | 1 | 3 | cs | TRUE
41 | LV_4289-29_0_4_line_41 |  | 34 | 35 | 0.018596 | 0.125 | 0.08 | 261 | 0 | 0.364 | 1 | 3 | cs | TRUE
42 | LV_4289-29_0_4_line_42 |  | 34 | 36 | 0.020232 | 0.125 | 0.08 | 261 | 0 | 0.364 | 1 | 1 | cs | TRUE
43 | LV_4289-29_0_4_line_43 |  | 35 | 37 | 0.033438 | 0.125 | 0.08 | 261 | 0 | 0.364 | 1 | 3 | cs | TRUE
44 | LV_4289-29_0_4_line_44 |  | 36 | 38 | 0.016305 | 0.125 | 0.08 | 261 | 0 | 0.364 | 1 | 1 | cs | TRUE
45 | LV_4289-29_0_4_line_45 |  | 37 | 39 | 0.017113 | 0.125 | 0.08 | 261 | 0 | 0.364 | 1 | 3 | cs | TRUE
46 | LV_4289-29_0_4_line_46 |  | 38 | 40 | 0.013513 | 0.125 | 0.08 | 261 | 0 | 0.364 | 1 | 1 | cs | TRUE
47 | LV_4289-29_0_4_line_47 |  | 39 | 41 | 0.0042874 | 0.125 | 0.08 | 261 | 0 | 0.364 | 1 | 3 | cs | TRUE
48 | LV_4289-29_0_4_line_48 |  | 40 | 73 | 0.0042792 | 0.125 | 0.08 | 261 | 0 | 0.364 | 1 | 1 | cs | TRUE
49 | LV_4289-29_0_4_line_49 |  | 41 | 42 | 0.010769 | 0.125 | 0.08 | 261 | 0 | 0.364 | 1 | 1 | cs | TRUE
50 | LV_4289-29_0_4_line_50 |  | 41 | 43 | 0.032973 | 0.125 | 0.08 | 261 | 0 | 0.364 | 1 | 3 | cs | TRUE
51 | LV_4289-29_0_4_line_51 |  | 42 | 44 | 0.034459 | 0.125 | 0.08 | 261 | 0 | 0.364 | 1 | 1 | cs | TRUE
52 | LV_4289-29_0_4_line_52 |  | 43 | 45 | 0.014154 | 0.125 | 0.08 | 261 | 0 | 0.364 | 1 | 3 | cs | TRUE
53 | LV_4289-29_0_4_line_53 |  | 44 | 65 | 0.016777 | 0.125 | 0.08 | 261 | 0 | 0.364 | 1 | 1 | cs | TRUE
54 | LV_4289-29_0_4_line_54 |  | 45 | 66 | 0.0081252 | 0.125 | 0.08 | 261 | 0 | 0.364 | 1 | 3 | cs | TRUE
55 | LV_4289-29_0_4_line_55 |  | 46 | 47 | 0.0049271 | 0.125 | 0.08 | 261 | 0 | 0.364 | 1 | 1 | cs | TRUE
56 | LV_4289-29_0_4_line_56 |  | 46 | 48 | 0.017199 | 0.125 | 0.08 | 261 | 0 | 0.364 | 1 | 1 | cs | TRUE
57 | LV_4289-29_0_4_line_57 |  | 48 | 49 | 0.017188 | 0.125 | 0.08 | 261 | 0 | 0.364 | 1 | 1 | cs | TRUE
58 | LV_4289-29_0_4_line_58 |  | 48 | 50 | 0.024157 | 0.125 | 0.08 | 261 | 0 | 0.364 | 1 | 1 | cs | TRUE
59 | LV_4289-29_0_4_line_59 |  | 49 | 51 | 0.003406 | 0.125 | 0.08 | 261 | 0 | 0.364 | 1 | 1 | cs | TRUE
60 | LV_4289-29_0_4_line_60 |  | 49 | 52 | 0.04286 | 0.125 | 0.08 | 261 | 0 | 0.364 | 1 | 1 | cs | TRUE
61 | LV_4289-29_0_4_line_61 |  | 50 | 53 | 0.015864 | 0.125 | 0.08 | 261 | 0 | 0.364 | 1 | 1 | cs | TRUE
62 | LV_4289-29_0_4_line_62 |  | 51 | 54 | 0.050724 | 0.125 | 0.08 | 261 | 0 | 0.364 | 1 | 1 | cs | TRUE
63 | LV_4289-29_0_4_line_63 |  | 51 | 55 | 0.018154 | 0.125 | 0.08 | 261 | 0 | 0.364 | 1 | 1 | cs | TRUE
64 | LV_4289-29_0_4_line_64 |  | 53 | 56 | 0.018823 | 0.125 | 0.08 | 261 | 0 | 0.364 | 1 | 1 | cs | TRUE
65 | LV_4289-29_0_4_line_65 |  | 54 | 71 | 0.022925 | 0.125 | 0.08 | 261 | 0 | 0.364 | 1 | 1 | cs | TRUE
66 | LV_4289-29_0_4_line_66 |  | 55 | 68 | 0.018611 | 0.125 | 0.08 | 261 | 0 | 0.364 | 1 | 1 | cs | TRUE
67 | LV_4289-29_0_4_line_67 |  | 56 | 67 | 0.032363 | 0.125 | 0.08 | 261 | 0 | 0.364 | 1 | 1 | cs | TRUE
68 | LV_4289-29_0_4_line_68 |  | 57 | 58 | 0.027549 | 0.125 | 0.08 | 261 | 0 | 0.364 | 1 | 1 | cs | TRUE
69 | LV_4289-29_0_4_line_69 |  | 58 | 60 | 0.014093 | 0.125 | 0.08 | 261 | 0 | 0.364 | 1 | 1 | cs | TRUE
70 | LV_4289-29_0_4_line_70 |  | 58 | 61 | 0.0073192 | 0.125 | 0.08 | 261 | 0 | 0.364 | 1 | 1 | cs | TRUE
71 | LV_4289-29_0_4_line_71 |  | 59 | 62 | 0.0018235 | 0.125 | 0.08 | 261 | 0 | 0.364 | 1 | 1 | cs | TRUE
72 | LV_4289-29_0_4_line_72 |  | 61 | 63 | 0.039473 | 0.125 | 0.08 | 261 | 0 | 0.364 | 1 | 1 | cs | TRUE
73 | LV_4289-29_0_4_line_73 |  | 62 | 64 | 0.0013133 | 0.125 | 0.08 | 261 | 0 | 0.364 | 1 | 1 | cs | TRUE
74 | LV_4289-29_0_4_line_74 |  | 65 | 82 | 0.0019446 | 0.125 | 0.08 | 261 | 0 | 0.364 | 1 | 1 | cs | TRUE
75 | LV_4289-29_0_4_line_75 |  | 66 | 95 | 0.029157 | 0.125 | 0.08 | 261 | 0 | 0.364 | 1 | 2 | cs | TRUE
76 | LV_4289-29_0_4_line_76 |  | 67 | 80 | 0.0008105 | 0.125 | 0.08 | 261 | 0 | 0.364 | 1 | 1 | cs | TRUE
77 | LV_4289-29_0_4_line_77 |  | 68 | 69 | 0.015406 | 0.125 | 0.08 | 261 | 0 | 0.364 | 1 | 1 | cs | TRUE
78 | LV_4289-29_0_4_line_78 |  | 69 | 70 | 0.0047067 | 0.125 | 0.08 | 261 | 0 | 0.364 | 1 | 1 | cs | TRUE
79 | LV_4289-29_0_4_line_79 |  | 73 | 74 | 0.021514 | 0.125 | 0.08 | 261 | 0 | 0.364 | 1 | 1 | cs | TRUE
80 | LV_4289-29_0_4_line_80 |  | 74 | 75 | 0.026407 | 0.125 | 0.08 | 261 | 0 | 0.364 | 1 | 1 | cs | TRUE
81 | LV_4289-29_0_4_line_81 |  | 76 | 77 | 0.022276 | 0.125 | 0.08 | 261 | 0 | 0.364 | 1 | 1 | cs | TRUE
82 | LV_4289-29_0_4_line_82 |  | 76 | 78 | 0.027977 | 0.125 | 0.08 | 261 | 0 | 0.364 | 1 | 1 | cs | TRUE
83 | LV_4289-29_0_4_line_83 |  | 77 | 84 | 0.043875 | 0.125 | 0.08 | 261 | 0 | 0.364 | 1 | 1 | cs | TRUE
84 | LV_4289-29_0_4_line_84 |  | 78 | 85 | 0.021793 | 0.125 | 0.08 | 261 | 0 | 0.364 | 1 | 1 | cs | TRUE
85 | LV_4289-29_0_4_line_85 |  | 80 | 81 | 0.018271 | 0.125 | 0.08 | 261 | 0 | 0.364 | 1 | 1 | cs | TRUE
86 | LV_4289-29_0_4_line_86 |  | 81 | 82 | 0.017549 | 0.125 | 0.08 | 261 | 0 | 0.364 | 1 | 1 | cs | TRUE
87 | LV_4289-29_0_4_line_87 |  | 84 | 94 | 0.016769 | 0.125 | 0.08 | 261 | 0 | 0.364 | 1 | 1 | cs | TRUE
88 | LV_4289-29_0_4_line_88 |  | 84 | 90 | 0.016734 | 0.125 | 0.08 | 261 | 0 | 0.364 | 1 | 1 | cs | TRUE
89 | LV_4289-29_0_4_line_89 |  | 85 | 113 | 0.019167 | 0.125 | 0.08 | 261 | 0 | 0.364 | 1 | 1 | cs | TRUE
90 | LV_4289-29_0_4_line_90 |  | 86 | 87 | 5.454e-05 | 0.125 | 0.08 | 261 | 0 | 0.364 | 1 | 1 | cs | TRUE
91 | LV_4289-29_0_4_line_91 |  | 86 | 88 | 0.029553 | 0.125 | 0.08 | 261 | 0 | 0.364 | 1 | 1 | cs | TRUE
92 | LV_4289-29_0_4_line_92 |  | 87 | 89 | 0.019169 | 0.125 | 0.08 | 261 | 0 | 0.364 | 1 | 1 | cs | TRUE
93 | LV_4289-29_0_4_line_93 |  | 88 | 90 | 0.035835 | 0.125 | 0.08 | 261 | 0 | 0.364 | 1 | 1 | cs | TRUE
94 | LV_4289-29_0_4_line_94 |  | 88 | 91 | 0.014704 | 0.125 | 0.08 | 261 | 0 | 0.364 | 1 | 1 | cs | TRUE
95 | LV_4289-29_0_4_line_95 |  | 89 | 92 | 0.0015096 | 0.125 | 0.08 | 261 | 0 | 0.364 | 1 | 1 | cs | TRUE
96 | LV_4289-29_0_4_line_96 |  | 92 | 93 | 0.017572 | 0.125 | 0.08 | 261 | 0 | 0.364 | 1 | 1 | cs | TRUE
97 | LV_4289-29_0_4_line_97 |  | 93 | 102 | 0.0022813 | 0.125 | 0.08 | 261 | 0 | 0.364 | 1 | 1 | cs | TRUE
98 | LV_4289-29_0_4_line_98 |  | 94 | 110 | 0.014645 | 0.125 | 0.08 | 261 | 0 | 0.364 | 1 | 1 | cs | TRUE
99 | LV_4289-29_0_4_line_99 |  | 95 | 96 | 0.030149 | 0.125 | 0.08 | 261 | 0 | 0.364 | 1 | 1 | cs | TRUE
100 | LV_4289-29_0_4_line_100 |  | 96 | 97 | 0.0023558 | 0.125 | 0.08 | 261 | 0 | 0.364 | 1 | 1 | cs | TRUE
101 | LV_4289-29_0_4_line_101 |  | 97 | 112 | 0.030218 | 0.125 | 0.08 | 261 | 0 | 0.364 | 1 | 1 | cs | TRUE
102 | LV_4289-29_0_4_line_102 |  | 98 | 99 | 0.0064486 | 0.125 | 0.08 | 261 | 0 | 0.364 | 1 | 1 | cs | TRUE
103 | LV_4289-29_0_4_line_103 |  | 98 | 100 | 0.013292 | 0.125 | 0.08 | 261 | 0 | 0.364 | 1 | 1 | cs | TRUE
104 | LV_4289-29_0_4_line_104 |  | 99 | 101 | 0.01474 | 0.125 | 0.08 | 261 | 0 | 0.364 | 1 | 1 | cs | TRUE
105 | LV_4289-29_0_4_line_105 |  | 100 | 102 | 0.0054511 | 0.125 | 0.08 | 261 | 0 | 0.364 | 1 | 1 | cs | TRUE
106 | LV_4289-29_0_4_line_106 |  | 101 | 103 | 0.0042675 | 0.125 | 0.08 | 261 | 0 | 0.364 | 1 | 1 | cs | TRUE
107 | LV_4289-29_0_4_line_107 |  | 104 | 105 | 0.018742 | 0.125 | 0.08 | 261 | 0 | 0.364 | 1 | 1 | cs | TRUE
108 | LV_4289-29_0_4_line_108 |  | 104 | 106 | 0.017949 | 0.125 | 0.08 | 261 | 0 | 0.364 | 1 | 1 | cs | TRUE
109 | LV_4289-29_0_4_line_109 |  | 105 | 107 | 0.0078266 | 0.125 | 0.08 | 261 | 0 | 0.364 | 1 | 1 | cs | TRUE
110 | LV_4289-29_0_4_line_110 |  | 106 | 108 | 0.0065132 | 0.125 | 0.08 | 261 | 0 | 0.364 | 1 | 1 | cs | TRUE
111 | LV_4289-29_0_4_line_111 |  | 107 | 109 | 0.0096252 | 0.125 | 0.08 | 261 | 0 | 0.364 | 1 | 1 | cs | TRUE
112 | LV_4289-29_0_4_line_112 |  | 108 | 110 | 0.012973 | 0.125 | 0.08 | 261 | 0 | 0.364 | 1 | 1 | cs | TRUE
113 | LV_4289-29_0_4_line_113 |  | 109 | 111 | 0.006365 | 0.125 | 0.08 | 261 | 0 | 0.364 | 1 | 1 | cs | TRUE
114 | LV_4289-29_0_4_line_114 |  | 112 | 113 | 0.025073 | 0.125 | 0.08 | 261 | 0 | 0.364 | 1 | 1 | cs | TRUE
115 | LV_4289-29_0_4_line_115 |  | 115 | 116 | 0.002932 | 0.125 | 0.08 | 261 | 0 | 0.364 | 1 | 1 | cs | TRUE
116 | LV_4289-29_0_4_line_116 |  | 116 | 117 | 0.024557 | 0.125 | 0.08 | 261 | 0 | 0.364 | 1 | 1 | cs | TRUE
117 | LV_4289-29_0_4_line_117 |  | 117 | 118 | 0.0062366 | 0.125 | 0.08 | 261 | 0 | 0.364 | 1 | 1 | cs | TRUE
118 | LV_4289-29_0_4_line_118 |  | 118 | 121 | 0.021971 | 0.125 | 0.08 | 261 | 0 | 0.364 | 1 | 1 | cs | TRUE
119 | LV_4289-29_0_4_line_119 |  | 119 | 120 | 0.028621 | 0.125 | 0.08 | 261 | 0 | 0.364 | 1 | 1 | cs | TRUE
120 | LV_4289-29_0_4_line_120 |  | 120 | 122 | 0.022144 | 0.125 | 0.08 | 261 | 0 | 0.364 | 1 | 1 | cs | TRUE
121 | LV_4289-29_0_4_line_121 |  | 121 | 122 | 0.045373 | 0.125 | 0.08 | 261 | 0 | 0.364 | 1 | 1 | cs | TRUE
122 | LV_4289-29_0_4_line_122 |  | 121 | 123 | 0.015727 | 0.125 | 0.08 | 261 | 0 | 0.364 | 1 | 1 | cs | TRUE
123 | LV_4289-29_0_4_line_123 |  | 123 | 124 | 0.014479 | 0.125 | 0.08 | 261 | 0 | 0.364 | 1 | 1 | cs | TRUE
124 | LV_4289-29_0_4_line_124 |  | 124 | 125 | 0.011483 | 0.125 | 0.08 | 261 | 0 | 0.364 | 1 | 1 | cs | TRUE
125 | LV_4289-29_0_4_line_125 |  | 125 | 126 | 0.026583 | 0.125 | 0.08 | 261 | 0 | 0.364 | 1 | 1 | cs | TRUE

## trafo
| name | std_type | hv_bus | lv_bus | sn_mva | vn_hv_kv | vn_lv_kv | vk_percent | vkr_percent | pfe_kw | i0_percent | shift_degree | tap_side | tap_neutral | tap_min | tap_max | tap_step_percent | tap_step_degree | tap_pos | tap_phase_shifter | parallel | df | in_service
0 | LV_4289-29_0_4_trafo_20 | 0.63 MVA 20/0.4 kV | 127 | 20 | 0.63 | 20 | 0.4 | 6 | 1.206 | 1.65 | 0.2619 | 150 | hv | 0 | -2 | 2 | 2.5 | 0 | 0 | FALSE | 1 | 1 | TRUE

## line_geodata
| x0 | y0 | x1 | y1 | x2 | y2 | x3 | y3 | x4 | y4
0 | 2638533.3276 | 1238087.6098 | 2638536.7803 | 1238102.2415 | 2638536.7803 | 1238102.2415
1 | 2638493.3268 | 1238079.5233 | 2638503.1249 | 1238081.4991 | 2638533.3276 | 1238087.6098
2 | 2638493.3268 | 1238079.5233 | 2638492.8799 | 1238081.9553
3 | 2638493.3268 | 1238079.5233 | 2638496.1107 | 1238064.3095 | 2638496.2976 | 1238063.0635
4 | 2638492.8799 | 1238081.9553 | 2638492.1958 | 1238087.1319 | 2638490.4102 | 1238099.9458
5 | 2638492.8799 | 1238081.9553 | 2638478.1882 | 1238077.5463 | 2638463.26 | 1238073.0655
6 | 2638486.6885 | 1238126.6529 | 2638490.4102 | 1238099.9458
7 | 2638448.8275 | 1238068.7285 | 2638454.754 | 1238070.5124 | 2638463.26 | 1238073.0655
8 | 2638527.9711 | 1238156.458 | 2638520.6046 | 1238168.0673 | 2638513.2476 | 1238179.7425
9 | 2638508.9501 | 1238186.1264 | 2638509.9429 | 1238184.9868 | 2638513.2476 | 1238179.7425
10 | 2638448.8275 | 1238068.7285 | 2638417.6754 | 1238050.6805
11 | 2638448.8275 | 1238068.7285 | 2638439.1953 | 1238084.967
12 | 2638448.8275 | 1238068.7285 | 2638455.3621 | 1238058.4442
13 | 2638508.4528 | 1237980.7363 | 2638504.8725 | 1238005.1947
14 | 2638479.6978 | 1237989.2778 | 2638482.6325 | 1237974.1428 | 2638506.0517 | 1237980.0426 | 2638508.4528 | 1237980.7363
15 | 2638508.4528 | 1237980.7363 | 2638520.1597 | 1237984.6814 | 2638535.0861 | 1237992.572 | 2638546.6721 | 1238004.6659 | 2638548.7485 | 1238006.6811
16 | 2638408.5839 | 1238136.5736 | 2638402.9206 | 1238146.121
17 | 2638408.5839 | 1238136.5736 | 2638412.7834 | 1238129.4938
18 | 2638393.8463 | 1238161.419 | 2638402.9206 | 1238146.121
19 | 2638424.3559 | 1238109.9843 | 2638412.7834 | 1238129.4938
20 | 2638388.1512 | 1238171.0201 | 2638393.8463 | 1238161.419
21 | 2638424.3559 | 1238109.9843 | 2638428.4009 | 1238103.1649
22 | 2638388.1512 | 1238171.0201 | 2638383.8316 | 1238178.3023
23 | 2638428.4009 | 1238103.1649 | 2638439.1953 | 1238084.967
24 | 2638380.9427 | 1238183.1726 | 2638383.8316 | 1238178.3023
25 | 2638454.8816 | 1238254.1521 | 2638457.9414 | 1238233.6922 | 2638467.6314 | 1238203.2365
26 | 2638454.8816 | 1238254.1521 | 2638465.0957 | 1238238.575
27 | 2638454.8816 | 1238254.1521 | 2638451.0507 | 1238264.0447 | 2638446.8988 | 1238276.0705
28 | 2638465.0957 | 1238238.575 | 2638475.4303 | 1238222.7961
29 | 2638465.0957 | 1238238.575 | 2638486.8541 | 1238241.4732 | 2638508.3422 | 1238247.5977
30 | 2638443.0307 | 1238283.8377 | 2638446.2019 | 1238278.089 | 2638446.8988 | 1238276.0705
31 | 2638475.4303 | 1238222.7961 | 2638478.0755 | 1238218.7575 | 2638495.2269 | 1238201.88 | 2638502.5163 | 1238193.5122
32 | 2638540.2067 | 1238258.5407 | 2638514.2764 | 1238249.2891 | 2638508.3422 | 1238247.5977
33 | 2638428.662 | 1238301.3014 | 2638438.1654 | 1238292.6574 | 2638443.0307 | 1238283.8377
34 | 2638508.9501 | 1238186.1264 | 2638502.5163 | 1238193.5122
35 | 2638540.2067 | 1238258.5407 | 2638543.5421 | 1238245.482
36 | 2638540.2067 | 1238258.5407 | 2638536.2186 | 1238291.4692 | 2638536.7369 | 1238297.1537
37 | 2638428.662 | 1238301.3014 | 2638450.6885 | 1238334.352
38 | 2638428.662 | 1238301.3014 | 2638423.7085 | 1238292.9641
39 | 2638378.8272 | 1238186.7391 | 2638380.9427 | 1238183.1726
40 | 2638365.7133 | 1238208.8472 | 2638378.8272 | 1238186.7391
41 | 2638365.7133 | 1238208.8472 | 2638352.6564 | 1238195.6062
42 | 2638365.7133 | 1238208.8472 | 2638377.8179 | 1238225.0591
43 | 2638329.1783 | 1238171.7969 | 2638352.6564 | 1238195.6062
44 | 2638387.5729 | 1238238.124 | 2638377.8179 | 1238225.0591
45 | 2638329.1783 | 1238171.7969 | 2638317.163 | 1238159.6121
46 | 2638387.5729 | 1238238.124 | 2638395.6577 | 1238248.9522
47 | 2638314.1526 | 1238156.5593 | 2638317.163 | 1238159.6121
48 | 2638398.1636 | 1238252.4183 | 2638397.7202 | 1238251.7144 | 2638395.6577 | 1238248.9522
49 | 2638314.1526 | 1238156.5593 | 2638306.3489 | 1238149.1154
50 | 2638314.1526 | 1238156.5593 | 2638308.0593 | 1238166.582 | 2638299.2067 | 1238185.893
51 | 2638306.3489 | 1238149.1154 | 2638311.7498 | 1238140.9117 | 2638312.5675 | 1238139.6161 | 2638324.2066 | 1238119.6564
52 | 2638299.2067 | 1238185.893 | 2638293.3084 | 1238198.7597
53 | 2638332.658 | 1238105.1631 | 2638324.2066 | 1238119.6564
54 | 2638289.9225 | 1238206.1458 | 2638293.3084 | 1238198.7597
55 | 2638417.2568 | 1238003.9278 | 2638412.9688 | 1238001.501
56 | 2638398.0001 | 1237993.0298 | 2638412.9688 | 1238001.501
57 | 2638398.0001 | 1237993.0298 | 2638406.6516 | 1237978.1651
58 | 2638398.0001 | 1237993.0298 | 2638385.852 | 1238013.91
59 | 2638408.3651 | 1237975.2188 | 2638406.6516 | 1237978.1651
60 | 2638406.6516 | 1237978.1651 | 2638443.8543 | 1237999.4478
61 | 2638377.8746 | 1238027.6218 | 2638385.852 | 1238013.91
62 | 2638408.3651 | 1237975.2188 | 2638421.9811 | 1237951.8252 | 2638429.1257 | 1237939.5525 | 2638437.4709 | 1237943.9982
63 | 2638408.3651 | 1237975.2188 | 2638424.1234 | 1237984.2313
64 | 2638377.8746 | 1238027.6218 | 2638368.3925 | 1238043.8826
65 | 2638437.4709 | 1237943.9982 | 2638457.6967 | 1237954.7914
66 | 2638440.2786 | 1237993.4708 | 2638424.1234 | 1237984.2313
67 | 2638368.3925 | 1238043.8826 | 2638352.0899 | 1238071.8397
68 | 2638469.6215 | 1238034.9082 | 2638467.6121 | 1238039.1646 | 2638455.3621 | 1238058.4442
69 | 2638469.6215 | 1238034.9082 | 2638460.4811 | 1238029.479 | 2638457.4744 | 1238027.7029
70 | 2638469.6215 | 1238034.9082 | 2638471.98 | 1238028.1525 | 2638472.0164 | 1238027.993
71 | 2638417.6754 | 1238050.6805 | 2638416.0976 | 1238049.7664
72 | 2638479.6978 | 1237989.2778 | 2638473.2879 | 1238022.424 | 2638472.0164 | 1238027.993
73 | 2638414.9613 | 1238049.108 | 2638416.0976 | 1238049.7664
74 | 2638332.658 | 1238105.1631 | 2638333.6376 | 1238103.4833
75 | 2638277.77 | 1238232.6622 | 2638289.9225 | 1238206.1458
76 | 2638352.0899 | 1238071.8397 | 2638351.6816 | 1238072.5398
77 | 2638440.2786 | 1237993.4708 | 2638453.6515 | 1238001.1192
78 | 2638457.7372 | 1238003.4558 | 2638453.6515 | 1238001.1192
79 | 2638398.1636 | 1238252.4183 | 2638409.6323 | 1238270.6209
80 | 2638423.7085 | 1238292.9641 | 2638414.4393 | 1238278.2504 | 2638409.6323 | 1238270.6209
81 | 2638396.6716 | 1238322.6639 | 2638383.5298 | 1238336.0319 | 2638381.1016 | 1238338.3844 | 2638380.9997 | 1238338.4938
82 | 2638396.6716 | 1238322.6639 | 2638377.3409 | 1238302.4397
83 | 2638351.084 | 1238370.5889 | 2638380.9997 | 1238338.4938
84 | 2638362.2827 | 1238286.6856 | 2638377.3409 | 1238302.4397
85 | 2638351.6816 | 1238072.5398 | 2638342.4776 | 1238088.3237
86 | 2638333.6376 | 1238103.4833 | 2638342.4776 | 1238088.3237
87 | 2638351.084 | 1238370.5889 | 2638337.9353 | 1238360.1823
88 | 2638351.084 | 1238370.5889 | 2638342.3737 | 1238381.7843 | 2638340.8101 | 1238383.7977
89 | 2638348.9764 | 1238272.8911 | 2638352.1779 | 1238276.1138 | 2638362.2827 | 1238286.6856
90 | 2638304.0924 | 1238403.4498 | 2638304.1359 | 1238403.4826
91 | 2638330.0036 | 1238417.4161 | 2638311.9549 | 1238409.3947 | 2638304.1359 | 1238403.4826
92 | 2638304.0924 | 1238403.4498 | 2638288.8023 | 1238391.8888
93 | 2638330.0036 | 1238417.4161 | 2638331.5413 | 1238405.3517 | 2638334.5392 | 1238394.3974 | 2638340.8101 | 1238383.7977
94 | 2638330.0036 | 1238417.4161 | 2638330.3399 | 1238432.1165
95 | 2638287.5982 | 1238390.9783 | 2638288.8023 | 1238391.8888
96 | 2638287.5982 | 1238390.9783 | 2638279.0006 | 1238384.4777 | 2638273.6981 | 1238380.2316
97 | 2638271.9174 | 1238378.8057 | 2638273.6981 | 1238380.2316
98 | 2638326.452 | 1238351.0936 | 2638337.9353 | 1238360.1823
99 | 2638277.77 | 1238232.6622 | 2638301.5215 | 1238251.232
100 | 2638301.5215 | 1238251.232 | 2638303.3774 | 1238252.6831
101 | 2638303.3774 | 1238252.6831 | 2638327.1831 | 1238271.2954
102 | 2638257.2866 | 1238367.09 | 2638252.253 | 1238363.0593
103 | 2638257.2866 | 1238367.09 | 2638267.6624 | 1238375.3984
104 | 2638240.7472 | 1238353.8459 | 2638252.253 | 1238363.0593
105 | 2638271.9174 | 1238378.8057 | 2638267.6624 | 1238375.3984
106 | 2638237.4161 | 1238351.1784 | 2638240.7472 | 1238353.8459
107 | 2638297.0982 | 1238327.8611 | 2638282.4019 | 1238316.2295
108 | 2638297.0982 | 1238327.8611 | 2638311.1722 | 1238339.0001
109 | 2638282.4019 | 1238316.2295 | 2638276.2649 | 1238311.3722
110 | 2638316.2793 | 1238343.0422 | 2638311.1722 | 1238339.0001
111 | 2638268.7175 | 1238305.3988 | 2638276.2649 | 1238311.3722
112 | 2638326.452 | 1238351.0936 | 2638316.2793 | 1238343.0422
113 | 2638263.7266 | 1238301.4486 | 2638268.7175 | 1238305.3988
114 | 2638348.9764 | 1238272.8911 | 2638348.9764 | 1238272.8911 | 2638336.9408 | 1238274.2365 | 2638334.4798 | 1238277.0002 | 2638327.1831 | 1238271.2954
115 | 2638544.2677 | 1238242.6412 | 2638543.5421 | 1238245.482
116 | 2638544.2677 | 1238242.6412 | 2638545.205 | 1238238.9718 | 2638550.8959 | 1238218.9973
117 | 2638550.8959 | 1238218.9973 | 2638552.6047 | 1238212.9995
118 | 2638552.6047 | 1238212.9995 | 2638556.0184 | 1238201.0178 | 2638558.7096 | 1238191.8944
119 | 2638596.4775 | 1238224.7208 | 2638594.6642 | 1238231.2433 | 2638588.7744 | 1238252.2855
120 | 2638602.5883 | 1238203.4415 | 2638601.5109 | 1238206.6166 | 2638596.4775 | 1238224.7208
121 | 2638558.7096 | 1238191.8944 | 2638602.5883 | 1238203.4415
122 | 2638563.1594 | 1238176.8098 | 2638558.7096 | 1238191.8944
123 | 2638567.2826 | 1238162.9305 | 2638565.8256 | 1238167.7714 | 2638563.1594 | 1238176.8098
124 | 2638567.2826 | 1238162.9305 | 2638570.5924 | 1238151.9344
125 | 2638577.1436 | 1238126.1948 | 2638574.2523 | 1238139.775 | 2638570.5924 | 1238151.9344

## bus_geodata
| x | y | coords
0 | 2638533.3276 | 1238087.6098
1 | 2638536.7803 | 1238102.2415
2 | 2638493.3268 | 1238079.5233
3 | 2638492.8799 | 1238081.9553
4 | 2638496.2976 | 1238063.0635
5 | 2638490.4102 | 1238099.9458
6 | 2638463.26 | 1238073.0655
7 | 2638527.9711 | 1238156.458
8 | 2638513.2476 | 1238179.7425
9 | 2638486.6885 | 1238126.6529
10 | 2638448.8275 | 1238068.7285
11 | 2638504.8725 | 1238005.1947
12 | 2638508.4528 | 1237980.7363
13 | 2638408.5839 | 1238136.5736
14 | 2638402.9206 | 1238146.121
15 | 2638412.7834 | 1238129.4938
16 | 2638393.8463 | 1238161.419
17 | 2638424.3559 | 1238109.9843
18 | 2638388.1512 | 1238171.0201
19 | 2638428.4009 | 1238103.1649
20 | 2638383.8316 | 1238178.3023
21 | 2638439.1953 | 1238084.967
22 | 2638467.6314 | 1238203.2365
23 | 2638454.8816 | 1238254.1521
24 | 2638465.0957 | 1238238.575
25 | 2638446.8988 | 1238276.0705
26 | 2638475.4303 | 1238222.7961
27 | 2638508.3422 | 1238247.5977
28 | 2638443.0307 | 1238283.8377
29 | 2638502.5163 | 1238193.5122
30 | 2638540.2067 | 1238258.5407
31 | 2638428.662 | 1238301.3014
32 | 2638378.8272 | 1238186.7391
33 | 2638380.9427 | 1238183.1726
34 | 2638365.7133 | 1238208.8472
35 | 2638352.6564 | 1238195.6062
36 | 2638377.8179 | 1238225.0591
37 | 2638329.1783 | 1238171.7969
38 | 2638387.5729 | 1238238.124
39 | 2638317.163 | 1238159.6121
40 | 2638395.6577 | 1238248.9522
41 | 2638314.1526 | 1238156.5593
42 | 2638306.3489 | 1238149.1154
43 | 2638299.2067 | 1238185.893
44 | 2638324.2066 | 1238119.6564
45 | 2638293.3084 | 1238198.7597
46 | 2638412.9688 | 1238001.501
47 | 2638417.2568 | 1238003.9278
48 | 2638398.0001 | 1237993.0298
49 | 2638406.6516 | 1237978.1651
50 | 2638385.852 | 1238013.91
51 | 2638408.3651 | 1237975.2188
52 | 2638443.8543 | 1237999.4478
53 | 2638377.8746 | 1238027.6218
54 | 2638437.4709 | 1237943.9982
55 | 2638424.1234 | 1237984.2313
56 | 2638368.3925 | 1238043.8826
57 | 2638455.3621 | 1238058.4442
58 | 2638469.6215 | 1238034.9082
59 | 2638417.6754 | 1238050.6805
60 | 2638457.4744 | 1238027.7029
61 | 2638472.0164 | 1238027.993
62 | 2638416.0976 | 1238049.7664
63 | 2638479.6978 | 1237989.2778
64 | 2638414.9613 | 1238049.108
65 | 2638332.658 | 1238105.1631
66 | 2638289.9225 | 1238206.1458
67 | 2638352.0899 | 1238071.8397
68 | 2638440.2786 | 1237993.4708
69 | 2638453.6515 | 1238001.1192
70 | 2638457.7372 | 1238003.4558
71 | 2638457.6967 | 1237954.7914
72 | 2638548.7485 | 1238006.6811
73 | 2638398.1636 | 1238252.4183
74 | 2638409.6323 | 1238270.6209
75 | 2638423.7085 | 1238292.9641
76 | 2638396.6716 | 1238322.6639
77 | 2638380.9997 | 1238338.4938
78 | 2638377.3409 | 1238302.4397
79 | 2638450.6885 | 1238334.352
80 | 2638351.6816 | 1238072.5398
81 | 2638342.4776 | 1238088.3237
82 | 2638333.6376 | 1238103.4833
83 | 2638508.9501 | 1238186.1264
84 | 2638351.084 | 1238370.5889
85 | 2638362.2827 | 1238286.6856
86 | 2638304.1359 | 1238403.4826
87 | 2638304.0924 | 1238403.4498
88 | 2638330.0036 | 1238417.4161
89 | 2638288.8023 | 1238391.8888
90 | 2638340.8101 | 1238383.7977
91 | 2638330.3399 | 1238432.1165
92 | 2638287.5982 | 1238390.9783
93 | 2638273.6981 | 1238380.2316
94 | 2638337.9353 | 1238360.1823
95 | 2638277.77 | 1238232.6622
96 | 2638301.5215 | 1238251.232
97 | 2638303.3774 | 1238252.6831
98 | 2638257.2866 | 1238367.09
99 | 2638252.253 | 1238363.0593
100 | 2638267.6624 | 1238375.3984
101 | 2638240.7472 | 1238353.8459
102 | 2638271.9174 | 1238378.8057
103 | 2638237.4161 | 1238351.1784
104 | 2638297.0982 | 1238327.8611
105 | 2638282.4019 | 1238316.2295
106 | 2638311.1722 | 1238339.0001
107 | 2638276.2649 | 1238311.3722
108 | 2638316.2793 | 1238343.0422
109 | 2638268.7175 | 1238305.3988
110 | 2638326.452 | 1238351.0936
111 | 2638263.7266 | 1238301.4486
112 | 2638327.1831 | 1238271.2954
113 | 2638348.9764 | 1238272.8911
114 | 2638536.7369 | 1238297.1537
115 | 2638543.5421 | 1238245.482
116 | 2638544.2677 | 1238242.6412
117 | 2638550.8959 | 1238218.9973
118 | 2638552.6047 | 1238212.9995
119 | 2638588.7744 | 1238252.2855
120 | 2638596.4775 | 1238224.7208
121 | 2638558.7096 | 1238191.8944
122 | 2638602.5883 | 1238203.4415
123 | 2638563.1594 | 1238176.8098
124 | 2638567.2826 | 1238162.9305
125 | 2638570.5924 | 1238151.9344
126 | 2638577.1436 | 1238126.1948
127 | 2638365.7133 | 1238208.8472

## line_std_types
| c_nf_per_km | r_ohm_per_km | x_ohm_per_km | max_i_ka | type | q_mm2 | alpha | voltage_rating
NAYY 4x50 SE | 210 | 0.642 | 0.083 | 0.142 | cs | 50 | 0.00403 | LV
NAYY 4x120 SE | 264 | 0.225 | 0.08 | 0.242 | cs | 120 | 0.00403 | LV
NAYY 4x150 SE | 261 | 0.208 | 0.08 | 0.27 | cs | 150 | 0.00403 | LV
NA2XS2Y 1x95 RM/25 12/20 kV | 216 | 0.313 | 0.132 | 0.252 | cs | 95 | 0.00403 | MV
NA2XS2Y 1x185 RM/25 12/20 kV | 273 | 0.161 | 0.117 | 0.362 | cs | 185 | 0.00403 | MV
NA2XS2Y 1x240 RM/25 12/20 kV | 304 | 0.122 | 0.112 | 0.421 | cs | 240 | 0.00403 | MV
NA2XS2Y 1x95 RM/25 6/10 kV | 315 | 0.313 | 0.123 | 0.249 | cs | 95 | 0.00403 | MV
NA2XS2Y 1x185 RM/25 6/10 kV | 406 | 0.161 | 0.11 | 0.358 | cs | 185 | 0.00403 | MV
NA2XS2Y 1x240 RM/25 6/10 kV | 456 | 0.122 | 0.105 | 0.416 | cs | 240 | 0.00403 | MV
NA2XS2Y 1x150 RM/25 12/20 kV | 250 | 0.206 | 0.116 | 0.319 | cs | 150 | 0.00403 | MV
NA2XS2Y 1x120 RM/25 12/20 kV | 230 | 0.253 | 0.119 | 0.283 | cs | 120 | 0.00403 | MV
NA2XS2Y 1x70 RM/25 12/20 kV | 190 | 0.443 | 0.132 | 0.22 | cs | 70 | 0.00403 | MV
NA2XS2Y 1x150 RM/25 6/10 kV | 360 | 0.206 | 0.11 | 0.315 | cs | 150 | 0.00403 | MV
NA2XS2Y 1x120 RM/25 6/10 kV | 340 | 0.253 | 0.113 | 0.28 | cs | 120 | 0.00403 | MV
NA2XS2Y 1x70 RM/25 6/10 kV | 280 | 0.443 | 0.123 | 0.217 | cs | 70 | 0.00403 | MV
N2XS(FL)2Y 1x120 RM/35 64/110 kV | 112 | 0.153 | 0.166 | 0.366 | cs | 120 | 0.00393 | HV
N2XS(FL)2Y 1x185 RM/35 64/110 kV | 125 | 0.099 | 0.156 | 0.457 | cs | 185 | 0.00393 | HV
N2XS(FL)2Y 1x240 RM/35 64/110 kV | 135 | 0.075 | 0.149 | 0.526 | cs | 240 | 0.00393 | HV
N2XS(FL)2Y 1x300 RM/35 64/110 kV | 144 | 0.06 | 0.144 | 0.588 | cs | 300 | 0.00393 | HV
15-AL1/3-ST1A 0.4 | 11 | 1.8769 | 0.35 | 0.105 | ol | 16 | 0.00403 | LV
24-AL1/4-ST1A 0.4 | 11.25 | 1.2012 | 0.335 | 0.14 | ol | 24 | 0.00403 | LV
48-AL1/8-ST1A 0.4 | 12.2 | 0.5939 | 0.3 | 0.21 | ol | 48 | 0.00403 | LV
94-AL1/15-ST1A 0.4 | 13.2 | 0.306 | 0.29 | 0.35 | ol | 94 | 0.00403 | LV
34-AL1/6-ST1A 10.0 | 9.7 | 0.8342 | 0.36 | 0.17 | ol | 34 | 0.00403 | MV
48-AL1/8-ST1A 10.0 | 10.1 | 0.5939 | 0.35 | 0.21 | ol | 48 | 0.00403 | MV
70-AL1/11-ST1A 10.0 | 10.4 | 0.4132 | 0.339 | 0.29 | ol | 70 | 0.00403 | MV
94-AL1/15-ST1A 10.0 | 10.75 | 0.306 | 0.33 | 0.35 | ol | 94 | 0.00403 | MV
122-AL1/20-ST1A 10.0 | 11.1 | 0.2376 | 0.323 | 0.41 | ol | 122 | 0.00403 | MV
149-AL1/24-ST1A 10.0 | 11.25 | 0.194 | 0.315 | 0.47 | ol | 149 | 0.00403 | MV
34-AL1/6-ST1A 20.0 | 9.15 | 0.8342 | 0.382 | 0.17 | ol | 34 | 0.00403 | MV
48-AL1/8-ST1A 20.0 | 9.5 | 0.5939 | 0.372 | 0.21 | ol | 48 | 0.00403 | MV
70-AL1/11-ST1A 20.0 | 9.7 | 0.4132 | 0.36 | 0.29 | ol | 70 | 0.00403 | MV
94-AL1/15-ST1A 20.0 | 10 | 0.306 | 0.35 | 0.35 | ol | 94 | 0.00403 | MV
122-AL1/20-ST1A 20.0 | 10.3 | 0.2376 | 0.344 | 0.41 | ol | 122 | 0.00403 | MV
149-AL1/24-ST1A 20.0 | 10.5 | 0.194 | 0.337 | 0.47 | ol | 149 | 0.00403 | MV
184-AL1/30-ST1A 20.0 | 10.75 | 0.1571 | 0.33 | 0.535 | ol | 184 | 0.00403 | MV
243-AL1/39-ST1A 20.0 | 11 | 0.1188 | 0.32 | 0.645 | ol | 243 | 0.00403 | MV
48-AL1/8-ST1A 110.0 | 8 | 0.5939 | 0.46 | 0.21 | ol | 48 | 0.00403 | HV
70-AL1/11-ST1A 110.0 | 8.4 | 0.4132 | 0.45 | 0.29 | ol | 70 | 0.00403 | HV
94-AL1/15-ST1A 110.0 | 8.65 | 0.306 | 0.44 | 0.35 | ol | 94 | 0.00403 | HV
122-AL1/20-ST1A 110.0 | 8.5 | 0.2376 | 0.43 | 0.41 | ol | 122 | 0.00403 | HV
149-AL1/24-ST1A 110.0 | 8.75 | 0.194 | 0.41 | 0.47 | ol | 149 | 0.00403 | HV
184-AL1/30-ST1A 110.0 | 8.8 | 0.1571 | 0.4 | 0.535 | ol | 184 | 0.00403 | HV
243-AL1/39-ST1A 110.0 | 9 | 0.1188 | 0.39 | 0.645 | ol | 243 | 0.00403 | HV
305-AL1/39-ST1A 110.0 | 9.2 | 0.0949 | 0.38 | 0.74 | ol | 305 | 0.00403 | HV
490-AL1/64-ST1A 110.0 | 9.75 | 0.059 | 0.37 | 0.96 | ol | 490 | 0.00403 | HV
679-AL1/86-ST1A 110.0 | 9.95 | 0.042 | 0.36 | 1.15 | ol | 679 | 0.00403 | HV
490-AL1/64-ST1A 220.0 | 10 | 0.059 | 0.285 | 0.96 | ol | 490 | 0.00403 | HV
679-AL1/86-ST1A 220.0 | 11.7 | 0.042 | 0.275 | 1.15 | ol | 679 | 0.00403 | HV
490-AL1/64-ST1A 380.0 | 11 | 0.059 | 0.253 | 0.96 | ol | 490 | 0.00403 | HV
679-AL1/86-ST1A 380.0 | 14.6 | 0.042 | 0.25 | 1.15 | ol | 679 | 0.00403 | HV

## trafo_std_types
| i0_percent | pfe_kw | vkr_percent | sn_mva | vn_lv_kv | vn_hv_kv | vk_percent | shift_degree | vector_group | tap_side | tap_neutral | tap_min | tap_max | tap_step_degree | tap_step_percent | tap_phase_shifter
160 MVA 380/110 kV | 0.06 | 60 | 0.25 | 160 | 110 | 380 | 12.2 | 0 | Yy0 | hv | 0 | -9 | 9 | 0 | 1.5 | FALSE
100 MVA 220/110 kV | 0.06 | 55 | 0.26 | 100 | 110 | 220 | 12 | 0 | Yy0 | hv | 0 | -9 | 9 | 0 | 1.5 | FALSE
63 MVA 110/20 kV | 0.04 | 22 | 0.32 | 63 | 20 | 110 | 18 | 150 | YNd5 | hv | 0 | -9 | 9 | 0 | 1.5 | FALSE
40 MVA 110/20 kV | 0.05 | 18 | 0.34 | 40 | 20 | 110 | 16.2 | 150 | YNd5 | hv | 0 | -9 | 9 | 0 | 1.5 | FALSE
25 MVA 110/20 kV | 0.07 | 14 | 0.41 | 25 | 20 | 110 | 12 | 150 | YNd5 | hv | 0 | -9 | 9 | 0 | 1.5 | FALSE
63 MVA 110/10 kV | 0.04 | 22 | 0.32 | 63 | 10 | 110 | 18 | 150 | YNd5 | hv | 0 | -9 | 9 | 0 | 1.5 | FALSE
40 MVA 110/10 kV | 0.05 | 18 | 0.34 | 40 | 10 | 110 | 16.2 | 150 | YNd5 | hv | 0 | -9 | 9 | 0 | 1.5 | FALSE
25 MVA 110/10 kV | 0.07 | 14 | 0.41 | 25 | 10 | 110 | 12 | 150 | YNd5 | hv | 0 | -9 | 9 | 0 | 1.5 | FALSE
0.25 MVA 20/0.4 kV | 0.32 | 0.8 | 1.44 | 0.25 | 0.4 | 20 | 6 | 150 | Yzn5 | hv | 0 | -2 | 2 | 0 | 2.5 | FALSE
0.4 MVA 20/0.4 kV | 0.3375 | 1.35 | 1.425 | 0.4 | 0.4 | 20 | 6 | 150 | Dyn5 | hv | 0 | -2 | 2 | 0 | 2.5 | FALSE
0.63 MVA 20/0.4 kV | 0.2619 | 1.65 | 1.206 | 0.63 | 0.4 | 20 | 6 | 150 | Dyn5 | hv | 0 | -2 | 2 | 0 | 2.5 | FALSE
0.25 MVA 10/0.4 kV | 0.24 | 0.6 | 1.2 | 0.25 | 0.4 | 10 | 4 | 150 | Dyn5 | hv | 0 | -2 | 2 | 0 | 2.5 | FALSE
0.4 MVA 10/0.4 kV | 0.2375 | 0.95 | 1.325 | 0.4 | 0.4 | 10 | 4 | 150 | Dyn5 | hv | 0 | -2 | 2 | 0 | 2.5 | FALSE
0.63 MVA 10/0.4 kV | 0.1873 | 1.18 | 1.0794 | 0.63 | 0.4 | 10 | 4 | 150 | Dyn5 | hv | 0 | -2 | 2 | 0 | 2.5 | FALSE

## trafo3w_std_types
| sn_hv_mva | sn_mv_mva | sn_lv_mva | vn_hv_kv | vn_mv_kv | vn_lv_kv | vk_hv_percent | vk_mv_percent | vk_lv_percent | vkr_hv_percent | vkr_mv_percent | vkr_lv_percent | pfe_kw | i0_percent | shift_mv_degree | shift_lv_degree | vector_group | tap_side | tap_neutral | tap_min | tap_max | tap_step_percent
63/25/38 MVA 110/20/10 kV | 63 | 25 | 38 | 110 | 20 | 10 | 10.4 | 10.4 | 10.4 | 0.28 | 0.32 | 0.35 | 35 | 0.89 | 0 | 0 | YN0yn0yn0 | hv | 0 | -10 | 10 | 1.2
63/25/38 MVA 110/10/10 kV | 63 | 25 | 38 | 110 | 10 | 10 | 10.4 | 10.4 | 10.4 | 0.28 | 0.32 | 0.35 | 35 | 0.89 | 0 | 0 | YN0yn0yn0 | hv | 0 | -10 | 10 | 1.2

## fuse_std_types
| fuse_type | i_rated_a | t_avg | t_min | t_total | x_avg | x_min | x_total
HV 100A | HV 100A | 100 | 0 | [10.0, 3.64, 0.854, 0.281, 0.1, 0.0531, 0.022, 0.01] | [10.0, 4.267, 1.21, 0.403, 0.1, 0.058, 0.022, 0.01] | 0 | [300.0, 350.0, 450.0, 550.0, 700.0, 850.0, 1200.0, 1752.0] | [600.0, 700.0, 900.0, 1150.0, 1665.0, 2000.0, 3000.0, 4313.0]
HV 10A | HV 10A | 10 | 0 | [10.0, 1675.0, 0.344, 0.156, 0.1, 0.0417, 0.0171, 0.01] | [10.0, 1.3, 0.3, 0.155, 0.1, 0.0555, 0.023, 0.01] | 0 | [30.0, 32.0, 35.0, 37.0, 39.0, 50.0, 70.0, 88.0] | [60.0, 70.0, 80.0, 87.0, 94.0, 110.0, 150.0, 216.0]
HV 125A | HV 125A | 125 | 0 | [10.0, 1.82, 0.344, 0.1, 0.0467, 0.0269, 0.01] | [10.0, 2.478, 0.426, 0.1, 0.0427, 0.0211, 0.01] | 0 | [375.0, 500.0, 700.0, 925.0, 1200.0, 1500.0, 2341.0] | [750.0, 1000.0, 1500.0, 2200.0, 3000.0, 4000.0, 5765.0]
HV 160A | HV 160A | 160 | 0 | [10.0, 4.15, 1.03, 0.198, 0.1, 0.051, 0.0172, 0.01] | [10.0, 2.3, 0.734, 0.274, 0.1, 0.046, 0.0177, 0.01] | 0 | [480.0, 550.0, 700.0, 1000.0, 1260.0, 1600.0, 2500.0, 3227.0] | [960.0, 1300.0, 1700.0, 2200.0, 2996.0, 4000.0, 6000.0, 7946.0]
HV 16A | HV 16A | 16 | 0 | [10.0, 0.352, 0.164, 0.1, 0.0649, 0.0342, 0.01] | [10.0, 2.34, 0.722, 0.181, 0.1, 0.055, 0.0296, 0.01] | 0 | [48.0, 60.0, 65.0, 71.0, 80.0, 100.0, 162.0] | [96.0, 110.0, 125.0, 150.0, 168.0, 200.0, 250.0, 398.0]
HV 200A | HV 200A | 200 | 0 | [10.0, 4.267, 1.21, 0.403, 0.1, 0.058, 0.022, 0.01] | [10.0, 3.73, 1.654, 0.328, 0.1, 0.0531, 0.019, 0.01] | 0 | [600.0, 700.0, 900.0, 1150.0, 1665.0, 2000.0, 3000.0, 4313.0] | [1200.0, 1500.0, 1800.0, 2700.0, 3960.0, 5000.0, 7500.0, 10620.0]
HV 20A | HV 20A | 20 | 0 | [10.0, 1.3, 0.3, 0.155, 0.1, 0.0555, 0.023, 0.01] | [10.0, 1.3, 0.161, 0.1, 0.0611, 0.0399, 0.0141, 0.01] | 0 | [60.0, 70.0, 80.0, 87.0, 94.0, 110.0, 150.0, 216.0] | [120.0, 150.0, 200.0, 223.0, 260.0, 300.0, 450.0, 532.0]
HV 25A | HV 25A | 25 | 0 | [10.0, 2.512, 0.833, 0.299, 0.1, 0.0372, 0.0223, 0.01] | [10.0, 3.125, 0.597, 0.198, 0.1, 0.0378, 0.022, 0.01] | 0 | [75.0, 82.0, 90.0, 100.0, 124.0, 170.0, 200.0, 289.0] | [150.0, 170.0, 210.0, 250.0, 294.0, 400.0, 500.0, 711.0]
HV 31.5A | HV 31.5A | 31.5 | 0 | [10.0, 2.34, 0.722, 0.181, 0.1, 0.055, 0.0296, 0.01] | [10.0, 2.84, 0.368, 0.164, 0.1, 0.0621, 0.0378, 0.0195, 0.01] | 0 | [95.0, 110.0, 125.0, 150.0, 165.0, 200.0, 250.0, 390.0] | [189.0, 220.0, 300.0, 350.0, 393.0, 450.0, 530.0, 700.0, 960.0]
HV 40A | HV 40A | 40 | 0 | [10.0, 1.3, 0.161, 0.1, 0.0611, 0.0399, 0.0141, 0.01] | [10.0, 2.05, 0.369, 0.198, 0.1, 0.051, 0.0298, 0.01] | 0 | [120.0, 150.0, 200.0, 223.0, 260.0, 300.0, 450.0, 532.0] | [240.0, 300.0, 400.0, 450.0, 530.0, 650.0, 800.0, 1311.0]
HV 50A | HV 50A | 50 | 0 | [10.0, 3.215, 0.597, 0.198, 0.1, 0.0378, 0.022, 0.01] | [10.0, 3.64, 0.854, 0.281, 0.1, 0.0531, 0.022, 0.01] | 0 | [150.0, 170.0, 210.0, 250.0, 294.0, 400.0, 500.0, 711.0] | [300.0, 350.0, 450.0, 550.0, 700.0, 850.0, 1200.0, 1752.0]
HV 6.3A | HV 6.3A | 6.3 | 0 | [10.0, 1.39, 0.344, 0.168, 0.1, 0.056, 0.0263, 0.01] | [10.0, 1.711, 0.516, 0.198, 0.1, 0.0634, 0.0303, 0.01] | 0 | [19.0, 19.5, 20.4, 20.8, 22.0, 25.0, 32.0, 48.0] | [38.0, 40.0, 43.0, 48.0, 53.0, 60.0, 75.0, 118.0]
HV 63A | HV 63A | 63 | 0 | [10.0, 2.84, 0.368, 0.164, 0.1, 0.0621, 0.0378, 0.0195, 0.01] | [10.0, 1.82, 0.344, 0.1, 0.0467, 0.0269, 0.01] | 0 | [189.0, 220.0, 300.0, 350.0, 393.0, 450.0, 530.0, 700.0, 961.0] | [378.0, 500.0, 700.0, 934.0, 1200.0, 1500.0, 2366.0]
HV 80A | HV 80A | 80 | 0 | [10.0, 2.05, 0.369, 0.198, 0.1, 0.051, 0.0298, 0.01] | [10.0, 4.15, 1.03, 0.198, 0.1, 0.051, 0.0172, 0.01] | 0 | [240.0, 300.0, 400.0, 450.0, 530.0, 650.0, 800.0, 1311.0] | [480.0, 550.0, 700.0, 1000.0, 1260.0, 1600.0, 2500.0, 3227.0]
Siemens NH-1-100 | Siemens NH-1-100 | 100 | [5400.0, 2000.0, 400.0, 20.0, 1.0, 0.2, 0.012, 0.004] | 0 | 0 | [150.0, 190.0, 250.0, 430.0, 900.0, 1250.0, 2700.0, 3600.0] | 0 | 0
Siemens NH-1-125 | Siemens NH-1-125 | 125 | [4800.0, 120.0, 7.0, 0.1, 0.004] | 0 | 0 | [180.0, 400.0, 740.0, 2000.0, 4250.0] | 0 | 0
Siemens NH-1-16 | Siemens NH-1-16 | 16 | [4000.0, 400.0, 2.0, 0.1, 0.04, 0.01] | 0 | 0 | [26.0, 35.0, 75.0, 150.0, 200.0, 300.0] | 0 | 0
Siemens NH-1-160 | Siemens NH-1-160 | 160 | [4800.0, 120.0, 7.0, 0.1, 0.004] | 0 | 0 | [210.0, 500.0, 900.0, 2300.0, 5000.0] | 0 | 0
Siemens NH-1-25 | Siemens NH-1-25 | 25 | [4000.0, 1000.0, 10.0, 0.2, 0.02, 0.01] | 0 | 0 | [40.0, 50.0, 100.0, 210.0, 400.0, 500.0] | 0 | 0
Siemens NH-1-50 | Siemens NH-1-50 | 50 | [4000.0, 40.0, 4.0, 1.0, 0.02, 0.01] | 0 | 0 | [86.0, 200.0, 300.0, 400.0, 1000.0, 1280.0] | 0 | 0
Siemens NH-1-63 | Siemens NH-1-63 | 63 | [4000.0, 100.0, 10.0, 2.0, 0.04, 0.01] | 0 | 0 | [100.0, 200.0, 300.0, 400.0, 1000.0, 1500.0] | 0 | 0
Siemens NH-1-80 | Siemens NH-1-80 | 80 | [4800.0, 120.0, 7.0, 0.1, 0.01] | 0 | 0 | [150.58, 250.0, 450.0, 1150.0, 2470.0] | 0 | 0
Siemens NH-2-1000 | Siemens NH-2-1000 | 1000 | [4800.0, 120.0, 7.0, 0.1, 0.004] | 0 | 0 | [1900.0, 3500.0, 8400.0, 24000.0, 52000.0] | 0 | 0
Siemens NH-2-200 | Siemens NH-2-200 | 200 | [4800.0, 120.0, 7.0, 0.1, 0.004] | 0 | 0 | [280.0, 650.0, 1200.0, 3000.0, 7000.0] | 0 | 0
Siemens NH-2-224 | Siemens NH-2-224 | 224 | [4800.0, 120.0, 7.0, 0.2, 0.04, 0.004] | 0 | 0 | [400.0, 750.0, 1453.0, 3025.0, 4315.0, 7600.0] | 0 | 0
Siemens NH-2-250 | Siemens NH-2-250 | 250 | [4800.0, 120.0, 7.0, 0.1, 0.004] | 0 | 0 | [450.0, 800.0, 1650.0, 4000.0, 8500.0] | 0 | 0
Siemens NH-2-315 | Siemens NH-2-315 | 315 | [4800.0, 120.0, 7.0, 0.1, 0.004] | 0 | 0 | [550.0, 920.0, 1900.0, 5000.0, 11000.0] | 0 | 0
Siemens NH-2-355 | Siemens NH-2-355 | 355 | [4800.0, 120.0, 6.0, 0.1, 0.004] | 0 | 0 | [650.0, 1116.27, 2350.0, 5840.0, 12790.0] | 0 | 0
Siemens NH-2-400 | Siemens NH-2-400 | 400 | [4800.0, 120.0, 7.0, 0.1, 0.004] | 0 | 0 | [720.0, 1350.0, 2800.0, 6500.0, 15000.0] | 0 | 0
Siemens NH-2-425 | Siemens NH-2-425 | 425 | [4800.0, 120.0, 7.0, 0.1, 0.004] | 0 | 0 | [850.0, 1500.0, 3050.0, 7500.0, 16500.0] | 0 | 0
Siemens NH-2-630 | Siemens NH-2-630 | 630 | [4800.0, 120.0, 7.0, 0.1, 0.004] | 0 | 0 | [1200.0, 2000.0, 4800.0, 12000.0, 26000.0] | 0 | 0

## dtypes
| element | column | dtype
0 | bus | name | object
1 | bus | vn_kv | float64
2 | bus | type | object
3 | bus | zone | object
4 | bus | in_service | bool
5 | load | name | object
6 | load | bus | uint32
7 | load | p_mw | float64
8 | load | q_mvar | float64
9 | load | const_z_percent | float64
10 | load | const_i_percent | float64
11 | load | sn_mva | float64
12 | load | scaling | float64
13 | load | in_service | bool
14 | load | type | object
15 | ext_grid | name | object
16 | ext_grid | bus | uint32
17 | ext_grid | vm_pu | float64
18 | ext_grid | va_degree | float64
19 | ext_grid | slack_weight | float64
20 | ext_grid | in_service | bool
21 | line | name | object
22 | line | std_type | object
23 | line | from_bus | uint32
24 | line | to_bus | uint32
25 | line | length_km | float64
26 | line | r_ohm_per_km | float64
27 | line | x_ohm_per_km | float64
28 | line | c_nf_per_km | float64
29 | line | g_us_per_km | float64
30 | line | max_i_ka | float64
31 | line | df | float64
32 | line | parallel | uint32
33 | line | type | object
34 | line | in_service | bool
35 | trafo | name | object
36 | trafo | std_type | object
37 | trafo | hv_bus | uint32
38 | trafo | lv_bus | uint32
39 | trafo | sn_mva | float64
40 | trafo | vn_hv_kv | float64
41 | trafo | vn_lv_kv | float64
42 | trafo | vk_percent | float64
43 | trafo | vkr_percent | float64
44 | trafo | pfe_kw | float64
45 | trafo | i0_percent | float64
46 | trafo | shift_degree | float64
47 | trafo | tap_side | object
48 | trafo | tap_neutral | int32
49 | trafo | tap_min | int32
50 | trafo | tap_max | int32
51 | trafo | tap_step_percent | float64
52 | trafo | tap_step_degree | float64
53 | trafo | tap_pos | int32
54 | trafo | tap_phase_shifter | bool
55 | trafo | parallel | uint32
56 | trafo | df | float64
57 | trafo | in_service | bool
58 | line_geodata | coords | object
59 | bus_geodata | x | float64
60 | bus_geodata | y | float64
61 | bus_geodata | coords | object

## parameters
| version | format_version | converged | OPF_converged | name | f_hz | sn_mva
0 | 2.14.6 | 2.14.0 | FALSE | FALSE |  | 50 | 1