## bus
| name | vn_kv | type | zone | in_service
0 | bus_LV_4401-17_0_5_node_0 | 0.4 | n |  | TRUE
1 | bus_LV_4401-17_0_5_node_1 | 0.4 | n |  | TRUE
2 | bus_LV_4401-17_0_5_node_2 | 0.4 | n |  | TRUE
3 | bus_LV_4401-17_0_5_node_3 | 0.4 | n |  | TRUE
4 | bus_LV_4401-17_0_5_node_4 | 0.4 | n |  | TRUE
5 | bus_LV_4401-17_0_5_node_5 | 0.4 | n |  | TRUE
6 | bus_LV_4401-17_0_5_node_12 | 0.4 | n |  | TRUE
7 | bus_LV_4401-17_0_5_node_32 | 0.4 | n |  | TRUE
8 | bus_LV_4401-17_0_5_node_67 | 0.4 | n |  | TRUE
9 | bus_LV_4401-17_0_5_node_60 | 0.4 | n |  | TRUE
10 | bus_LV_4401-17_0_5_node_27 | 0.4 | n |  | TRUE
11 | bus_LV_4401-17_0_5_node_6 | 0.4 | n |  | TRUE
12 | bus_LV_4401-17_0_5_node_7 | 0.4 | n |  | TRUE
13 | bus_LV_4401-17_0_5_node_8 | 0.4 | n |  | TRUE
14 | bus_LV_4401-17_0_5_node_9 | 0.4 | n |  | TRUE
15 | bus_LV_4401-17_0_5_node_10 | 0.4 | n |  | TRUE
16 | bus_LV_4401-17_0_5_node_37 | 0.4 | n |  | TRUE
17 | bus_LV_4401-17_0_5_node_38 | 0.4 | n |  | TRUE
18 | bus_LV_4401-17_0_5_node_39 | 0.4 | n |  | TRUE
19 | bus_LV_4401-17_0_5_node_40 | 0.4 | n |  | TRUE
20 | bus_LV_4401-17_0_5_node_66 | 0.4 | n |  | TRUE
21 | bus_LV_4401-17_0_5_node_13 | 0.4 | n |  | TRUE
22 | bus_LV_4401-17_0_5_node_14 | 0.4 | n |  | TRUE
23 | bus_LV_4401-17_0_5_node_15 | 0.4 | n |  | TRUE
24 | bus_LV_4401-17_0_5_node_16 | 0.4 | n |  | TRUE
25 | bus_LV_4401-17_0_5_node_17 | 0.4 | n |  | TRUE
26 | bus_LV_4401-17_0_5_node_19 | 0.4 | n |  | TRUE
27 | bus_LV_4401-17_0_5_node_23 | 0.4 | n |  | TRUE
28 | bus_LV_4401-17_0_5_node_20 | 0.4 | n |  | TRUE
29 | bus_LV_4401-17_0_5_node_18 | 0.4 | n |  | TRUE
30 | bus_LV_4401-17_0_5_node_45 | 0.4 | n |  | TRUE
31 | bus_LV_4401-17_0_5_node_41 | 0.4 | n |  | TRUE
32 | bus_LV_4401-17_0_5_node_21 | 0.4 | n |  | TRUE
33 | bus_LV_4401-17_0_5_node_123 | 0.4 | n |  | TRUE
34 | bus_LV_4401-17_0_5_node_128 | 0.4 | n |  | TRUE
35 | bus_LV_4401-17_0_5_node_22 | 0.4 | n |  | TRUE
36 | bus_LV_4401-17_0_5_node_47 | 0.4 | n |  | TRUE
37 | bus_LV_4401-17_0_5_node_101 | 0.4 | n |  | TRUE
38 | bus_LV_4401-17_0_5_node_36 | 0.4 | n |  | TRUE
39 | bus_LV_4401-17_0_5_node_24 | 0.4 | n |  | TRUE
40 | bus_LV_4401-17_0_5_node_28 | 0.4 | n |  | TRUE
41 | bus_LV_4401-17_0_5_node_54 | 0.4 | n |  | TRUE
42 | bus_LV_4401-17_0_5_node_26 | 0.4 | n |  | TRUE
43 | bus_LV_4401-17_0_5_node_58 | 0.4 | n |  | TRUE
44 | bus_LV_4401-17_0_5_node_31 | 0.4 | n |  | TRUE
45 | bus_LV_4401-17_0_5_node_57 | 0.4 | n |  | TRUE
46 | bus_LV_4401-17_0_5_node_34 | 0.4 | n |  | TRUE
47 | bus_LV_4401-17_0_5_node_35 | 0.4 | n |  | TRUE
48 | bus_LV_4401-17_0_5_node_29 | 0.4 | n |  | TRUE
49 | bus_LV_4401-17_0_5_node_59 | 0.4 | n |  | TRUE
50 | bus_LV_4401-17_0_5_node_33 | 0.4 | n |  | TRUE
51 | bus_LV_4401-17_0_5_node_121 | 0.4 | n |  | TRUE
52 | bus_LV_4401-17_0_5_node_51 | 0.4 | n |  | TRUE
53 | bus_LV_4401-17_0_5_node_97 | 0.4 | n |  | TRUE
54 | bus_LV_4401-17_0_5_node_96 | 0.4 | n |  | TRUE
55 | bus_LV_4401-17_0_5_node_50 | 0.4 | n |  | TRUE
56 | bus_LV_4401-17_0_5_node_52 | 0.4 | n |  | TRUE
57 | bus_LV_4401-17_0_5_node_62 | 0.4 | n |  | TRUE
58 | bus_LV_4401-17_0_5_node_61 | 0.4 | n |  | TRUE
59 | bus_LV_4401-17_0_5_node_106 | 0.4 | n |  | TRUE
60 | bus_LV_4401-17_0_5_node_46 | 0.4 | n |  | TRUE
61 | bus_LV_4401-17_0_5_node_44 | 0.4 | n |  | TRUE
62 | bus_LV_4401-17_0_5_node_42 | 0.4 | n |  | TRUE
63 | bus_LV_4401-17_0_5_node_99 | 0.4 | n |  | TRUE
64 | bus_LV_4401-17_0_5_node_137 | 0.4 | n |  | TRUE
65 | bus_LV_4401-17_0_5_node_90 | 0.4 | n |  | TRUE
66 | bus_LV_4401-17_0_5_node_98 | 0.4 | n |  | TRUE
67 | bus_LV_4401-17_0_5_node_138 | 0.4 | n |  | TRUE
68 | bus_LV_4401-17_0_5_node_89 | 0.4 | n |  | TRUE
69 | bus_LV_4401-17_0_5_node_104 | 0.4 | n |  | TRUE
70 | bus_LV_4401-17_0_5_node_110 | 0.4 | n |  | TRUE
71 | bus_LV_4401-17_0_5_node_109 | 0.4 | n |  | TRUE
72 | bus_LV_4401-17_0_5_node_102 | 0.4 | n |  | TRUE
73 | bus_LV_4401-17_0_5_node_118 | 0.4 | n |  | TRUE
74 | bus_LV_4401-17_0_5_node_122 | 0.4 | n |  | TRUE
75 | bus_LV_4401-17_0_5_node_127 | 0.4 | n |  | TRUE
76 | bus_LV_4401-17_0_5_node_120 | 0.4 | n |  | TRUE
77 | bus_LV_4401-17_0_5_node_136 | 0.4 | n |  | TRUE
78 | bus_LV_4401-17_0_5_node_133 | 0.4 | n |  | TRUE
79 | bus_LV_4401-17_0_5_node_74 | 0.4 | n |  | TRUE
80 | bus_LV_4401-17_0_5_node_84 | 0.4 | n |  | TRUE
81 | bus_LV_4401-17_0_5_node_85 | 0.4 | n |  | TRUE
82 | bus_LV_4401-17_0_5_node_72 | 0.4 | n |  | TRUE
83 | bus_LV_4401-17_0_5_node_79 | 0.4 | n |  | TRUE
84 | bus_LV_4401-17_0_5_node_77 | 0.4 | n |  | TRUE
85 | bus_LV_4401-17_0_5_node_119 | 0.4 | n |  | TRUE
86 | bus_LV_4401-17_0_5_node_43 | 0.4 | n |  | TRUE
87 | bus_LV_4401-17_0_5_node_105 | 0.4 | n |  | TRUE
88 | bus_LV_4401-17_0_5_node_107 | 0.4 | n |  | TRUE
89 | bus_LV_4401-17_0_5_node_132 | 0.4 | n |  | TRUE
90 | bus_LV_4401-17_0_5_node_63 | 0.4 | n |  | TRUE
91 | bus_LV_4401-17_0_5_node_64 | 0.4 | n |  | TRUE
92 | bus_LV_4401-17_0_5_node_56 | 0.4 | n |  | TRUE
93 | bus_LV_4401-17_0_5_node_134 | 0.4 | n |  | TRUE
94 | bus_LV_4401-17_0_5_node_131 | 0.4 | n |  | TRUE
95 | bus_LV_4401-17_0_5_node_65 | 0.4 | n |  | TRUE
96 | bus_LV_4401-17_0_5_node_68 | 0.4 | n |  | TRUE
97 | bus_LV_4401-17_0_5_node_129 | 0.4 | n |  | TRUE
98 | bus_LV_4401-17_0_5_node_130 | 0.4 | n |  | TRUE
99 | bus_LV_4401-17_0_5_node_69 | 0.4 | n |  | TRUE
100 | bus_LV_4401-17_0_5_node_70 | 0.4 | n |  | TRUE
101 | bus_LV_4401-17_0_5_node_73 | 0.4 | n |  | TRUE
102 | bus_LV_4401-17_0_5_node_76 | 0.4 | n |  | TRUE
103 | bus_LV_4401-17_0_5_node_92 | 0.4 | n |  | TRUE
104 | bus_LV_4401-17_0_5_node_93 | 0.4 | n |  | TRUE
105 | bus_LV_4401-17_0_5_node_95 | 0.4 | n |  | TRUE
106 | bus_LV_4401-17_0_5_node_94 | 0.4 | n |  | TRUE
107 | bus_LV_4401-17_0_5_node_78 | 0.4 | n |  | TRUE
108 | bus_LV_4401-17_0_5_node_80 | 0.4 | n |  | TRUE
109 | bus_LV_4401-17_0_5_node_81 | 0.4 | n |  | TRUE
110 | bus_LV_4401-17_0_5_node_115 | 0.4 | n |  | TRUE
111 | bus_LV_4401-17_0_5_node_116 | 0.4 | n |  | TRUE
112 | bus_LV_4401-17_0_5_node_114 | 0.4 | n |  | TRUE
113 | bus_LV_4401-17_0_5_node_117 | 0.4 | n |  | TRUE
114 | bus_LV_4401-17_0_5_node_113 | 0.4 | n |  | TRUE
115 | bus_LV_4401-17_0_5_node_82 | 0.4 | n |  | TRUE
116 | bus_LV_4401-17_0_5_node_83 | 0.4 | n |  | TRUE
117 | bus_LV_4401-17_0_5_node_91 | 0.4 | n |  | TRUE
118 | bus_LV_4401-17_0_5_node_88 | 0.4 | n |  | TRUE
119 | bus_LV_4401-17_0_5_node_112 | 0.4 | n |  | TRUE
120 | bus_LV_4401-17_0_5_node_111 | 0.4 | n |  | TRUE
121 | bus_LV_4401-17_0_5_node_86 | 0.4 | n |  | TRUE
122 | bus_LV_4401-17_0_5_node_87 | 0.4 | n |  | TRUE
123 | bus_LV_4401-17_0_5_node_108 | 0.4 | n |  | TRUE
124 | bus_LV_4401-17_0_5_node_124 | 0.4 | n |  | TRUE
125 | bus_LV_4401-17_0_5_node_125 | 0.4 | n |  | TRUE
126 | bus_LV_4401-17_0_5_node_126 | 0.4 | n |  | TRUE
127 | bus_LV_4401-17_0_5_node_135 | 0.4 | n |  | TRUE
128 | bus_MV_48_0_node_171 | 20 | n |  | TRUE

## load
| name | bus | p_mw | q_mvar | const_z_percent | const_i_percent | sn_mva | scaling | in_service | type
0 | LV_4401-17_0_5_load_0 | 0 | 0.013584 | 0.0034044 | 0 | 0 |  | 1 | TRUE | wye
1 | LV_4401-17_0_5_load_1 | 1 | 0.0091657 | 0.0022971 | 0 | 0 |  | 1 | TRUE | wye
2 | LV_4401-17_0_5_load_3 | 3 | 0.0059074 | 0.0014805 | 0 | 0 |  | 1 | TRUE | wye
3 | LV_4401-17_0_5_load_4 | 4 | 0.0079794 | 0.0019998 | 0 | 0 |  | 1 | TRUE | wye
4 | LV_4401-17_0_5_load_5 | 5 | 0.0068667 | 0.001721 | 0 | 0 |  | 1 | TRUE | wye
5 | LV_4401-17_0_5_load_60 | 9 | 0.017064 | 0.0042766 | 0 | 0 |  | 1 | TRUE | wye
6 | LV_4401-17_0_5_load_6 | 11 | 0.013602 | 0.003409 | 0 | 0 |  | 1 | TRUE | wye
7 | LV_4401-17_0_5_load_7 | 12 | 0.0061588 | 0.0015435 | 0 | 0 |  | 1 | TRUE | wye
8 | LV_4401-17_0_5_load_8 | 13 | 0.0081524 | 0.0020432 | 0 | 0 |  | 1 | TRUE | wye
9 | LV_4401-17_0_5_load_9 | 14 | 0.0029773 | 0.00074619 | 0 | 0 |  | 1 | TRUE | wye
10 | LV_4401-17_0_5_load_10 | 15 | 0.014234 | 0.0035674 | 0 | 0 |  | 1 | TRUE | wye
11 | LV_4401-17_0_5_load_38 | 17 | 0.001439 | 0.00036064 | 0 | 0 |  | 1 | TRUE | wye
12 | LV_4401-17_0_5_load_39 | 18 | 0.0014158 | 0.00035482 | 0 | 0 |  | 1 | TRUE | wye
13 | LV_4401-17_0_5_load_40 | 19 | 0.0015555 | 0.00038984 | 0 | 0 |  | 1 | TRUE | wye
14 | LV_4401-17_0_5_load_66 | 20 | 0.0015028 | 0.00037663 | 0 | 0 |  | 1 | TRUE | wye
15 | LV_4401-17_0_5_load_13 | 21 | 0.0071723 | 0.0017975 | 0 | 0 |  | 1 | TRUE | wye
16 | LV_4401-17_0_5_load_14 | 22 | 0.0016224 | 0.0004066 | 0 | 0 |  | 1 | TRUE | wye
17 | LV_4401-17_0_5_load_16 | 24 | 0.0052662 | 0.0013198 | 0 | 0 |  | 1 | TRUE | wye
18 | LV_4401-17_0_5_load_45 | 30 | 0.0018994 | 0.00047604 | 0 | 0 |  | 1 | TRUE | wye
19 | LV_4401-17_0_5_load_41 | 31 | 0.0048623 | 0.0012186 | 0 | 0 |  | 1 | TRUE | wye
20 | LV_4401-17_0_5_load_123 | 33 | 0.0023793 | 0.00059631 | 0 | 0 |  | 1 | TRUE | wye
21 | LV_4401-17_0_5_load_128 | 34 | 0.0039329 | 0.00098569 | 0 | 0 |  | 1 | TRUE | wye
22 | LV_4401-17_0_5_load_47 | 36 | 0.0028423 | 0.00071234 | 0 | 0 |  | 1 | TRUE | wye
23 | LV_4401-17_0_5_load_54 | 41 | 0.0064388 | 0.0016137 | 0 | 0 |  | 1 | TRUE | wye
24 | LV_4401-17_0_5_load_57 | 45 | 0.0040555 | 0.0010164 | 0 | 0 |  | 1 | TRUE | wye
25 | LV_4401-17_0_5_load_34 | 46 | 0.002381 | 0.00059675 | 0 | 0 |  | 1 | TRUE | wye
26 | LV_4401-17_0_5_load_35 | 47 | 0.0078131 | 0.0019581 | 0 | 0 |  | 1 | TRUE | wye
27 | LV_4401-17_0_5_load_59 | 49 | 0.0036536 | 0.00091568 | 0 | 0 |  | 1 | TRUE | wye
28 | LV_4401-17_0_5_load_33 | 50 | 0.0042197 | 0.0010576 | 0 | 0 |  | 1 | TRUE | wye
29 | LV_4401-17_0_5_load_121 | 51 | 0.0042363 | 0.0010617 | 0 | 0 |  | 1 | TRUE | wye
30 | LV_4401-17_0_5_load_96 | 54 | 0.0024974 | 0.00062592 | 0 | 0 |  | 1 | TRUE | wye
31 | LV_4401-17_0_5_load_62 | 57 | 0.0044158 | 0.0011067 | 0 | 0 |  | 1 | TRUE | wye
32 | LV_4401-17_0_5_load_61 | 58 | 0.004811 | 0.0012058 | 0 | 0 |  | 1 | TRUE | wye
33 | LV_4401-17_0_5_load_106 | 59 | 0.008588 | 0.0021523 | 0 | 0 |  | 1 | TRUE | wye
34 | LV_4401-17_0_5_load_44 | 61 | 0.041007 | 0.010277 | 0 | 0 |  | 1 | TRUE | wye
35 | LV_4401-17_0_5_load_42 | 62 | 0.0023809 | 0.00059672 | 0 | 0 |  | 1 | TRUE | wye
36 | LV_4401-17_0_5_load_137 | 64 | 0.0079689 | 0.0019972 | 0 | 0 |  | 1 | TRUE | wye
37 | LV_4401-17_0_5_load_138 | 67 | 0.0065296 | 0.0016365 | 0 | 0 |  | 1 | TRUE | wye
38 | LV_4401-17_0_5_load_89 | 68 | 0.0043907 | 0.0011004 | 0 | 0 |  | 1 | TRUE | wye
39 | LV_4401-17_0_5_load_104 | 69 | 0.015668 | 0.0039267 | 0 | 0 |  | 1 | TRUE | wye
40 | LV_4401-17_0_5_load_110 | 70 | 0.0075543 | 0.0018933 | 0 | 0 |  | 1 | TRUE | wye
41 | LV_4401-17_0_5_load_109 | 71 | 0.0093783 | 0.0023504 | 0 | 0 |  | 1 | TRUE | wye
42 | LV_4401-17_0_5_load_118 | 73 | 0.0026354 | 0.0006605 | 0 | 0 |  | 1 | TRUE | wye
43 | LV_4401-17_0_5_load_122 | 74 | 0.0072265 | 0.0018111 | 0 | 0 |  | 1 | TRUE | wye
44 | LV_4401-17_0_5_load_127 | 75 | 0.0048369 | 0.0012122 | 0 | 0 |  | 1 | TRUE | wye
45 | LV_4401-17_0_5_load_120 | 76 | 0.0036569 | 0.00091651 | 0 | 0 |  | 1 | TRUE | wye
46 | LV_4401-17_0_5_load_136 | 77 | 0.0037398 | 0.00093729 | 0 | 0 |  | 1 | TRUE | wye
47 | LV_4401-17_0_5_load_133 | 78 | 0.0044386 | 0.0011124 | 0 | 0 |  | 1 | TRUE | wye
48 | LV_4401-17_0_5_load_84 | 80 | 0.0024064 | 0.0006031 | 0 | 0 |  | 1 | TRUE | wye
49 | LV_4401-17_0_5_load_85 | 81 | 0.0022472 | 0.0005632 | 0 | 0 |  | 1 | TRUE | wye
50 | LV_4401-17_0_5_load_72 | 82 | 0.0022731 | 0.00056969 | 0 | 0 |  | 1 | TRUE | wye
51 | LV_4401-17_0_5_load_79 | 83 | 0.0016435 | 0.0004119 | 0 | 0 |  | 1 | TRUE | wye
52 | LV_4401-17_0_5_load_119 | 85 | 0.0035331 | 0.00088549 | 0 | 0 |  | 1 | TRUE | wye
53 | LV_4401-17_0_5_load_43 | 86 | 0.011454 | 0.0028706 | 0 | 0 |  | 1 | TRUE | wye
54 | LV_4401-17_0_5_load_105 | 87 | 0.0071863 | 0.0018011 | 0 | 0 |  | 1 | TRUE | wye
55 | LV_4401-17_0_5_load_107 | 88 | 0.0035216 | 0.0008826 | 0 | 0 |  | 1 | TRUE | wye
56 | LV_4401-17_0_5_load_132 | 89 | 0.0075595 | 0.0018946 | 0 | 0 |  | 1 | TRUE | wye
57 | LV_4401-17_0_5_load_63 | 90 | 0.00099914 | 0.00025041 | 0 | 0 |  | 1 | TRUE | wye
58 | LV_4401-17_0_5_load_64 | 91 | 0.0014324 | 0.000359 | 0 | 0 |  | 1 | TRUE | wye
59 | LV_4401-17_0_5_load_56 | 92 | 0.0035521 | 0.00089025 | 0 | 0 |  | 1 | TRUE | wye
60 | LV_4401-17_0_5_load_131 | 94 | 0.0031834 | 0.00079785 | 0 | 0 |  | 1 | TRUE | wye
61 | LV_4401-17_0_5_load_65 | 95 | 0.0017278 | 0.00043303 | 0 | 0 |  | 1 | TRUE | wye
62 | LV_4401-17_0_5_load_68 | 96 | 0.0044479 | 0.0011147 | 0 | 0 |  | 1 | TRUE | wye
63 | LV_4401-17_0_5_load_129 | 97 | 0.0060514 | 0.0015166 | 0 | 0 |  | 1 | TRUE | wye
64 | LV_4401-17_0_5_load_130 | 98 | 0.0037341 | 0.00093586 | 0 | 0 |  | 1 | TRUE | wye
65 | LV_4401-17_0_5_load_69 | 99 | 0.0030154 | 0.00075572 | 0 | 0 |  | 1 | TRUE | wye
66 | LV_4401-17_0_5_load_70 | 100 | 0.010022 | 0.0025118 | 0 | 0 |  | 1 | TRUE | wye
67 | LV_4401-17_0_5_load_73 | 101 | 0.0025854 | 0.00064795 | 0 | 0 |  | 1 | TRUE | wye
68 | LV_4401-17_0_5_load_76 | 102 | 0.0020789 | 0.00052103 | 0 | 0 |  | 1 | TRUE | wye
69 | LV_4401-17_0_5_load_92 | 103 | 0.0024326 | 0.00060967 | 0 | 0 |  | 1 | TRUE | wye
70 | LV_4401-17_0_5_load_93 | 104 | 0.0018306 | 0.00045879 | 0 | 0 |  | 1 | TRUE | wye
71 | LV_4401-17_0_5_load_95 | 105 | 0.0018141 | 0.00045465 | 0 | 0 |  | 1 | TRUE | wye
72 | LV_4401-17_0_5_load_94 | 106 | 0.0016123 | 0.00040409 | 0 | 0 |  | 1 | TRUE | wye
73 | LV_4401-17_0_5_load_81 | 109 | 0.0028755 | 0.00072066 | 0 | 0 |  | 1 | TRUE | wye
74 | LV_4401-17_0_5_load_115 | 110 | 0.0053331 | 0.0013366 | 0 | 0 |  | 1 | TRUE | wye
75 | LV_4401-17_0_5_load_116 | 111 | 0.0027148 | 0.00068039 | 0 | 0 |  | 1 | TRUE | wye
76 | LV_4401-17_0_5_load_114 | 112 | 0.0025901 | 0.00064915 | 0 | 0 |  | 1 | TRUE | wye
77 | LV_4401-17_0_5_load_117 | 113 | 0.0046208 | 0.0011581 | 0 | 0 |  | 1 | TRUE | wye
78 | LV_4401-17_0_5_load_113 | 114 | 0.0061271 | 0.0015356 | 0 | 0 |  | 1 | TRUE | wye
79 | LV_4401-17_0_5_load_82 | 115 | 0.0028957 | 0.00072573 | 0 | 0 |  | 1 | TRUE | wye
80 | LV_4401-17_0_5_load_88 | 118 | 0.0022792 | 0.00057123 | 0 | 0 |  | 1 | TRUE | wye
81 | LV_4401-17_0_5_load_112 | 119 | 0.0066537 | 0.0016676 | 0 | 0 |  | 1 | TRUE | wye
82 | LV_4401-17_0_5_load_111 | 120 | 0.0063562 | 0.001593 | 0 | 0 |  | 1 | TRUE | wye
83 | LV_4401-17_0_5_load_86 | 121 | 0.0033208 | 0.00083227 | 0 | 0 |  | 1 | TRUE | wye
84 | LV_4401-17_0_5_load_87 | 122 | 0.0012918 | 0.00032375 | 0 | 0 |  | 1 | TRUE | wye
85 | LV_4401-17_0_5_load_108 | 123 | 0.018242 | 0.0045718 | 0 | 0 |  | 1 | TRUE | wye
86 | LV_4401-17_0_5_load_124 | 124 | 0.003756 | 0.00094134 | 0 | 0 |  | 1 | TRUE | wye
87 | LV_4401-17_0_5_load_125 | 125 | 0.0022292 | 0.00055869 | 0 | 0 |  | 1 | TRUE | wye
88 | LV_4401-17_0_5_load_126 | 126 | 0.0015764 | 0.00039507 | 0 | 0 |  | 1 | TRUE | wye
89 | LV_4401-17_0_5_load_135 | 127 | 0.029168 | 0.0073103 | 0 | 0 |  | 1 | TRUE | wye

## ext_grid
| name | bus | vm_pu | va_degree | slack_weight | in_service
0 |  | 29 | 1 | 0 | 1 | TRUE

## line
| name | std_type | from_bus | to_bus | length_km | r_ohm_per_km | x_ohm_per_km | c_nf_per_km | g_us_per_km | max_i_ka | df | parallel | type | in_service
0 | LV_4401-17_0_5_line_0 |  | 0 | 1 | 0.013604 | 0.125 | 0.08 | 261 | 0 | 0.364 | 1 | 1 | cs | TRUE
1 | LV_4401-17_0_5_line_1 |  | 0 | 2 | 0.015034 | 0.125 | 0.08 | 261 | 0 | 0.364 | 1 | 1 | cs | TRUE
2 | LV_4401-17_0_5_line_2 |  | 1 | 3 | 0.010189 | 0.125 | 0.08 | 261 | 0 | 0.364 | 1 | 1 | cs | TRUE
3 | LV_4401-17_0_5_line_3 |  | 2 | 4 | 0.021923 | 0.125 | 0.08 | 261 | 0 | 0.364 | 1 | 4 | cs | TRUE
4 | LV_4401-17_0_5_line_4 |  | 2 | 5 | 0.016845 | 0.125 | 0.08 | 261 | 0 | 0.364 | 1 | 4 | cs | TRUE
5 | LV_4401-17_0_5_line_5 |  | 4 | 6 | 0.0060635 | 0.125 | 0.08 | 261 | 0 | 0.364 | 1 | 4 | cs | TRUE
6 | LV_4401-17_0_5_line_6 |  | 5 | 7 | 0.024204 | 0.125 | 0.08 | 261 | 0 | 0.364 | 1 | 4 | cs | TRUE
7 | LV_4401-17_0_5_line_7 |  | 6 | 8 | 0.006656 | 0.125 | 0.08 | 261 | 0 | 0.364 | 1 | 4 | cs | TRUE
8 | LV_4401-17_0_5_line_8 |  | 7 | 9 | 0.016928 | 0.125 | 0.08 | 261 | 0 | 0.364 | 1 | 1 | cs | TRUE
9 | LV_4401-17_0_5_line_9 |  | 7 | 10 | 0.050813 | 0.125 | 0.08 | 261 | 0 | 0.364 | 1 | 4 | cs | TRUE
10 | LV_4401-17_0_5_line_10 |  | 8 | 20 | 0.0067084 | 0.125 | 0.08 | 261 | 0 | 0.364 | 1 | 4 | cs | TRUE
11 | LV_4401-17_0_5_line_11 |  | 9 | 58 | 0.012629 | 0.125 | 0.08 | 261 | 0 | 0.364 | 1 | 1 | cs | TRUE
12 | LV_4401-17_0_5_line_12 |  | 10 | 46 | 0.01114 | 0.125 | 0.08 | 261 | 0 | 0.364 | 1 | 4 | cs | TRUE
13 | LV_4401-17_0_5_line_13 |  | 11 | 12 | 0.015835 | 0.125 | 0.08 | 261 | 0 | 0.364 | 1 | 1 | cs | TRUE
14 | LV_4401-17_0_5_line_14 |  | 11 | 13 | 0.0097886 | 0.125 | 0.08 | 261 | 0 | 0.364 | 1 | 1 | cs | TRUE
15 | LV_4401-17_0_5_line_15 |  | 12 | 14 | 0.032269 | 0.125 | 0.08 | 261 | 0 | 0.364 | 1 | 1 | cs | TRUE
16 | LV_4401-17_0_5_line_16 |  | 13 | 15 | 0.026133 | 0.125 | 0.08 | 261 | 0 | 0.364 | 1 | 1 | cs | TRUE
17 | LV_4401-17_0_5_line_17 |  | 14 | 16 | 0.020035 | 0.125 | 0.08 | 261 | 0 | 0.364 | 1 | 1 | cs | TRUE
18 | LV_4401-17_0_5_line_18 |  | 16 | 17 | 0.01535 | 0.125 | 0.08 | 261 | 0 | 0.364 | 1 | 4 | cs | TRUE
19 | LV_4401-17_0_5_line_19 |  | 16 | 18 | 0.011607 | 0.125 | 0.08 | 261 | 0 | 0.364 | 1 | 1 | cs | TRUE
20 | LV_4401-17_0_5_line_20 |  | 16 | 19 | 0.0377 | 0.125 | 0.08 | 261 | 0 | 0.364 | 1 | 4 | cs | TRUE
21 | LV_4401-17_0_5_line_21 |  | 17 | 86 | 0.017158 | 0.125 | 0.08 | 261 | 0 | 0.364 | 1 | 4 | cs | TRUE
22 | LV_4401-17_0_5_line_22 |  | 19 | 20 | 0.012716 | 0.125 | 0.08 | 261 | 0 | 0.364 | 1 | 4 | cs | TRUE
23 | LV_4401-17_0_5_line_23 |  | 21 | 22 | 0.028871 | 0.125 | 0.08 | 261 | 0 | 0.364 | 1 | 4 | cs | TRUE
24 | LV_4401-17_0_5_line_24 |  | 21 | 23 | 0.03673 | 0.125 | 0.08 | 261 | 0 | 0.364 | 1 | 4 | cs | TRUE
25 | LV_4401-17_0_5_line_25 |  | 22 | 24 | 0.019839 | 0.125 | 0.08 | 261 | 0 | 0.364 | 1 | 4 | cs | TRUE
26 | LV_4401-17_0_5_line_26 |  | 23 | 25 | 0.003612 | 0.125 | 0.08 | 261 | 0 | 0.364 | 1 | 4 | cs | TRUE
27 | LV_4401-17_0_5_line_27 |  | 23 | 26 | 0.04785 | 0.125 | 0.08 | 261 | 0 | 0.364 | 1 | 4 | cs | TRUE
28 | LV_4401-17_0_5_line_28 |  | 24 | 27 | 0.019026 | 0.125 | 0.08 | 261 | 0 | 0.364 | 1 | 4 | cs | TRUE
29 | LV_4401-17_0_5_line_29 |  | 25 | 28 | 0.007072 | 0.125 | 0.08 | 261 | 0 | 0.364 | 1 | 1 | cs | TRUE
30 | LV_4401-17_0_5_line_30 |  | 25 | 29 | 0.050224 | 0.125 | 0.08 | 261 | 0 | 0.364 | 1 | 4 | cs | TRUE
31 | LV_4401-17_0_5_line_31 |  | 26 | 31 | 0.01601 | 0.125 | 0.08 | 261 | 0 | 0.364 | 1 | 4 | cs | TRUE
32 | LV_4401-17_0_5_line_32 |  | 27 | 38 | 0.008649 | 0.125 | 0.08 | 261 | 0 | 0.364 | 1 | 4 | cs | TRUE
33 | LV_4401-17_0_5_line_33 |  | 28 | 32 | 0.048327 | 0.125 | 0.08 | 261 | 0 | 0.364 | 1 | 1 | cs | TRUE
34 | LV_4401-17_0_5_line_34 |  | 28 | 33 | 0.013419 | 0.125 | 0.08 | 261 | 0 | 0.364 | 1 | 1 | cs | TRUE
35 | LV_4401-17_0_5_line_35 |  | 29 | 30 | 0.023617 | 0.125 | 0.08 | 261 | 0 | 0.364 | 1 | 1 | cs | TRUE
36 | LV_4401-17_0_5_line_36 |  | 31 | 62 | 0.031796 | 0.125 | 0.08 | 261 | 0 | 0.364 | 1 | 4 | cs | TRUE
37 | LV_4401-17_0_5_line_37 |  | 32 | 34 | 0.019026 | 0.125 | 0.08 | 261 | 0 | 0.364 | 1 | 1 | cs | TRUE
38 | LV_4401-17_0_5_line_38 |  | 34 | 75 | 0.00012979 | 0.125 | 0.08 | 261 | 0 | 0.364 | 1 | 1 | cs | TRUE
39 | LV_4401-17_0_5_line_39 |  | 35 | 36 | 0.024088 | 0.125 | 0.08 | 261 | 0 | 0.364 | 1 | 1 | cs | TRUE
40 | LV_4401-17_0_5_line_40 |  | 35 | 37 | 0.009789 | 0.125 | 0.08 | 261 | 0 | 0.364 | 1 | 1 | cs | TRUE
41 | LV_4401-17_0_5_line_41 |  | 36 | 60 | 0.043952 | 0.125 | 0.08 | 261 | 0 | 0.364 | 1 | 1 | cs | TRUE
42 | LV_4401-17_0_5_line_42 |  | 37 | 70 | 0.010975 | 0.125 | 0.08 | 261 | 0 | 0.364 | 1 | 1 | cs | TRUE
43 | LV_4401-17_0_5_line_43 |  | 37 | 71 | 0.017728 | 0.125 | 0.08 | 261 | 0 | 0.364 | 1 | 1 | cs | TRUE
44 | LV_4401-17_0_5_line_44 |  | 38 | 76 | 0.022845 | 0.125 | 0.08 | 261 | 0 | 0.364 | 1 | 4 | cs | TRUE
45 | LV_4401-17_0_5_line_45 |  | 38 | 51 | 0.036843 | 0.125 | 0.08 | 261 | 0 | 0.364 | 1 | 1 | cs | TRUE
46 | LV_4401-17_0_5_line_46 |  | 39 | 40 | 0.011787 | 0.125 | 0.08 | 261 | 0 | 0.364 | 1 | 1 | cs | TRUE
47 | LV_4401-17_0_5_line_47 |  | 39 | 41 | 0.012832 | 0.125 | 0.08 | 261 | 0 | 0.364 | 1 | 1 | cs | TRUE
48 | LV_4401-17_0_5_line_48 |  | 40 | 47 | 0.017927 | 0.125 | 0.08 | 261 | 0 | 0.364 | 1 | 1 | cs | TRUE
49 | LV_4401-17_0_5_line_49 |  | 42 | 43 | 0.012374 | 0.125 | 0.08 | 261 | 0 | 0.364 | 1 | 1 | cs | TRUE
50 | LV_4401-17_0_5_line_50 |  | 42 | 44 | 0.012856 | 0.125 | 0.08 | 261 | 0 | 0.364 | 1 | 1 | cs | TRUE
51 | LV_4401-17_0_5_line_51 |  | 42 | 45 | 0.022256 | 0.125 | 0.08 | 261 | 0 | 0.364 | 1 | 1 | cs | TRUE
52 | LV_4401-17_0_5_line_52 |  | 43 | 77 | 0.01754 | 0.125 | 0.08 | 261 | 0 | 0.364 | 1 | 1 | cs | TRUE
53 | LV_4401-17_0_5_line_53 |  | 44 | 47 | 0.017859 | 0.125 | 0.08 | 261 | 0 | 0.364 | 1 | 1 | cs | TRUE
54 | LV_4401-17_0_5_line_54 |  | 44 | 50 | 0.02697 | 0.125 | 0.08 | 261 | 0 | 0.364 | 1 | 1 | cs | TRUE
55 | LV_4401-17_0_5_line_55 |  | 45 | 48 | 0.021244 | 0.125 | 0.08 | 261 | 0 | 0.364 | 1 | 1 | cs | TRUE
56 | LV_4401-17_0_5_line_56 |  | 46 | 50 | 0.034243 | 0.125 | 0.08 | 261 | 0 | 0.364 | 1 | 3 | cs | TRUE
57 | LV_4401-17_0_5_line_57 |  | 48 | 49 | 0.056169 | 0.125 | 0.08 | 261 | 0 | 0.364 | 1 | 1 | cs | TRUE
58 | LV_4401-17_0_5_line_58 |  | 49 | 78 | 0.044004 | 0.125 | 0.08 | 261 | 0 | 0.364 | 1 | 1 | cs | TRUE
59 | LV_4401-17_0_5_line_59 |  | 52 | 53 | 0.02904 | 0.125 | 0.08 | 261 | 0 | 0.364 | 1 | 1 | cs | TRUE
60 | LV_4401-17_0_5_line_60 |  | 52 | 54 | 0.051591 | 0.125 | 0.08 | 261 | 0 | 0.364 | 1 | 1 | cs | TRUE
61 | LV_4401-17_0_5_line_61 |  | 52 | 55 | 0.016524 | 0.125 | 0.08 | 261 | 0 | 0.364 | 1 | 1 | cs | TRUE
62 | LV_4401-17_0_5_line_62 |  | 53 | 67 | 0.005392 | 0.125 | 0.08 | 261 | 0 | 0.364 | 1 | 1 | cs | TRUE
63 | LV_4401-17_0_5_line_63 |  | 53 | 63 | 0.032095 | 0.125 | 0.08 | 261 | 0 | 0.364 | 1 | 1 | cs | TRUE
64 | LV_4401-17_0_5_line_64 |  | 55 | 59 | 0.0030186 | 0.125 | 0.08 | 261 | 0 | 0.364 | 1 | 1 | cs | TRUE
65 | LV_4401-17_0_5_line_65 |  | 56 | 57 | 0.018984 | 0.125 | 0.08 | 261 | 0 | 0.364 | 1 | 1 | cs | TRUE
66 | LV_4401-17_0_5_line_66 |  | 56 | 58 | 0.010151 | 0.125 | 0.08 | 261 | 0 | 0.364 | 1 | 1 | cs | TRUE
67 | LV_4401-17_0_5_line_67 |  | 57 | 89 | 0.0065846 | 0.125 | 0.08 | 261 | 0 | 0.364 | 1 | 1 | cs | TRUE
68 | LV_4401-17_0_5_line_68 |  | 59 | 88 | 0.043361 | 0.125 | 0.08 | 261 | 0 | 0.364 | 1 | 1 | cs | TRUE
69 | LV_4401-17_0_5_line_69 |  | 60 | 61 | 0.021203 | 0.125 | 0.08 | 261 | 0 | 0.364 | 1 | 1 | cs | TRUE
70 | LV_4401-17_0_5_line_70 |  | 62 | 86 | 0.0077069 | 0.125 | 0.08 | 261 | 0 | 0.364 | 1 | 4 | cs | TRUE
71 | LV_4401-17_0_5_line_71 |  | 63 | 64 | 0.007885 | 0.125 | 0.08 | 261 | 0 | 0.364 | 1 | 1 | cs | TRUE
72 | LV_4401-17_0_5_line_72 |  | 63 | 65 | 0.010297 | 0.125 | 0.08 | 261 | 0 | 0.364 | 1 | 1 | cs | TRUE
73 | LV_4401-17_0_5_line_73 |  | 63 | 66 | 0.014659 | 0.125 | 0.08 | 261 | 0 | 0.364 | 1 | 1 | cs | TRUE
74 | LV_4401-17_0_5_line_74 |  | 65 | 68 | 0.0323 | 0.125 | 0.08 | 261 | 0 | 0.364 | 1 | 1 | cs | TRUE
75 | LV_4401-17_0_5_line_75 |  | 66 | 69 | 0.016655 | 0.125 | 0.08 | 261 | 0 | 0.364 | 1 | 1 | cs | TRUE
76 | LV_4401-17_0_5_line_76 |  | 68 | 122 | 0.031854 | 0.125 | 0.08 | 261 | 0 | 0.364 | 1 | 1 | cs | TRUE
77 | LV_4401-17_0_5_line_77 |  | 69 | 87 | 0.042886 | 0.125 | 0.08 | 261 | 0 | 0.364 | 1 | 1 | cs | TRUE
78 | LV_4401-17_0_5_line_78 |  | 70 | 74 | 0.019014 | 0.125 | 0.08 | 261 | 0 | 0.364 | 1 | 1 | cs | TRUE
79 | LV_4401-17_0_5_line_79 |  | 71 | 123 | 0.029157 | 0.125 | 0.08 | 261 | 0 | 0.364 | 1 | 1 | cs | TRUE
80 | LV_4401-17_0_5_line_80 |  | 72 | 73 | 0.013084 | 0.125 | 0.08 | 261 | 0 | 0.364 | 1 | 1 | cs | TRUE
81 | LV_4401-17_0_5_line_81 |  | 72 | 74 | 0.027368 | 0.125 | 0.08 | 261 | 0 | 0.364 | 1 | 1 | cs | TRUE
82 | LV_4401-17_0_5_line_82 |  | 73 | 113 | 0.010015 | 0.125 | 0.08 | 261 | 0 | 0.364 | 1 | 1 | cs | TRUE
83 | LV_4401-17_0_5_line_83 |  | 75 | 126 | 0.023543 | 0.125 | 0.08 | 261 | 0 | 0.364 | 1 | 1 | cs | TRUE
84 | LV_4401-17_0_5_line_84 |  | 76 | 85 | 0.021519 | 0.125 | 0.08 | 261 | 0 | 0.364 | 1 | 4 | cs | TRUE
85 | LV_4401-17_0_5_line_85 |  | 77 | 92 | 0.0030245 | 0.125 | 0.08 | 261 | 0 | 0.364 | 1 | 1 | cs | TRUE
86 | LV_4401-17_0_5_line_86 |  | 78 | 93 | 0.025713 | 0.125 | 0.08 | 261 | 0 | 0.364 | 1 | 1 | cs | TRUE
87 | LV_4401-17_0_5_line_87 |  | 79 | 80 | 0.028342 | 0.125 | 0.08 | 261 | 0 | 0.364 | 1 | 1 | cs | TRUE
88 | LV_4401-17_0_5_line_88 |  | 79 | 81 | 0.015131 | 0.125 | 0.08 | 261 | 0 | 0.364 | 1 | 1 | cs | TRUE
89 | LV_4401-17_0_5_line_89 |  | 79 | 82 | 0.012343 | 0.125 | 0.08 | 261 | 0 | 0.364 | 1 | 1 | cs | TRUE
90 | LV_4401-17_0_5_line_90 |  | 80 | 103 | 0.017623 | 0.125 | 0.08 | 261 | 0 | 0.364 | 1 | 1 | cs | TRUE
91 | LV_4401-17_0_5_line_91 |  | 81 | 104 | 0.0237 | 0.125 | 0.08 | 261 | 0 | 0.364 | 1 | 1 | cs | TRUE
92 | LV_4401-17_0_5_line_92 |  | 82 | 100 | 0.012205 | 0.125 | 0.08 | 261 | 0 | 0.364 | 1 | 1 | cs | TRUE
93 | LV_4401-17_0_5_line_93 |  | 83 | 84 | 0.028784 | 0.125 | 0.08 | 261 | 0 | 0.364 | 1 | 1 | cs | TRUE
94 | LV_4401-17_0_5_line_94 |  | 84 | 102 | 0.015449 | 0.125 | 0.08 | 261 | 0 | 0.364 | 1 | 1 | cs | TRUE
95 | LV_4401-17_0_5_line_95 |  | 84 | 101 | 0.020886 | 0.125 | 0.08 | 261 | 0 | 0.364 | 1 | 1 | cs | TRUE
96 | LV_4401-17_0_5_line_96 |  | 85 | 111 | 0.019755 | 0.125 | 0.08 | 261 | 0 | 0.364 | 1 | 4 | cs | TRUE
97 | LV_4401-17_0_5_line_97 |  | 89 | 94 | 0.01889 | 0.125 | 0.08 | 261 | 0 | 0.364 | 1 | 1 | cs | TRUE
98 | LV_4401-17_0_5_line_98 |  | 90 | 91 | 0.016395 | 0.125 | 0.08 | 261 | 0 | 0.364 | 1 | 1 | cs | TRUE
99 | LV_4401-17_0_5_line_99 |  | 91 | 95 | 0.019798 | 0.125 | 0.08 | 261 | 0 | 0.364 | 1 | 1 | cs | TRUE
100 | LV_4401-17_0_5_line_100 |  | 93 | 127 | 0.013585 | 0.125 | 0.08 | 261 | 0 | 0.364 | 1 | 1 | cs | TRUE
101 | LV_4401-17_0_5_line_101 |  | 94 | 98 | 0.0032421 | 0.125 | 0.08 | 261 | 0 | 0.364 | 1 | 1 | cs | TRUE
102 | LV_4401-17_0_5_line_102 |  | 95 | 96 | 0.018791 | 0.125 | 0.08 | 261 | 0 | 0.364 | 1 | 1 | cs | TRUE
103 | LV_4401-17_0_5_line_103 |  | 96 | 97 | 0.0017924 | 0.125 | 0.08 | 261 | 0 | 0.364 | 1 | 1 | cs | TRUE
104 | LV_4401-17_0_5_line_104 |  | 97 | 98 | 0.015168 | 0.125 | 0.08 | 261 | 0 | 0.364 | 1 | 1 | cs | TRUE
105 | LV_4401-17_0_5_line_105 |  | 99 | 100 | 0.032395 | 0.125 | 0.08 | 261 | 0 | 0.364 | 1 | 1 | cs | TRUE
106 | LV_4401-17_0_5_line_106 |  | 102 | 107 | 0.0059511 | 0.125 | 0.08 | 261 | 0 | 0.364 | 1 | 1 | cs | TRUE
107 | LV_4401-17_0_5_line_107 |  | 103 | 116 | 0.029974 | 0.125 | 0.08 | 261 | 0 | 0.364 | 1 | 1 | cs | TRUE
108 | LV_4401-17_0_5_line_108 |  | 104 | 106 | 0.018893 | 0.125 | 0.08 | 261 | 0 | 0.364 | 1 | 1 | cs | TRUE
109 | LV_4401-17_0_5_line_109 |  | 105 | 106 | 0.049136 | 0.125 | 0.08 | 261 | 0 | 0.364 | 1 | 1 | cs | TRUE
110 | LV_4401-17_0_5_line_110 |  | 107 | 108 | 0.003658 | 0.125 | 0.08 | 261 | 0 | 0.364 | 1 | 1 | cs | TRUE
111 | LV_4401-17_0_5_line_111 |  | 107 | 109 | 0.019069 | 0.125 | 0.08 | 261 | 0 | 0.364 | 1 | 1 | cs | TRUE
112 | LV_4401-17_0_5_line_112 |  | 108 | 110 | 0.015574 | 0.125 | 0.08 | 261 | 0 | 0.364 | 1 | 4 | cs | TRUE
113 | LV_4401-17_0_5_line_113 |  | 108 | 111 | 0.024086 | 0.125 | 0.08 | 261 | 0 | 0.364 | 1 | 4 | cs | TRUE
114 | LV_4401-17_0_5_line_114 |  | 108 | 112 | 0.012381 | 0.125 | 0.08 | 261 | 0 | 0.364 | 1 | 4 | cs | TRUE
115 | LV_4401-17_0_5_line_115 |  | 110 | 113 | 0.031255 | 0.125 | 0.08 | 261 | 0 | 0.364 | 1 | 2 | cs | TRUE
116 | LV_4401-17_0_5_line_116 |  | 112 | 114 | 0.017842 | 0.125 | 0.08 | 261 | 0 | 0.364 | 1 | 4 | cs | TRUE
117 | LV_4401-17_0_5_line_117 |  | 114 | 119 | 0.027242 | 0.125 | 0.08 | 261 | 0 | 0.364 | 1 | 2 | cs | TRUE
118 | LV_4401-17_0_5_line_118 |  | 115 | 116 | 0.025189 | 0.125 | 0.08 | 261 | 0 | 0.364 | 1 | 1 | cs | TRUE
119 | LV_4401-17_0_5_line_119 |  | 116 | 117 | 0.003667 | 0.125 | 0.08 | 261 | 0 | 0.364 | 1 | 1 | cs | TRUE
120 | LV_4401-17_0_5_line_120 |  | 116 | 118 | 0.013351 | 0.125 | 0.08 | 261 | 0 | 0.364 | 1 | 1 | cs | TRUE
121 | LV_4401-17_0_5_line_121 |  | 117 | 119 | 0.015443 | 0.125 | 0.08 | 261 | 0 | 0.364 | 1 | 1 | cs | TRUE
122 | LV_4401-17_0_5_line_122 |  | 117 | 120 | 0.013849 | 0.125 | 0.08 | 261 | 0 | 0.364 | 1 | 1 | cs | TRUE
123 | LV_4401-17_0_5_line_123 |  | 118 | 121 | 0.018253 | 0.125 | 0.08 | 261 | 0 | 0.364 | 1 | 1 | cs | TRUE
124 | LV_4401-17_0_5_line_124 |  | 121 | 122 | 0.0094718 | 0.125 | 0.08 | 261 | 0 | 0.364 | 1 | 1 | cs | TRUE
125 | LV_4401-17_0_5_line_125 |  | 124 | 125 | 0.0024101 | 0.125 | 0.08 | 261 | 0 | 0.364 | 1 | 1 | cs | TRUE
126 | LV_4401-17_0_5_line_126 |  | 125 | 126 | 0.0025307 | 0.125 | 0.08 | 261 | 0 | 0.364 | 1 | 1 | cs | TRUE

## trafo
| name | std_type | hv_bus | lv_bus | sn_mva | vn_hv_kv | vn_lv_kv | vk_percent | vkr_percent | pfe_kw | i0_percent | shift_degree | tap_side | tap_neutral | tap_min | tap_max | tap_step_percent | tap_step_degree | tap_pos | tap_phase_shifter | parallel | df | in_service
0 | LV_4401-17_0_5_trafo_18 | 0.63 MVA 20/0.4 kV | 128 | 29 | 0.63 | 20 | 0.4 | 6 | 1.206 | 1.65 | 0.2619 | 150 | hv | 0 | -2 | 2 | 2.5 | 0 | 0 | FALSE | 1 | 1 | TRUE

## line_geodata
| x0 | y0 | x1 | y1 | x2 | y2 | x3 | y3 | x4 | y4 | x5 | y5 | x6 | y6 | x7 | y7 | x8 | y8 | x9 | y9 | x10 | y10
0 | 2749968.6678 | 1264820.3723 | 2749979.7512 | 1264815.1835 | 2749979.3754 | 1264813.8695
1 | 2749955.0524 | 1264826.7465 | 2749968.6678 | 1264820.3723
2 | 2749979.3754 | 1264813.8695 | 2749976.5739 | 1264804.0731
3 | 2749955.0524 | 1264826.7465 | 2749949.5233 | 1264810.957 | 2749948.4741 | 1264805.8711
4 | 2749955.0524 | 1264826.7465 | 2749961.6314 | 1264842.254
5 | 2749947.2489 | 1264799.9326 | 2749948.4741 | 1264805.8711
6 | 2749971.0839 | 1264864.5356 | 2749968.0696 | 1264857.4298 | 2749961.6314 | 1264842.254
7 | 2749945.8999 | 1264793.4141 | 2749947.2489 | 1264799.9326
8 | 2749971.0839 | 1264864.5356 | 2749955.4827 | 1264871.105
9 | 2749971.0839 | 1264864.5356 | 2750007.1706 | 1264848.4014 | 2750012.2388 | 1264845.8385 | 2750009.6296 | 1264840.8785
10 | 2749945.8999 | 1264793.4141 | 2749944.5452 | 1264786.8439
11 | 2749955.4827 | 1264871.105 | 2749943.8438 | 1264876.0059
12 | 2750009.6296 | 1264840.8785 | 2750019.5671 | 1264835.8437
13 | 2750006.486 | 1264738.2511 | 2749990.6547 | 1264737.9241
14 | 2750006.486 | 1264738.2511 | 2750016.2725 | 1264738.4533
15 | 2749958.3929 | 1264737.2575 | 2749990.6547 | 1264737.9241
16 | 2750042.3996 | 1264738.9931 | 2750016.2725 | 1264738.4533
17 | 2749938.3619 | 1264736.8437 | 2749958.3929 | 1264737.2575
18 | 2749938.3619 | 1264736.8437 | 2749937.6749 | 1264721.5095
19 | 2749938.3619 | 1264736.8437 | 2749926.7741 | 1264736.176
20 | 2749938.3619 | 1264736.8437 | 2749942.3529 | 1264774.3315
21 | 2749937.6749 | 1264721.5095 | 2749936.9071 | 1264704.3683
22 | 2749942.3529 | 1264774.3315 | 2749942.7668 | 1264778.2193 | 2749944.5452 | 1264786.8439
23 | 2749912.7692 | 1264576.1697 | 2749914.7425 | 1264547.3659
24 | 2749910.3375 | 1264612.8192 | 2749910.6952 | 1264606.4441 | 2749912.7692 | 1264576.1697
25 | 2749914.7425 | 1264547.3659 | 2749916.0984 | 1264527.5731
26 | 2749910.3375 | 1264612.8192 | 2749906.7158 | 1264612.7162
27 | 2749910.3375 | 1264612.8192 | 2749910.5262 | 1264615.1819 | 2749911.0384 | 1264617.564 | 2749912.0916 | 1264620.3045 | 2749913.9259 | 1264623.1428 | 2749916.3904 | 1264625.7968 | 2749918.7052 | 1264627.8131 | 2749916.4182 | 1264630.9361 | 2749922.0475 | 1264634.4712 | 2749930.9189 | 1264641.4921 | 2749934.4227 | 1264648.9107
28 | 2749921.8426 | 1264511.3197 | 2749919.157 | 1264512.3304 | 2749916.991 | 1264514.5444 | 2749916.0984 | 1264527.5731
29 | 2749899.9482 | 1264613.9458 | 2749901.5372 | 1264613.6858 | 2749903.2748 | 1264612.6177 | 2749906.7158 | 1264612.7162
30 | 2749873.9752 | 1264634.13 | 2749895.6893 | 1264635.9823 | 2749898.4029 | 1264635.3504 | 2749900.5873 | 1264634.1935 | 2749902.5851 | 1264632.0754 | 2749905.1257 | 1264628.4584 | 2749905.8858 | 1264624.3402 | 2749906.7158 | 1264612.7162
31 | 2749934.4227 | 1264648.9107 | 2749935.1392 | 1264664.9045
32 | 2749913.2251 | 1264510.3225 | 2749921.8426 | 1264511.3197
33 | 2749861.4271 | 1264595.9068 | 2749875.3567 | 1264601.9548 | 2749891.5741 | 1264613.7556 | 2749898.1586 | 1264618.5495 | 2749899.9482 | 1264613.9458
34 | 2749899.9482 | 1264613.9458 | 2749898.3355 | 1264613.3599 | 2749888.9324 | 1264606.393
35 | 2749873.9752 | 1264634.13 | 2749850.4564 | 1264631.9737
36 | 2749935.1392 | 1264664.9045 | 2749936.5622 | 1264696.669
37 | 2749861.4271 | 1264595.9068 | 2749864.4712 | 1264577.1257
38 | 2749864.4712 | 1264577.1257 | 2749864.492 | 1264576.9976
39 | 2749758.8676 | 1264555.7679 | 2749758.4979 | 1264559.6514 | 2749759.402 | 1264579.8179
40 | 2749755.08 | 1264546.7518 | 2749757.083 | 1264550.9624 | 2749758.8676 | 1264555.7679
41 | 2749760.1069 | 1264623.69 | 2749760.9815 | 1264615.0478 | 2749759.402 | 1264579.8179
42 | 2749755.08 | 1264546.7518 | 2749757.7065 | 1264547.1743 | 2749765.3703 | 1264550.127 | 2749765.4646 | 1264550.1659
43 | 2749755.08 | 1264546.7518 | 2749750.2022 | 1264545.9608 | 2749737.5389 | 1264544.1878
44 | 2749913.2251 | 1264510.3225 | 2749905.5616 | 1264509.4384 | 2749890.5315 | 1264507.6939
45 | 2749913.2251 | 1264510.3225 | 2749911.0616 | 1264547.1017
46 | 2750105.5862 | 1264791.0189 | 2750108.7887 | 1264796.0498 | 2750111.4831 | 1264801.2123
47 | 2750111.4831 | 1264801.2123 | 2750117.3143 | 1264812.643
48 | 2750105.5862 | 1264791.0189 | 2750089.7443 | 1264799.4101
49 | 2750081.5304 | 1264814.0315 | 2750087.1728 | 1264825.0525
50 | 2750073.9374 | 1264807.7213 | 2750076.3331 | 1264812.1866 | 2750079.7146 | 1264810.4707 | 2750081.5304 | 1264814.0315
51 | 2750081.5304 | 1264814.0315 | 2750078.3782 | 1264815.6198 | 2750061.9468 | 1264824.6028
52 | 2750087.1728 | 1264825.0525 | 2750090.2091 | 1264830.9911 | 2750093.8868 | 1264833.6316 | 2750100.2086 | 1264833.6254 | 2750100.2275 | 1264833.6163
53 | 2750073.9374 | 1264807.7213 | 2750079.7786 | 1264804.6887 | 2750089.7443 | 1264799.4101
54 | 2750073.9374 | 1264807.7213 | 2750054.1384 | 1264818.007 | 2750050.0038 | 1264820.1541
55 | 2750043.3064 | 1264834.7935 | 2750061.9468 | 1264824.6028
56 | 2750019.5671 | 1264835.8437 | 2750028.7579 | 1264831.1873 | 2750050.0038 | 1264820.1541
57 | 2750043.3064 | 1264834.7935 | 2750064.4842 | 1264886.8175
58 | 2750081.0752 | 1264927.574 | 2750064.4842 | 1264886.8175
59 | 2749590.5513 | 1264527.6791 | 2749593.9602 | 1264528.1548 | 2749594.7558 | 1264523.815 | 2749602.2443 | 1264525.0612 | 2749606.9998 | 1264525.3263 | 2749615.8315 | 1264525.3052
60 | 2749590.5513 | 1264527.6791 | 2749599.2674 | 1264476.8293
61 | 2749590.5513 | 1264527.6791 | 2749588.7423 | 1264540.791 | 2749592.0113 | 1264541.1407
62 | 2749616.5546 | 1264519.9626 | 2749615.8315 | 1264525.3052
63 | 2749615.8315 | 1264525.3052 | 2749621.1516 | 1264525.2954 | 2749648.0186 | 1264524.8304
64 | 2749592.0113 | 1264541.1407 | 2749591.7543 | 1264544.1484
65 | 2749934.4883 | 1264879.9453 | 2749931.9525 | 1264872.9851 | 2749927.9944 | 1264862.1064
66 | 2749934.4883 | 1264879.9453 | 2749943.8438 | 1264876.0059
67 | 2749925.743 | 1264855.9186 | 2749927.9944 | 1264862.1064
68 | 2749591.7543 | 1264544.1484 | 2749587.5495 | 1264587.3046
69 | 2749760.1069 | 1264623.69 | 2749781.2216 | 1264625.6259
70 | 2749936.5622 | 1264696.669 | 2749936.9071 | 1264704.3683
71 | 2749648.0186 | 1264524.8304 | 2749648.0752 | 1264516.9461
72 | 2749648.0186 | 1264524.8304 | 2749653.8232 | 1264524.7327 | 2749657.8001 | 1264526.88
73 | 2749646.767 | 1264539.4356 | 2749647.2372 | 1264533.9642 | 2749648.0186 | 1264524.8304
74 | 2749657.8001 | 1264526.88 | 2749679.104 | 1264513.4168 | 2749685.2599 | 1264509.8812
75 | 2749646.767 | 1264539.4356 | 2749644.6125 | 1264555.951
76 | 2749712.9677 | 1264494.1725 | 2749708.6117 | 1264496.469 | 2749685.2599 | 1264509.8812
77 | 2749644.6125 | 1264555.951 | 2749639.0648 | 1264598.477
78 | 2749765.4646 | 1264550.1659 | 2749783.042 | 1264557.4155
79 | 2749708.6639 | 1264540.1449 | 2749737.5389 | 1264544.1878
80 | 2749808.3219 | 1264567.8996 | 2749811.3095 | 1264555.1615
81 | 2749808.3219 | 1264567.8996 | 2749795.3106 | 1264562.4756 | 2749783.042 | 1264557.4155
82 | 2749811.3095 | 1264555.1615 | 2749813.5964 | 1264545.4108
83 | 2749864.492 | 1264576.9976 | 2749865.8401 | 1264568.6801 | 2749857.7525 | 1264565.8056 | 2749858.8407 | 1264559.363
84 | 2749869.1556 | 1264505.2128 | 2749890.5315 | 1264507.6939
85 | 2750100.2275 | 1264833.6163 | 2750102.9497 | 1264832.2984
86 | 2750094.2666 | 1264949.4471 | 2750084.4902 | 1264935.963 | 2750081.0752 | 1264927.574
87 | 2749766.2949 | 1264413.2014 | 2749761.3464 | 1264441.108
88 | 2749766.2949 | 1264413.2014 | 2749751.4064 | 1264410.5043
89 | 2749766.2949 | 1264413.2014 | 2749778.3307 | 1264415.9399
90 | 2749758.2695 | 1264458.4605 | 2749761.3464 | 1264441.108
91 | 2749751.4064 | 1264410.5043 | 2749736.7415 | 1264407.8476 | 2749727.9923 | 1264406.9379
92 | 2749790.2311 | 1264418.6475 | 2749778.3307 | 1264415.9399
93 | 2749847.8473 | 1264499.1318 | 2749876.4496 | 1264502.3646
94 | 2749847.8473 | 1264499.1318 | 2749832.504 | 1264497.3295
95 | 2749847.8473 | 1264499.1318 | 2749850.3901 | 1264487.1175 | 2749853.2713 | 1264479.0087
96 | 2749849.5325 | 1264502.9351 | 2749869.1556 | 1264505.2128
97 | 2749919.2843 | 1264838.167 | 2749925.743 | 1264855.9186
98 | 2749896.0022 | 1264766.6798 | 2749901.0392 | 1264782.2816
99 | 2749901.0392 | 1264782.2816 | 2749907.1219 | 1264801.1224
100 | 2750102.2447 | 1264960.4607 | 2750094.2666 | 1264949.4471
101 | 2749919.2843 | 1264838.167 | 2749918.1758 | 1264835.1203
102 | 2749907.1219 | 1264801.1224 | 2749912.895 | 1264819.0044
103 | 2749913.4457 | 1264820.7101 | 2749912.895 | 1264819.0044
104 | 2749913.4457 | 1264820.7101 | 2749917.4854 | 1264833.2226 | 2749918.1758 | 1264835.1203
105 | 2749821.8186 | 1264425.8345 | 2749790.2311 | 1264418.6475
106 | 2749826.5936 | 1264496.6352 | 2749832.504 | 1264497.3295
107 | 2749753.0361 | 1264487.9742 | 2749758.2695 | 1264458.4605
108 | 2749727.9923 | 1264406.9379 | 2749721.6053 | 1264406.2739 | 2749709.1336 | 1264406.232
109 | 2749709.1336 | 1264406.232 | 2749706.4305 | 1264406.2229 | 2749663.2957 | 1264406.0308 | 2749660.0009 | 1264405.8898
110 | 2749826.5936 | 1264496.6352 | 2749825.6075 | 1264500.1582
111 | 2749826.5936 | 1264496.6352 | 2749807.6552 | 1264494.4053
112 | 2749825.6075 | 1264500.1582 | 2749821.4045 | 1264515.1542
113 | 2749825.6075 | 1264500.1582 | 2749849.5325 | 1264502.9351
114 | 2749825.6075 | 1264500.1582 | 2749813.3092 | 1264498.7325
115 | 2749821.4045 | 1264515.1542 | 2749820.0235 | 1264520.0812 | 2749817.0325 | 1264530.7606 | 2749813.5964 | 1264545.4108
116 | 2749795.5863 | 1264496.6779 | 2749813.3092 | 1264498.7325
117 | 2749768.5299 | 1264493.5018 | 2749775.5026 | 1264494.3497 | 2749795.5863 | 1264496.6779
118 | 2749753.0361 | 1264487.9742 | 2749778.0519 | 1264490.9197
119 | 2749753.1994 | 1264491.6376 | 2749753.0361 | 1264487.9742
120 | 2749753.0361 | 1264487.9742 | 2749741.7037 | 1264487.6536 | 2749739.6985 | 1264487.8461
121 | 2749753.1994 | 1264491.6376 | 2749768.5299 | 1264493.5018
122 | 2749753.1994 | 1264491.6376 | 2749744.2285 | 1264491.1989 | 2749739.3872 | 1264491.6981
123 | 2749721.7587 | 1264490.7657 | 2749727.6842 | 1264488.9999 | 2749739.6985 | 1264487.8461
124 | 2749721.7587 | 1264490.7657 | 2749716.4017 | 1264492.3621 | 2749712.9677 | 1264494.1725
125 | 2749859.6636 | 1264554.4913 | 2749859.2622 | 1264556.8677
126 | 2749858.8407 | 1264559.363 | 2749859.2622 | 1264556.8677

## bus_geodata
| x | y | coords
0 | 2749968.6678 | 1264820.3723
1 | 2749979.3754 | 1264813.8695
2 | 2749955.0524 | 1264826.7465
3 | 2749976.5739 | 1264804.0731
4 | 2749948.4741 | 1264805.8711
5 | 2749961.6314 | 1264842.254
6 | 2749947.2489 | 1264799.9326
7 | 2749971.0839 | 1264864.5356
8 | 2749945.8999 | 1264793.4141
9 | 2749955.4827 | 1264871.105
10 | 2750009.6296 | 1264840.8785
11 | 2750006.486 | 1264738.2511
12 | 2749990.6547 | 1264737.9241
13 | 2750016.2725 | 1264738.4533
14 | 2749958.3929 | 1264737.2575
15 | 2750042.3996 | 1264738.9931
16 | 2749938.3619 | 1264736.8437
17 | 2749937.6749 | 1264721.5095
18 | 2749926.7741 | 1264736.176
19 | 2749942.3529 | 1264774.3315
20 | 2749944.5452 | 1264786.8439
21 | 2749912.7692 | 1264576.1697
22 | 2749914.7425 | 1264547.3659
23 | 2749910.3375 | 1264612.8192
24 | 2749916.0984 | 1264527.5731
25 | 2749906.7158 | 1264612.7162
26 | 2749934.4227 | 1264648.9107
27 | 2749921.8426 | 1264511.3197
28 | 2749899.9482 | 1264613.9458
29 | 2749873.9752 | 1264634.13
30 | 2749850.4564 | 1264631.9737
31 | 2749935.1392 | 1264664.9045
32 | 2749861.4271 | 1264595.9068
33 | 2749888.9324 | 1264606.393
34 | 2749864.4712 | 1264577.1257
35 | 2749758.8676 | 1264555.7679
36 | 2749759.402 | 1264579.8179
37 | 2749755.08 | 1264546.7518
38 | 2749913.2251 | 1264510.3225
39 | 2750111.4831 | 1264801.2123
40 | 2750105.5862 | 1264791.0189
41 | 2750117.3143 | 1264812.643
42 | 2750081.5304 | 1264814.0315
43 | 2750087.1728 | 1264825.0525
44 | 2750073.9374 | 1264807.7213
45 | 2750061.9468 | 1264824.6028
46 | 2750019.5671 | 1264835.8437
47 | 2750089.7443 | 1264799.4101
48 | 2750043.3064 | 1264834.7935
49 | 2750064.4842 | 1264886.8175
50 | 2750050.0038 | 1264820.1541
51 | 2749911.0616 | 1264547.1017
52 | 2749590.5513 | 1264527.6791
53 | 2749615.8315 | 1264525.3052
54 | 2749599.2674 | 1264476.8293
55 | 2749592.0113 | 1264541.1407
56 | 2749934.4883 | 1264879.9453
57 | 2749927.9944 | 1264862.1064
58 | 2749943.8438 | 1264876.0059
59 | 2749591.7543 | 1264544.1484
60 | 2749760.1069 | 1264623.69
61 | 2749781.2216 | 1264625.6259
62 | 2749936.5622 | 1264696.669
63 | 2749648.0186 | 1264524.8304
64 | 2749648.0752 | 1264516.9461
65 | 2749657.8001 | 1264526.88
66 | 2749646.767 | 1264539.4356
67 | 2749616.5546 | 1264519.9626
68 | 2749685.2599 | 1264509.8812
69 | 2749644.6125 | 1264555.951
70 | 2749765.4646 | 1264550.1659
71 | 2749737.5389 | 1264544.1878
72 | 2749808.3219 | 1264567.8996
73 | 2749811.3095 | 1264555.1615
74 | 2749783.042 | 1264557.4155
75 | 2749864.492 | 1264576.9976
76 | 2749890.5315 | 1264507.6939
77 | 2750100.2275 | 1264833.6163
78 | 2750081.0752 | 1264927.574
79 | 2749766.2949 | 1264413.2014
80 | 2749761.3464 | 1264441.108
81 | 2749751.4064 | 1264410.5043
82 | 2749778.3307 | 1264415.9399
83 | 2749876.4496 | 1264502.3646
84 | 2749847.8473 | 1264499.1318
85 | 2749869.1556 | 1264505.2128
86 | 2749936.9071 | 1264704.3683
87 | 2749639.0648 | 1264598.477
88 | 2749587.5495 | 1264587.3046
89 | 2749925.743 | 1264855.9186
90 | 2749896.0022 | 1264766.6798
91 | 2749901.0392 | 1264782.2816
92 | 2750102.9497 | 1264832.2984
93 | 2750094.2666 | 1264949.4471
94 | 2749919.2843 | 1264838.167
95 | 2749907.1219 | 1264801.1224
96 | 2749912.8951 | 1264819.0044
97 | 2749913.4457 | 1264820.7101
98 | 2749918.1758 | 1264835.1203
99 | 2749821.8186 | 1264425.8345
100 | 2749790.2311 | 1264418.6475
101 | 2749853.2713 | 1264479.0087
102 | 2749832.504 | 1264497.3295
103 | 2749758.2695 | 1264458.4605
104 | 2749727.9923 | 1264406.9379
105 | 2749660.0009 | 1264405.8898
106 | 2749709.1336 | 1264406.232
107 | 2749826.5936 | 1264496.6352
108 | 2749825.6075 | 1264500.1582
109 | 2749807.6552 | 1264494.4053
110 | 2749821.4045 | 1264515.1542
111 | 2749849.5325 | 1264502.9351
112 | 2749813.3092 | 1264498.7325
113 | 2749813.5964 | 1264545.4108
114 | 2749795.5863 | 1264496.6779
115 | 2749778.0519 | 1264490.9197
116 | 2749753.0361 | 1264487.9742
117 | 2749753.1994 | 1264491.6376
118 | 2749739.6985 | 1264487.8461
119 | 2749768.5299 | 1264493.5018
120 | 2749739.3872 | 1264491.6981
121 | 2749721.7587 | 1264490.7657
122 | 2749712.9677 | 1264494.1725
123 | 2749708.6639 | 1264540.1449
124 | 2749859.6636 | 1264554.4913
125 | 2749859.2622 | 1264556.8677
126 | 2749858.8407 | 1264559.363
127 | 2750102.2447 | 1264960.4607
128 | 2749900.5873 | 1264634.1935

## line_std_types
| c_nf_per_km | r_ohm_per_km | x_ohm_per_km | max_i_ka | type | q_mm2 | alpha | voltage_rating
NAYY 4x50 SE | 210 | 0.642 | 0.083 | 0.142 | cs | 50 | 0.00403 | LV
NAYY 4x120 SE | 264 | 0.225 | 0.08 | 0.242 | cs | 120 | 0.00403 | LV
NAYY 4x150 SE | 261 | 0.208 | 0.08 | 0.27 | cs | 150 | 0.00403 | LV
NA2XS2Y 1x95 RM/25 12/20 kV | 216 | 0.313 | 0.132 | 0.252 | cs | 95 | 0.00403 | MV
NA2XS2Y 1x185 RM/25 12/20 kV | 273 | 0.161 | 0.117 | 0.362 | cs | 185 | 0.00403 | MV
NA2XS2Y 1x240 RM/25 12/20 kV | 304 | 0.122 | 0.112 | 0.421 | cs | 240 | 0.00403 | MV
NA2XS2Y 1x95 RM/25 6/10 kV | 315 | 0.313 | 0.123 | 0.249 | cs | 95 | 0.00403 | MV
NA2XS2Y 1x185 RM/25 6/10 kV | 406 | 0.161 | 0.11 | 0.358 | cs | 185 | 0.00403 | MV
NA2XS2Y 1x240 RM/25 6/10 kV | 456 | 0.122 | 0.105 | 0.416 | cs | 240 | 0.00403 | MV
NA2XS2Y 1x150 RM/25 12/20 kV | 250 | 0.206 | 0.116 | 0.319 | cs | 150 | 0.00403 | MV
NA2XS2Y 1x120 RM/25 12/20 kV | 230 | 0.253 | 0.119 | 0.283 | cs | 120 | 0.00403 | MV
NA2XS2Y 1x70 RM/25 12/20 kV | 190 | 0.443 | 0.132 | 0.22 | cs | 70 | 0.00403 | MV
NA2XS2Y 1x150 RM/25 6/10 kV | 360 | 0.206 | 0.11 | 0.315 | cs | 150 | 0.00403 | MV
NA2XS2Y 1x120 RM/25 6/10 kV | 340 | 0.253 | 0.113 | 0.28 | cs | 120 | 0.00403 | MV
NA2XS2Y 1x70 RM/25 6/10 kV | 280 | 0.443 | 0.123 | 0.217 | cs | 70 | 0.00403 | MV
N2XS(FL)2Y 1x120 RM/35 64/110 kV | 112 | 0.153 | 0.166 | 0.366 | cs | 120 | 0.00393 | HV
N2XS(FL)2Y 1x185 RM/35 64/110 kV | 125 | 0.099 | 0.156 | 0.457 | cs | 185 | 0.00393 | HV
N2XS(FL)2Y 1x240 RM/35 64/110 kV | 135 | 0.075 | 0.149 | 0.526 | cs | 240 | 0.00393 | HV
N2XS(FL)2Y 1x300 RM/35 64/110 kV | 144 | 0.06 | 0.144 | 0.588 | cs | 300 | 0.00393 | HV
15-AL1/3-ST1A 0.4 | 11 | 1.8769 | 0.35 | 0.105 | ol | 16 | 0.00403 | LV
24-AL1/4-ST1A 0.4 | 11.25 | 1.2012 | 0.335 | 0.14 | ol | 24 | 0.00403 | LV
48-AL1/8-ST1A 0.4 | 12.2 | 0.5939 | 0.3 | 0.21 | ol | 48 | 0.00403 | LV
94-AL1/15-ST1A 0.4 | 13.2 | 0.306 | 0.29 | 0.35 | ol | 94 | 0.00403 | LV
34-AL1/6-ST1A 10.0 | 9.7 | 0.8342 | 0.36 | 0.17 | ol | 34 | 0.00403 | MV
48-AL1/8-ST1A 10.0 | 10.1 | 0.5939 | 0.35 | 0.21 | ol | 48 | 0.00403 | MV
70-AL1/11-ST1A 10.0 | 10.4 | 0.4132 | 0.339 | 0.29 | ol | 70 | 0.00403 | MV
94-AL1/15-ST1A 10.0 | 10.75 | 0.306 | 0.33 | 0.35 | ol | 94 | 0.00403 | MV
122-AL1/20-ST1A 10.0 | 11.1 | 0.2376 | 0.323 | 0.41 | ol | 122 | 0.00403 | MV
149-AL1/24-ST1A 10.0 | 11.25 | 0.194 | 0.315 | 0.47 | ol | 149 | 0.00403 | MV
34-AL1/6-ST1A 20.0 | 9.15 | 0.8342 | 0.382 | 0.17 | ol | 34 | 0.00403 | MV
48-AL1/8-ST1A 20.0 | 9.5 | 0.5939 | 0.372 | 0.21 | ol | 48 | 0.00403 | MV
70-AL1/11-ST1A 20.0 | 9.7 | 0.4132 | 0.36 | 0.29 | ol | 70 | 0.00403 | MV
94-AL1/15-ST1A 20.0 | 10 | 0.306 | 0.35 | 0.35 | ol | 94 | 0.00403 | MV
122-AL1/20-ST1A 20.0 | 10.3 | 0.2376 | 0.344 | 0.41 | ol | 122 | 0.00403 | MV
149-AL1/24-ST1A 20.0 | 10.5 | 0.194 | 0.337 | 0.47 | ol | 149 | 0.00403 | MV
184-AL1/30-ST1A 20.0 | 10.75 | 0.1571 | 0.33 | 0.535 | ol | 184 | 0.00403 | MV
243-AL1/39-ST1A 20.0 | 11 | 0.1188 | 0.32 | 0.645 | ol | 243 | 0.00403 | MV
48-AL1/8-ST1A 110.0 | 8 | 0.5939 | 0.46 | 0.21 | ol | 48 | 0.00403 | HV
70-AL1/11-ST1A 110.0 | 8.4 | 0.4132 | 0.45 | 0.29 | ol | 70 | 0.00403 | HV
94-AL1/15-ST1A 110.0 | 8.65 | 0.306 | 0.44 | 0.35 | ol | 94 | 0.00403 | HV
122-AL1/20-ST1A 110.0 | 8.5 | 0.2376 | 0.43 | 0.41 | ol | 122 | 0.00403 | HV
149-AL1/24-ST1A 110.0 | 8.75 | 0.194 | 0.41 | 0.47 | ol | 149 | 0.00403 | HV
184-AL1/30-ST1A 110.0 | 8.8 | 0.1571 | 0.4 | 0.535 | ol | 184 | 0.00403 | HV
243-AL1/39-ST1A 110.0 | 9 | 0.1188 | 0.39 | 0.645 | ol | 243 | 0.00403 | HV
305-AL1/39-ST1A 110.0 | 9.2 | 0.0949 | 0.38 | 0.74 | ol | 305 | 0.00403 | HV
490-AL1/64-ST1A 110.0 | 9.75 | 0.059 | 0.37 | 0.96 | ol | 490 | 0.00403 | HV
679-AL1/86-ST1A 110.0 | 9.95 | 0.042 | 0.36 | 1.15 | ol | 679 | 0.00403 | HV
490-AL1/64-ST1A 220.0 | 10 | 0.059 | 0.285 | 0.96 | ol | 490 | 0.00403 | HV
679-AL1/86-ST1A 220.0 | 11.7 | 0.042 | 0.275 | 1.15 | ol | 679 | 0.00403 | HV
490-AL1/64-ST1A 380.0 | 11 | 0.059 | 0.253 | 0.96 | ol | 490 | 0.00403 | HV
679-AL1/86-ST1A 380.0 | 14.6 | 0.042 | 0.25 | 1.15 | ol | 679 | 0.00403 | HV

## trafo_std_types
| i0_percent | pfe_kw | vkr_percent | sn_mva | vn_lv_kv | vn_hv_kv | vk_percent | shift_degree | vector_group | tap_side | tap_neutral | tap_min | tap_max | tap_step_degree | tap_step_percent | tap_phase_shifter
160 MVA 380/110 kV | 0.06 | 60 | 0.25 | 160 | 110 | 380 | 12.2 | 0 | Yy0 | hv | 0 | -9 | 9 | 0 | 1.5 | FALSE
100 MVA 220/110 kV | 0.06 | 55 | 0.26 | 100 | 110 | 220 | 12 | 0 | Yy0 | hv | 0 | -9 | 9 | 0 | 1.5 | FALSE
63 MVA 110/20 kV | 0.04 | 22 | 0.32 | 63 | 20 | 110 | 18 | 150 | YNd5 | hv | 0 | -9 | 9 | 0 | 1.5 | FALSE
40 MVA 110/20 kV | 0.05 | 18 | 0.34 | 40 | 20 | 110 | 16.2 | 150 | YNd5 | hv | 0 | -9 | 9 | 0 | 1.5 | FALSE
25 MVA 110/20 kV | 0.07 | 14 | 0.41 | 25 | 20 | 110 | 12 | 150 | YNd5 | hv | 0 | -9 | 9 | 0 | 1.5 | FALSE
63 MVA 110/10 kV | 0.04 | 22 | 0.32 | 63 | 10 | 110 | 18 | 150 | YNd5 | hv | 0 | -9 | 9 | 0 | 1.5 | FALSE
40 MVA 110/10 kV | 0.05 | 18 | 0.34 | 40 | 10 | 110 | 16.2 | 150 | YNd5 | hv | 0 | -9 | 9 | 0 | 1.5 | FALSE
25 MVA 110/10 kV | 0.07 | 14 | 0.41 | 25 | 10 | 110 | 12 | 150 | YNd5 | hv | 0 | -9 | 9 | 0 | 1.5 | FALSE
0.25 MVA 20/0.4 kV | 0.32 | 0.8 | 1.44 | 0.25 | 0.4 | 20 | 6 | 150 | Yzn5 | hv | 0 | -2 | 2 | 0 | 2.5 | FALSE
0.4 MVA 20/0.4 kV | 0.3375 | 1.35 | 1.425 | 0.4 | 0.4 | 20 | 6 | 150 | Dyn5 | hv | 0 | -2 | 2 | 0 | 2.5 | FALSE
0.63 MVA 20/0.4 kV | 0.2619 | 1.65 | 1.206 | 0.63 | 0.4 | 20 | 6 | 150 | Dyn5 | hv | 0 | -2 | 2 | 0 | 2.5 | FALSE
0.25 MVA 10/0.4 kV | 0.24 | 0.6 | 1.2 | 0.25 | 0.4 | 10 | 4 | 150 | Dyn5 | hv | 0 | -2 | 2 | 0 | 2.5 | FALSE
0.4 MVA 10/0.4 kV | 0.2375 | 0.95 | 1.325 | 0.4 | 0.4 | 10 | 4 | 150 | Dyn5 | hv | 0 | -2 | 2 | 0 | 2.5 | FALSE
0.63 MVA 10/0.4 kV | 0.1873 | 1.18 | 1.0794 | 0.63 | 0.4 | 10 | 4 | 150 | Dyn5 | hv | 0 | -2 | 2 | 0 | 2.5 | FALSE

## trafo3w_std_types
| sn_hv_mva | sn_mv_mva | sn_lv_mva | vn_hv_kv | vn_mv_kv | vn_lv_kv | vk_hv_percent | vk_mv_percent | vk_lv_percent | vkr_hv_percent | vkr_mv_percent | vkr_lv_percent | pfe_kw | i0_percent | shift_mv_degree | shift_lv_degree | vector_group | tap_side | tap_neutral | tap_min | tap_max | tap_step_percent
63/25/38 MVA 110/20/10 kV | 63 | 25 | 38 | 110 | 20 | 10 | 10.4 | 10.4 | 10.4 | 0.28 | 0.32 | 0.35 | 35 | 0.89 | 0 | 0 | YN0yn0yn0 | hv | 0 | -10 | 10 | 1.2
63/25/38 MVA 110/10/10 kV | 63 | 25 | 38 | 110 | 10 | 10 | 10.4 | 10.4 | 10.4 | 0.28 | 0.32 | 0.35 | 35 | 0.89 | 0 | 0 | YN0yn0yn0 | hv | 0 | -10 | 10 | 1.2

## fuse_std_types
| fuse_type | i_rated_a | t_avg | t_min | t_total | x_avg | x_min | x_total
HV 100A | HV 100A | 100 | 0 | [10.0, 3.64, 0.854, 0.281, 0.1, 0.0531, 0.022, 0.01] | [10.0, 4.267, 1.21, 0.403, 0.1, 0.058, 0.022, 0.01] | 0 | [300.0, 350.0, 450.0, 550.0, 700.0, 850.0, 1200.0, 1752.0] | [600.0, 700.0, 900.0, 1150.0, 1665.0, 2000.0, 3000.0, 4313.0]
HV 10A | HV 10A | 10 | 0 | [10.0, 1675.0, 0.344, 0.156, 0.1, 0.0417, 0.0171, 0.01] | [10.0, 1.3, 0.3, 0.155, 0.1, 0.0555, 0.023, 0.01] | 0 | [30.0, 32.0, 35.0, 37.0, 39.0, 50.0, 70.0, 88.0] | [60.0, 70.0, 80.0, 87.0, 94.0, 110.0, 150.0, 216.0]
HV 125A | HV 125A | 125 | 0 | [10.0, 1.82, 0.344, 0.1, 0.0467, 0.0269, 0.01] | [10.0, 2.478, 0.426, 0.1, 0.0427, 0.0211, 0.01] | 0 | [375.0, 500.0, 700.0, 925.0, 1200.0, 1500.0, 2341.0] | [750.0, 1000.0, 1500.0, 2200.0, 3000.0, 4000.0, 5765.0]
HV 160A | HV 160A | 160 | 0 | [10.0, 4.15, 1.03, 0.198, 0.1, 0.051, 0.0172, 0.01] | [10.0, 2.3, 0.734, 0.274, 0.1, 0.046, 0.0177, 0.01] | 0 | [480.0, 550.0, 700.0, 1000.0, 1260.0, 1600.0, 2500.0, 3227.0] | [960.0, 1300.0, 1700.0, 2200.0, 2996.0, 4000.0, 6000.0, 7946.0]
HV 16A | HV 16A | 16 | 0 | [10.0, 0.352, 0.164, 0.1, 0.0649, 0.0342, 0.01] | [10.0, 2.34, 0.722, 0.181, 0.1, 0.055, 0.0296, 0.01] | 0 | [48.0, 60.0, 65.0, 71.0, 80.0, 100.0, 162.0] | [96.0, 110.0, 125.0, 150.0, 168.0, 200.0, 250.0, 398.0]
HV 200A | HV 200A | 200 | 0 | [10.0, 4.267, 1.21, 0.403, 0.1, 0.058, 0.022, 0.01] | [10.0, 3.73, 1.654, 0.328, 0.1, 0.0531, 0.019, 0.01] | 0 | [600.0, 700.0, 900.0, 1150.0, 1665.0, 2000.0, 3000.0, 4313.0] | [1200.0, 1500.0, 1800.0, 2700.0, 3960.0, 5000.0, 7500.0, 10620.0]
HV 20A | HV 20A | 20 | 0 | [10.0, 1.3, 0.3, 0.155, 0.1, 0.0555, 0.023, 0.01] | [10.0, 1.3, 0.161, 0.1, 0.0611, 0.0399, 0.0141, 0.01] | 0 | [60.0, 70.0, 80.0, 87.0, 94.0, 110.0, 150.0, 216.0] | [120.0, 150.0, 200.0, 223.0, 260.0, 300.0, 450.0, 532.0]
HV 25A | HV 25A | 25 | 0 | [10.0, 2.512, 0.833, 0.299, 0.1, 0.0372, 0.0223, 0.01] | [10.0, 3.125, 0.597, 0.198, 0.1, 0.0378, 0.022, 0.01] | 0 | [75.0, 82.0, 90.0, 100.0, 124.0, 170.0, 200.0, 289.0] | [150.0, 170.0, 210.0, 250.0, 294.0, 400.0, 500.0, 711.0]
HV 31.5A | HV 31.5A | 31.5 | 0 | [10.0, 2.34, 0.722, 0.181, 0.1, 0.055, 0.0296, 0.01] | [10.0, 2.84, 0.368, 0.164, 0.1, 0.0621, 0.0378, 0.0195, 0.01] | 0 | [95.0, 110.0, 125.0, 150.0, 165.0, 200.0, 250.0, 390.0] | [189.0, 220.0, 300.0, 350.0, 393.0, 450.0, 530.0, 700.0, 960.0]
HV 40A | HV 40A | 40 | 0 | [10.0, 1.3, 0.161, 0.1, 0.0611, 0.0399, 0.0141, 0.01] | [10.0, 2.05, 0.369, 0.198, 0.1, 0.051, 0.0298, 0.01] | 0 | [120.0, 150.0, 200.0, 223.0, 260.0, 300.0, 450.0, 532.0] | [240.0, 300.0, 400.0, 450.0, 530.0, 650.0, 800.0, 1311.0]
HV 50A | HV 50A | 50 | 0 | [10.0, 3.215, 0.597, 0.198, 0.1, 0.0378, 0.022, 0.01] | [10.0, 3.64, 0.854, 0.281, 0.1, 0.0531, 0.022, 0.01] | 0 | [150.0, 170.0, 210.0, 250.0, 294.0, 400.0, 500.0, 711.0] | [300.0, 350.0, 450.0, 550.0, 700.0, 850.0, 1200.0, 1752.0]
HV 6.3A | HV 6.3A | 6.3 | 0 | [10.0, 1.39, 0.344, 0.168, 0.1, 0.056, 0.0263, 0.01] | [10.0, 1.711, 0.516, 0.198, 0.1, 0.0634, 0.0303, 0.01] | 0 | [19.0, 19.5, 20.4, 20.8, 22.0, 25.0, 32.0, 48.0] | [38.0, 40.0, 43.0, 48.0, 53.0, 60.0, 75.0, 118.0]
HV 63A | HV 63A | 63 | 0 | [10.0, 2.84, 0.368, 0.164, 0.1, 0.0621, 0.0378, 0.0195, 0.01] | [10.0, 1.82, 0.344, 0.1, 0.0467, 0.0269, 0.01] | 0 | [189.0, 220.0, 300.0, 350.0, 393.0, 450.0, 530.0, 700.0, 961.0] | [378.0, 500.0, 700.0, 934.0, 1200.0, 1500.0, 2366.0]
HV 80A | HV 80A | 80 | 0 | [10.0, 2.05, 0.369, 0.198, 0.1, 0.051, 0.0298, 0.01] | [10.0, 4.15, 1.03, 0.198, 0.1, 0.051, 0.0172, 0.01] | 0 | [240.0, 300.0, 400.0, 450.0, 530.0, 650.0, 800.0, 1311.0] | [480.0, 550.0, 700.0, 1000.0, 1260.0, 1600.0, 2500.0, 3227.0]
Siemens NH-1-100 | Siemens NH-1-100 | 100 | [5400.0, 2000.0, 400.0, 20.0, 1.0, 0.2, 0.012, 0.004] | 0 | 0 | [150.0, 190.0, 250.0, 430.0, 900.0, 1250.0, 2700.0, 3600.0] | 0 | 0
Siemens NH-1-125 | Siemens NH-1-125 | 125 | [4800.0, 120.0, 7.0, 0.1, 0.004] | 0 | 0 | [180.0, 400.0, 740.0, 2000.0, 4250.0] | 0 | 0
Siemens NH-1-16 | Siemens NH-1-16 | 16 | [4000.0, 400.0, 2.0, 0.1, 0.04, 0.01] | 0 | 0 | [26.0, 35.0, 75.0, 150.0, 200.0, 300.0] | 0 | 0
Siemens NH-1-160 | Siemens NH-1-160 | 160 | [4800.0, 120.0, 7.0, 0.1, 0.004] | 0 | 0 | [210.0, 500.0, 900.0, 2300.0, 5000.0] | 0 | 0
Siemens NH-1-25 | Siemens NH-1-25 | 25 | [4000.0, 1000.0, 10.0, 0.2, 0.02, 0.01] | 0 | 0 | [40.0, 50.0, 100.0, 210.0, 400.0, 500.0] | 0 | 0
Siemens NH-1-50 | Siemens NH-1-50 | 50 | [4000.0, 40.0, 4.0, 1.0, 0.02, 0.01] | 0 | 0 | [86.0, 200.0, 300.0, 400.0, 1000.0, 1280.0] | 0 | 0
Siemens NH-1-63 | Siemens NH-1-63 | 63 | [4000.0, 100.0, 10.0, 2.0, 0.04, 0.01] | 0 | 0 | [100.0, 200.0, 300.0, 400.0, 1000.0, 1500.0] | 0 | 0
Siemens NH-1-80 | Siemens NH-1-80 | 80 | [4800.0, 120.0, 7.0, 0.1, 0.01] | 0 | 0 | [150.58, 250.0, 450.0, 1150.0, 2470.0] | 0 | 0
Siemens NH-2-1000 | Siemens NH-2-1000 | 1000 | [4800.0, 120.0, 7.0, 0.1, 0.004] | 0 | 0 | [1900.0, 3500.0, 8400.0, 24000.0, 52000.0] | 0 | 0
Siemens NH-2-200 | Siemens NH-2-200 | 200 | [4800.0, 120.0, 7.0, 0.1, 0.004] | 0 | 0 | [280.0, 650.0, 1200.0, 3000.0, 7000.0] | 0 | 0
Siemens NH-2-224 | Siemens NH-2-224 | 224 | [4800.0, 120.0, 7.0, 0.2, 0.04, 0.004] | 0 | 0 | [400.0, 750.0, 1453.0, 3025.0, 4315.0, 7600.0] | 0 | 0
Siemens NH-2-250 | Siemens NH-2-250 | 250 | [4800.0, 120.0, 7.0, 0.1, 0.004] | 0 | 0 | [450.0, 800.0, 1650.0, 4000.0, 8500.0] | 0 | 0
Siemens NH-2-315 | Siemens NH-2-315 | 315 | [4800.0, 120.0, 7.0, 0.1, 0.004] | 0 | 0 | [550.0, 920.0, 1900.0, 5000.0, 11000.0] | 0 | 0
Siemens NH-2-355 | Siemens NH-2-355 | 355 | [4800.0, 120.0, 6.0, 0.1, 0.004] | 0 | 0 | [650.0, 1116.27, 2350.0, 5840.0, 12790.0] | 0 | 0
Siemens NH-2-400 | Siemens NH-2-400 | 400 | [4800.0, 120.0, 7.0, 0.1, 0.004] | 0 | 0 | [720.0, 1350.0, 2800.0, 6500.0, 15000.0] | 0 | 0
Siemens NH-2-425 | Siemens NH-2-425 | 425 | [4800.0, 120.0, 7.0, 0.1, 0.004] | 0 | 0 | [850.0, 1500.0, 3050.0, 7500.0, 16500.0] | 0 | 0
Siemens NH-2-630 | Siemens NH-2-630 | 630 | [4800.0, 120.0, 7.0, 0.1, 0.004] | 0 | 0 | [1200.0, 2000.0, 4800.0, 12000.0, 26000.0] | 0 | 0

## dtypes
| element | column | dtype
0 | bus | name | object
1 | bus | vn_kv | float64
2 | bus | type | object
3 | bus | zone | object
4 | bus | in_service | bool
5 | load | name | object
6 | load | bus | uint32
7 | load | p_mw | float64
8 | load | q_mvar | float64
9 | load | const_z_percent | float64
10 | load | const_i_percent | float64
11 | load | sn_mva | float64
12 | load | scaling | float64
13 | load | in_service | bool
14 | load | type | object
15 | ext_grid | name | object
16 | ext_grid | bus | uint32
17 | ext_grid | vm_pu | float64
18 | ext_grid | va_degree | float64
19 | ext_grid | slack_weight | float64
20 | ext_grid | in_service | bool
21 | line | name | object
22 | line | std_type | object
23 | line | from_bus | uint32
24 | line | to_bus | uint32
25 | line | length_km | float64
26 | line | r_ohm_per_km | float64
27 | line | x_ohm_per_km | float64
28 | line | c_nf_per_km | float64
29 | line | g_us_per_km | float64
30 | line | max_i_ka | float64
31 | line | df | float64
32 | line | parallel | uint32
33 | line | type | object
34 | line | in_service | bool
35 | trafo | name | object
36 | trafo | std_type | object
37 | trafo | hv_bus | uint32
38 | trafo | lv_bus | uint32
39 | trafo | sn_mva | float64
40 | trafo | vn_hv_kv | float64
41 | trafo | vn_lv_kv | float64
42 | trafo | vk_percent | float64
43 | trafo | vkr_percent | float64
44 | trafo | pfe_kw | float64
45 | trafo | i0_percent | float64
46 | trafo | shift_degree | float64
47 | trafo | tap_side | object
48 | trafo | tap_neutral | int32
49 | trafo | tap_min | int32
50 | trafo | tap_max | int32
51 | trafo | tap_step_percent | float64
52 | trafo | tap_step_degree | float64
53 | trafo | tap_pos | int32
54 | trafo | tap_phase_shifter | bool
55 | trafo | parallel | uint32
56 | trafo | df | float64
57 | trafo | in_service | bool
58 | line_geodata | coords | object
59 | bus_geodata | x | float64
60 | bus_geodata | y | float64
61 | bus_geodata | coords | object

## parameters
| version | format_version | converged | OPF_converged | name | f_hz | sn_mva
0 | 2.14.6 | 2.14.0 | FALSE | FALSE |  | 50 | 1