## bus
| name | vn_kv | type | zone | in_service
0 | bus_LV_4401-29_0_5_node_0 | 0.4 | n |  | TRUE
1 | bus_LV_4401-29_0_5_node_2 | 0.4 | n |  | TRUE
2 | bus_LV_4401-29_0_5_node_3 | 0.4 | n |  | TRUE
3 | bus_LV_4401-29_0_5_node_5 | 0.4 | n |  | TRUE
4 | bus_LV_4401-29_0_5_node_142 | 0.4 | n |  | TRUE
5 | bus_LV_4401-29_0_5_node_4 | 0.4 | n |  | TRUE
6 | bus_LV_4401-29_0_5_node_38 | 0.4 | n |  | TRUE
7 | bus_LV_4401-29_0_5_node_75 | 0.4 | n |  | TRUE
8 | bus_LV_4401-29_0_5_node_9 | 0.4 | n |  | TRUE
9 | bus_LV_4401-29_0_5_node_7 | 0.4 | n |  | TRUE
10 | bus_LV_4401-29_0_5_node_37 | 0.4 | n |  | TRUE
11 | bus_LV_4401-29_0_5_node_72 | 0.4 | n |  | TRUE
12 | bus_LV_4401-29_0_5_node_8 | 0.4 | n |  | TRUE
13 | bus_LV_4401-29_0_5_node_6 | 0.4 | n |  | TRUE
14 | bus_LV_4401-29_0_5_node_10 | 0.4 | n |  | TRUE
15 | bus_LV_4401-29_0_5_node_36 | 0.4 | n |  | TRUE
16 | bus_LV_4401-29_0_5_node_12 | 0.4 | n |  | TRUE
17 | bus_LV_4401-29_0_5_node_35 | 0.4 | n |  | TRUE
18 | bus_LV_4401-29_0_5_node_11 | 0.4 | n |  | TRUE
19 | bus_LV_4401-29_0_5_node_23 | 0.4 | n |  | TRUE
20 | bus_LV_4401-29_0_5_node_24 | 0.4 | n |  | TRUE
21 | bus_LV_4401-29_0_5_node_25 | 0.4 | n |  | TRUE
22 | bus_LV_4401-29_0_5_node_27 | 0.4 | n |  | TRUE
23 | bus_LV_4401-29_0_5_node_14 | 0.4 | n |  | TRUE
24 | bus_LV_4401-29_0_5_node_15 | 0.4 | n |  | TRUE
25 | bus_LV_4401-29_0_5_node_16 | 0.4 | n |  | TRUE
26 | bus_LV_4401-29_0_5_node_17 | 0.4 | n |  | TRUE
27 | bus_LV_4401-29_0_5_node_18 | 0.4 | n |  | TRUE
28 | bus_LV_4401-29_0_5_node_19 | 0.4 | n |  | TRUE
29 | bus_LV_4401-29_0_5_node_20 | 0.4 | n |  | TRUE
30 | bus_LV_4401-29_0_5_node_21 | 0.4 | n |  | TRUE
31 | bus_LV_4401-29_0_5_node_67 | 0.4 | n |  | TRUE
32 | bus_LV_4401-29_0_5_node_56 | 0.4 | n |  | TRUE
33 | bus_LV_4401-29_0_5_node_22 | 0.4 | n |  | TRUE
34 | bus_LV_4401-29_0_5_node_63 | 0.4 | n |  | TRUE
35 | bus_LV_4401-29_0_5_node_29 | 0.4 | n |  | TRUE
36 | bus_LV_4401-29_0_5_node_31 | 0.4 | n |  | TRUE
37 | bus_LV_4401-29_0_5_node_30 | 0.4 | n |  | TRUE
38 | bus_LV_4401-29_0_5_node_26 | 0.4 | n |  | TRUE
39 | bus_LV_4401-29_0_5_node_28 | 0.4 | n |  | TRUE
40 | bus_LV_4401-29_0_5_node_32 | 0.4 | n |  | TRUE
41 | bus_LV_4401-29_0_5_node_33 | 0.4 | n |  | TRUE
42 | bus_LV_4401-29_0_5_node_34 | 0.4 | n |  | TRUE
43 | bus_LV_4401-29_0_5_node_39 | 0.4 | n |  | TRUE
44 | bus_LV_4401-29_0_5_node_40 | 0.4 | n |  | TRUE
45 | bus_LV_4401-29_0_5_node_41 | 0.4 | n |  | TRUE
46 | bus_LV_4401-29_0_5_node_42 | 0.4 | n |  | TRUE
47 | bus_LV_4401-29_0_5_node_43 | 0.4 | n |  | TRUE
48 | bus_LV_4401-29_0_5_node_44 | 0.4 | n |  | TRUE
49 | bus_LV_4401-29_0_5_node_45 | 0.4 | n |  | TRUE
50 | bus_LV_4401-29_0_5_node_46 | 0.4 | n |  | TRUE
51 | bus_LV_4401-29_0_5_node_47 | 0.4 | n |  | TRUE
52 | bus_LV_4401-29_0_5_node_48 | 0.4 | n |  | TRUE
53 | bus_LV_4401-29_0_5_node_49 | 0.4 | n |  | TRUE
54 | bus_LV_4401-29_0_5_node_57 | 0.4 | n |  | TRUE
55 | bus_LV_4401-29_0_5_node_55 | 0.4 | n |  | TRUE
56 | bus_LV_4401-29_0_5_node_134 | 0.4 | n |  | TRUE
57 | bus_LV_4401-29_0_5_node_132 | 0.4 | n |  | TRUE
58 | bus_LV_4401-29_0_5_node_50 | 0.4 | n |  | TRUE
59 | bus_LV_4401-29_0_5_node_129 | 0.4 | n |  | TRUE
60 | bus_LV_4401-29_0_5_node_58 | 0.4 | n |  | TRUE
61 | bus_LV_4401-29_0_5_node_135 | 0.4 | n |  | TRUE
62 | bus_LV_4401-29_0_5_node_51 | 0.4 | n |  | TRUE
63 | bus_LV_4401-29_0_5_node_130 | 0.4 | n |  | TRUE
64 | bus_LV_4401-29_0_5_node_52 | 0.4 | n |  | TRUE
65 | bus_LV_4401-29_0_5_node_53 | 0.4 | n |  | TRUE
66 | bus_LV_4401-29_0_5_node_54 | 0.4 | n |  | TRUE
67 | bus_LV_4401-29_0_5_node_59 | 0.4 | n |  | TRUE
68 | bus_LV_4401-29_0_5_node_60 | 0.4 | n |  | TRUE
69 | bus_LV_4401-29_0_5_node_61 | 0.4 | n |  | TRUE
70 | bus_LV_4401-29_0_5_node_62 | 0.4 | n |  | TRUE
71 | bus_LV_4401-29_0_5_node_133 | 0.4 | n |  | TRUE
72 | bus_LV_4401-29_0_5_node_64 | 0.4 | n |  | TRUE
73 | bus_LV_4401-29_0_5_node_65 | 0.4 | n |  | TRUE
74 | bus_LV_4401-29_0_5_node_66 | 0.4 | n |  | TRUE
75 | bus_LV_4401-29_0_5_node_68 | 0.4 | n |  | TRUE
76 | bus_LV_4401-29_0_5_node_82 | 0.4 | n |  | TRUE
77 | bus_LV_4401-29_0_5_node_102 | 0.4 | n |  | TRUE
78 | bus_LV_4401-29_0_5_node_103 | 0.4 | n |  | TRUE
79 | bus_LV_4401-29_0_5_node_101 | 0.4 | n |  | TRUE
80 | bus_LV_4401-29_0_5_node_83 | 0.4 | n |  | TRUE
81 | bus_LV_4401-29_0_5_node_104 | 0.4 | n |  | TRUE
82 | bus_LV_4401-29_0_5_node_105 | 0.4 | n |  | TRUE
83 | bus_LV_4401-29_0_5_node_100 | 0.4 | n |  | TRUE
84 | bus_LV_4401-29_0_5_node_69 | 0.4 | n |  | TRUE
85 | bus_LV_4401-29_0_5_node_70 | 0.4 | n |  | TRUE
86 | bus_LV_4401-29_0_5_node_71 | 0.4 | n |  | TRUE
87 | bus_LV_4401-29_0_5_node_73 | 0.4 | n |  | TRUE
88 | bus_LV_4401-29_0_5_node_74 | 0.4 | n |  | TRUE
89 | bus_LV_4401-29_0_5_node_119 | 0.4 | n |  | TRUE
90 | bus_LV_4401-29_0_5_node_116 | 0.4 | n |  | TRUE
91 | bus_LV_4401-29_0_5_node_76 | 0.4 | n |  | TRUE
92 | bus_LV_4401-29_0_5_node_77 | 0.4 | n |  | TRUE
93 | bus_LV_4401-29_0_5_node_78 | 0.4 | n |  | TRUE
94 | bus_LV_4401-29_0_5_node_79 | 0.4 | n |  | TRUE
95 | bus_LV_4401-29_0_5_node_80 | 0.4 | n |  | TRUE
96 | bus_LV_4401-29_0_5_node_81 | 0.4 | n |  | TRUE
97 | bus_LV_4401-29_0_5_node_84 | 0.4 | n |  | TRUE
98 | bus_LV_4401-29_0_5_node_87 | 0.4 | n |  | TRUE
99 | bus_LV_4401-29_0_5_node_85 | 0.4 | n |  | TRUE
100 | bus_LV_4401-29_0_5_node_86 | 0.4 | n |  | TRUE
101 | bus_LV_4401-29_0_5_node_88 | 0.4 | n |  | TRUE
102 | bus_LV_4401-29_0_5_node_118 | 0.4 | n |  | TRUE
103 | bus_LV_4401-29_0_5_node_120 | 0.4 | n |  | TRUE
104 | bus_LV_4401-29_0_5_node_115 | 0.4 | n |  | TRUE
105 | bus_LV_4401-29_0_5_node_114 | 0.4 | n |  | TRUE
106 | bus_LV_4401-29_0_5_node_90 | 0.4 | n |  | TRUE
107 | bus_LV_4401-29_0_5_node_91 | 0.4 | n |  | TRUE
108 | bus_LV_4401-29_0_5_node_92 | 0.4 | n |  | TRUE
109 | bus_LV_4401-29_0_5_node_93 | 0.4 | n |  | TRUE
110 | bus_LV_4401-29_0_5_node_94 | 0.4 | n |  | TRUE
111 | bus_LV_4401-29_0_5_node_95 | 0.4 | n |  | TRUE
112 | bus_LV_4401-29_0_5_node_96 | 0.4 | n |  | TRUE
113 | bus_LV_4401-29_0_5_node_99 | 0.4 | n |  | TRUE
114 | bus_LV_4401-29_0_5_node_97 | 0.4 | n |  | TRUE
115 | bus_LV_4401-29_0_5_node_139 | 0.4 | n |  | TRUE
116 | bus_LV_4401-29_0_5_node_98 | 0.4 | n |  | TRUE
117 | bus_LV_4401-29_0_5_node_127 | 0.4 | n |  | TRUE
118 | bus_LV_4401-29_0_5_node_138 | 0.4 | n |  | TRUE
119 | bus_LV_4401-29_0_5_node_136 | 0.4 | n |  | TRUE
120 | bus_LV_4401-29_0_5_node_137 | 0.4 | n |  | TRUE
121 | bus_LV_4401-29_0_5_node_106 | 0.4 | n |  | TRUE
122 | bus_LV_4401-29_0_5_node_107 | 0.4 | n |  | TRUE
123 | bus_LV_4401-29_0_5_node_108 | 0.4 | n |  | TRUE
124 | bus_LV_4401-29_0_5_node_109 | 0.4 | n |  | TRUE
125 | bus_LV_4401-29_0_5_node_110 | 0.4 | n |  | TRUE
126 | bus_LV_4401-29_0_5_node_111 | 0.4 | n |  | TRUE
127 | bus_LV_4401-29_0_5_node_112 | 0.4 | n |  | TRUE
128 | bus_LV_4401-29_0_5_node_113 | 0.4 | n |  | TRUE
129 | bus_LV_4401-29_0_5_node_117 | 0.4 | n |  | TRUE
130 | bus_LV_4401-29_0_5_node_121 | 0.4 | n |  | TRUE
131 | bus_LV_4401-29_0_5_node_122 | 0.4 | n |  | TRUE
132 | bus_LV_4401-29_0_5_node_123 | 0.4 | n |  | TRUE
133 | bus_LV_4401-29_0_5_node_124 | 0.4 | n |  | TRUE
134 | bus_LV_4401-29_0_5_node_125 | 0.4 | n |  | TRUE
135 | bus_LV_4401-29_0_5_node_126 | 0.4 | n |  | TRUE
136 | bus_LV_4401-29_0_5_node_128 | 0.4 | n |  | TRUE
137 | bus_LV_4401-29_0_5_node_140 | 0.4 | n |  | TRUE
138 | bus_LV_4401-29_0_5_node_141 | 0.4 | n |  | TRUE
139 | bus_LV_4401-29_0_5_node_131 | 0.4 | n |  | TRUE
140 | bus_LV_4401-29_0_5_node_143 | 0.4 | n |  | TRUE
141 | bus_MV_406_0_node_133 | 20 | n |  | TRUE

## load
| name | bus | p_mw | q_mvar | const_z_percent | const_i_percent | sn_mva | scaling | in_service | type
0 | LV_4401-29_0_5_load_0 | 0 | 0.063084 | 0.01581 | 0 | 0 |  | 1 | TRUE | wye
1 | LV_4401-29_0_5_load_142 | 4 | 0.0080929 | 0.0020283 | 0 | 0 |  | 1 | TRUE | wye
2 | LV_4401-29_0_5_load_38 | 6 | 0.0026613 | 0.000667 | 0 | 0 |  | 1 | TRUE | wye
3 | LV_4401-29_0_5_load_75 | 7 | 0.00085897 | 0.00021528 | 0 | 0 |  | 1 | TRUE | wye
4 | LV_4401-29_0_5_load_9 | 8 | 0.0034499 | 0.00086462 | 0 | 0 |  | 1 | TRUE | wye
5 | LV_4401-29_0_5_load_37 | 10 | 0.0024994 | 0.00062641 | 0 | 0 |  | 1 | TRUE | wye
6 | LV_4401-29_0_5_load_6 | 13 | 0.0014325 | 0.00035903 | 0 | 0 |  | 1 | TRUE | wye
7 | LV_4401-29_0_5_load_10 | 14 | 0.0017105 | 0.00042868 | 0 | 0 |  | 1 | TRUE | wye
8 | LV_4401-29_0_5_load_36 | 15 | 0.001045 | 0.0002619 | 0 | 0 |  | 1 | TRUE | wye
9 | LV_4401-29_0_5_load_35 | 17 | 0.001274 | 0.00031931 | 0 | 0 |  | 1 | TRUE | wye
10 | LV_4401-29_0_5_load_23 | 19 | 0.0037499 | 0.00093981 | 0 | 0 |  | 1 | TRUE | wye
11 | LV_4401-29_0_5_load_24 | 20 | 0.0010214 | 0.00025599 | 0 | 0 |  | 1 | TRUE | wye
12 | LV_4401-29_0_5_load_25 | 21 | 0.0010112 | 0.00025343 | 0 | 0 |  | 1 | TRUE | wye
13 | LV_4401-29_0_5_load_27 | 22 | 0.00094991 | 0.00023807 | 0 | 0 |  | 1 | TRUE | wye
14 | LV_4401-29_0_5_load_14 | 23 | 0.013723 | 0.0034394 | 0 | 0 |  | 1 | TRUE | wye
15 | LV_4401-29_0_5_load_18 | 27 | 0.010582 | 0.0026521 | 0 | 0 |  | 1 | TRUE | wye
16 | LV_4401-29_0_5_load_19 | 28 | 0.0011245 | 0.00028182 | 0 | 0 |  | 1 | TRUE | wye
17 | LV_4401-29_0_5_load_20 | 29 | 0.010513 | 0.0026347 | 0 | 0 |  | 1 | TRUE | wye
18 | LV_4401-29_0_5_load_21 | 30 | 0.012767 | 0.0031996 | 0 | 0 |  | 1 | TRUE | wye
19 | LV_4401-29_0_5_load_67 | 31 | 0.0076308 | 0.0019125 | 0 | 0 |  | 1 | TRUE | wye
20 | LV_4401-29_0_5_load_56 | 32 | 0.00094395 | 0.00023658 | 0 | 0 |  | 1 | TRUE | wye
21 | LV_4401-29_0_5_load_29 | 35 | 0.0014474 | 0.00036275 | 0 | 0 |  | 1 | TRUE | wye
22 | LV_4401-29_0_5_load_31 | 36 | 0.010863 | 0.0027225 | 0 | 0 |  | 1 | TRUE | wye
23 | LV_4401-29_0_5_load_30 | 37 | 0.001068 | 0.00026767 | 0 | 0 |  | 1 | TRUE | wye
24 | LV_4401-29_0_5_load_26 | 38 | 0.00096347 | 0.00024147 | 0 | 0 |  | 1 | TRUE | wye
25 | LV_4401-29_0_5_load_28 | 39 | 0.00089362 | 0.00022396 | 0 | 0 |  | 1 | TRUE | wye
26 | LV_4401-29_0_5_load_32 | 40 | 0.0012234 | 0.00030661 | 0 | 0 |  | 1 | TRUE | wye
27 | LV_4401-29_0_5_load_33 | 41 | 0.0012237 | 0.00030668 | 0 | 0 |  | 1 | TRUE | wye
28 | LV_4401-29_0_5_load_34 | 42 | 0.0016753 | 0.00041988 | 0 | 0 |  | 1 | TRUE | wye
29 | LV_4401-29_0_5_load_39 | 43 | 0.0018828 | 0.00047187 | 0 | 0 |  | 1 | TRUE | wye
30 | LV_4401-29_0_5_load_40 | 44 | 0.0040068 | 0.0010042 | 0 | 0 |  | 1 | TRUE | wye
31 | LV_4401-29_0_5_load_42 | 46 | 0.0014816 | 0.00037133 | 0 | 0 |  | 1 | TRUE | wye
32 | LV_4401-29_0_5_load_46 | 50 | 0.0017998 | 0.00045108 | 0 | 0 |  | 1 | TRUE | wye
33 | LV_4401-29_0_5_load_47 | 51 | 0.0017444 | 0.0004372 | 0 | 0 |  | 1 | TRUE | wye
34 | LV_4401-29_0_5_load_48 | 52 | 0.0024208 | 0.00060672 | 0 | 0 |  | 1 | TRUE | wye
35 | LV_4401-29_0_5_load_49 | 53 | 0.0025509 | 0.00063933 | 0 | 0 |  | 1 | TRUE | wye
36 | LV_4401-29_0_5_load_57 | 54 | 0.0016031 | 0.00040178 | 0 | 0 |  | 1 | TRUE | wye
37 | LV_4401-29_0_5_load_55 | 55 | 0.001162 | 0.00029122 | 0 | 0 |  | 1 | TRUE | wye
38 | LV_4401-29_0_5_load_134 | 56 | 0.0012185 | 0.00030538 | 0 | 0 |  | 1 | TRUE | wye
39 | LV_4401-29_0_5_load_132 | 57 | 0.0028175 | 0.00070614 | 0 | 0 |  | 1 | TRUE | wye
40 | LV_4401-29_0_5_load_50 | 58 | 0.0016693 | 0.00041837 | 0 | 0 |  | 1 | TRUE | wye
41 | LV_4401-29_0_5_load_129 | 59 | 0.0027758 | 0.00069567 | 0 | 0 |  | 1 | TRUE | wye
42 | LV_4401-29_0_5_load_58 | 60 | 0.00089564 | 0.00022447 | 0 | 0 |  | 1 | TRUE | wye
43 | LV_4401-29_0_5_load_135 | 61 | 0.0042153 | 0.0010564 | 0 | 0 |  | 1 | TRUE | wye
44 | LV_4401-29_0_5_load_51 | 62 | 0.0027985 | 0.00070136 | 0 | 0 |  | 1 | TRUE | wye
45 | LV_4401-29_0_5_load_130 | 63 | 0.0063179 | 0.0015834 | 0 | 0 |  | 1 | TRUE | wye
46 | LV_4401-29_0_5_load_52 | 64 | 0.0032526 | 0.00081519 | 0 | 0 |  | 1 | TRUE | wye
47 | LV_4401-29_0_5_load_53 | 65 | 0.0038239 | 0.00095836 | 0 | 0 |  | 1 | TRUE | wye
48 | LV_4401-29_0_5_load_54 | 66 | 0.0023299 | 0.00058393 | 0 | 0 |  | 1 | TRUE | wye
49 | LV_4401-29_0_5_load_60 | 68 | 0.0019003 | 0.00047627 | 0 | 0 |  | 1 | TRUE | wye
50 | LV_4401-29_0_5_load_61 | 69 | 0.0016981 | 0.00042557 | 0 | 0 |  | 1 | TRUE | wye
51 | LV_4401-29_0_5_load_133 | 71 | 0.0013151 | 0.00032959 | 0 | 0 |  | 1 | TRUE | wye
52 | LV_4401-29_0_5_load_64 | 72 | 0.0061699 | 0.0015463 | 0 | 0 |  | 1 | TRUE | wye
53 | LV_4401-29_0_5_load_66 | 74 | 0.0014472 | 0.0003627 | 0 | 0 |  | 1 | TRUE | wye
54 | LV_4401-29_0_5_load_68 | 75 | 0.0061799 | 0.0015488 | 0 | 0 |  | 1 | TRUE | wye
55 | LV_4401-29_0_5_load_82 | 76 | 0.0020294 | 0.00050861 | 0 | 0 |  | 1 | TRUE | wye
56 | LV_4401-29_0_5_load_103 | 78 | 0.0014442 | 0.00036196 | 0 | 0 |  | 1 | TRUE | wye
57 | LV_4401-29_0_5_load_101 | 79 | 0.0019325 | 0.00048433 | 0 | 0 |  | 1 | TRUE | wye
58 | LV_4401-29_0_5_load_104 | 81 | 0.0041821 | 0.0010481 | 0 | 0 |  | 1 | TRUE | wye
59 | LV_4401-29_0_5_load_105 | 82 | 0.0015465 | 0.00038758 | 0 | 0 |  | 1 | TRUE | wye
60 | LV_4401-29_0_5_load_100 | 83 | 0.0024748 | 0.00062025 | 0 | 0 |  | 1 | TRUE | wye
61 | LV_4401-29_0_5_load_69 | 84 | 0.0020884 | 0.0005234 | 0 | 0 |  | 1 | TRUE | wye
62 | LV_4401-29_0_5_load_70 | 85 | 0.00525 | 0.0013158 | 0 | 0 |  | 1 | TRUE | wye
63 | LV_4401-29_0_5_load_71 | 86 | 0.0019535 | 0.0004896 | 0 | 0 |  | 1 | TRUE | wye
64 | LV_4401-29_0_5_load_73 | 87 | 0.0022374 | 0.00056075 | 0 | 0 |  | 1 | TRUE | wye
65 | LV_4401-29_0_5_load_74 | 88 | 0.0061027 | 0.0015295 | 0 | 0 |  | 1 | TRUE | wye
66 | LV_4401-29_0_5_load_119 | 89 | 0.0033402 | 0.00083714 | 0 | 0 |  | 1 | TRUE | wye
67 | LV_4401-29_0_5_load_116 | 90 | 0.0019728 | 0.00049442 | 0 | 0 |  | 1 | TRUE | wye
68 | LV_4401-29_0_5_load_76 | 91 | 0.0024088 | 0.00060369 | 0 | 0 |  | 1 | TRUE | wye
69 | LV_4401-29_0_5_load_77 | 92 | 0.0020726 | 0.00051944 | 0 | 0 |  | 1 | TRUE | wye
70 | LV_4401-29_0_5_load_78 | 93 | 0.0059614 | 0.0014941 | 0 | 0 |  | 1 | TRUE | wye
71 | LV_4401-29_0_5_load_79 | 94 | 0.013873 | 0.003477 | 0 | 0 |  | 1 | TRUE | wye
72 | LV_4401-29_0_5_load_80 | 95 | 0.0019826 | 0.00049689 | 0 | 0 |  | 1 | TRUE | wye
73 | LV_4401-29_0_5_load_84 | 97 | 0.0041163 | 0.0010316 | 0 | 0 |  | 1 | TRUE | wye
74 | LV_4401-29_0_5_load_87 | 98 | 0.0015667 | 0.00039266 | 0 | 0 |  | 1 | TRUE | wye
75 | LV_4401-29_0_5_load_85 | 99 | 0.0049352 | 0.0012369 | 0 | 0 |  | 1 | TRUE | wye
76 | LV_4401-29_0_5_load_86 | 100 | 0.0041096 | 0.00103 | 0 | 0 |  | 1 | TRUE | wye
77 | LV_4401-29_0_5_load_88 | 101 | 0.0016402 | 0.00041108 | 0 | 0 |  | 1 | TRUE | wye
78 | LV_4401-29_0_5_load_118 | 102 | 0.0021791 | 0.00054613 | 0 | 0 |  | 1 | TRUE | wye
79 | LV_4401-29_0_5_load_114 | 105 | 0.0025117 | 0.00062949 | 0 | 0 |  | 1 | TRUE | wye
80 | LV_4401-29_0_5_load_90 | 106 | 0.0013613 | 0.00034117 | 0 | 0 |  | 1 | TRUE | wye
81 | LV_4401-29_0_5_load_91 | 107 | 0.0016262 | 0.00040755 | 0 | 0 |  | 1 | TRUE | wye
82 | LV_4401-29_0_5_load_93 | 109 | 0.0018703 | 0.00046873 | 0 | 0 |  | 1 | TRUE | wye
83 | LV_4401-29_0_5_load_94 | 110 | 0.0017617 | 0.00044152 | 0 | 0 |  | 1 | TRUE | wye
84 | LV_4401-29_0_5_load_96 | 112 | 0.0019503 | 0.00048879 | 0 | 0 |  | 1 | TRUE | wye
85 | LV_4401-29_0_5_load_99 | 113 | 0.003096 | 0.00077592 | 0 | 0 |  | 1 | TRUE | wye
86 | LV_4401-29_0_5_load_97 | 114 | 0.0016006 | 0.00040114 | 0 | 0 |  | 1 | TRUE | wye
87 | LV_4401-29_0_5_load_139 | 115 | 0.0017487 | 0.00043826 | 0 | 0 |  | 1 | TRUE | wye
88 | LV_4401-29_0_5_load_98 | 116 | 0.0013138 | 0.00032927 | 0 | 0 |  | 1 | TRUE | wye
89 | LV_4401-29_0_5_load_127 | 117 | 0.0017753 | 0.00044493 | 0 | 0 |  | 1 | TRUE | wye
90 | LV_4401-29_0_5_load_138 | 118 | 0.0027121 | 0.0006797 | 0 | 0 |  | 1 | TRUE | wye
91 | LV_4401-29_0_5_load_136 | 119 | 0.0028548 | 0.00071548 | 0 | 0 |  | 1 | TRUE | wye
92 | LV_4401-29_0_5_load_137 | 120 | 0.0032929 | 0.00082528 | 0 | 0 |  | 1 | TRUE | wye
93 | LV_4401-29_0_5_load_106 | 121 | 0.0031335 | 0.00078532 | 0 | 0 |  | 1 | TRUE | wye
94 | LV_4401-29_0_5_load_107 | 122 | 0.0011012 | 0.00027599 | 0 | 0 |  | 1 | TRUE | wye
95 | LV_4401-29_0_5_load_110 | 125 | 0.0019176 | 0.00048059 | 0 | 0 |  | 1 | TRUE | wye
96 | LV_4401-29_0_5_load_111 | 126 | 0.0023285 | 0.00058358 | 0 | 0 |  | 1 | TRUE | wye
97 | LV_4401-29_0_5_load_112 | 127 | 0.0011103 | 0.00027827 | 0 | 0 |  | 1 | TRUE | wye
98 | LV_4401-29_0_5_load_113 | 128 | 0.0019118 | 0.00047913 | 0 | 0 |  | 1 | TRUE | wye
99 | LV_4401-29_0_5_load_117 | 129 | 0.0018434 | 0.00046201 | 0 | 0 |  | 1 | TRUE | wye
100 | LV_4401-29_0_5_load_121 | 130 | 0.0018415 | 0.00046152 | 0 | 0 |  | 1 | TRUE | wye
101 | LV_4401-29_0_5_load_122 | 131 | 0.007121 | 0.0017847 | 0 | 0 |  | 1 | TRUE | wye
102 | LV_4401-29_0_5_load_123 | 132 | 0.0031368 | 0.00078616 | 0 | 0 |  | 1 | TRUE | wye
103 | LV_4401-29_0_5_load_124 | 133 | 0.0010884 | 0.00027279 | 0 | 0 |  | 1 | TRUE | wye
104 | LV_4401-29_0_5_load_125 | 134 | 0.0061094 | 0.0015312 | 0 | 0 |  | 1 | TRUE | wye
105 | LV_4401-29_0_5_load_128 | 136 | 0.0026473 | 0.00066347 | 0 | 0 |  | 1 | TRUE | wye
106 | LV_4401-29_0_5_load_140 | 137 | 0.0016355 | 0.0004099 | 0 | 0 |  | 1 | TRUE | wye
107 | LV_4401-29_0_5_load_141 | 138 | 0.0020264 | 0.00050786 | 0 | 0 |  | 1 | TRUE | wye
108 | LV_4401-29_0_5_load_131 | 139 | 0.0014988 | 0.00037563 | 0 | 0 |  | 1 | TRUE | wye
109 | LV_4401-29_0_5_load_143 | 140 | 0.0045011 | 0.0011281 | 0 | 0 |  | 1 | TRUE | wye

## ext_grid
| name | bus | vm_pu | va_degree | slack_weight | in_service
0 |  | 94 | 1 | 0 | 1 | TRUE

## line
| name | std_type | from_bus | to_bus | length_km | r_ohm_per_km | x_ohm_per_km | c_nf_per_km | g_us_per_km | max_i_ka | df | parallel | type | in_service
0 | LV_4401-29_0_5_line_0 |  | 0 | 1 | 0.012725 | 0.125 | 0.08 | 261 | 0 | 0.364 | 1 | 1 | cs | TRUE
1 | LV_4401-29_0_5_line_1 |  | 1 | 2 | 0.040316 | 0.125 | 0.08 | 261 | 0 | 0.364 | 1 | 1 | cs | TRUE
2 | LV_4401-29_0_5_line_2 |  | 1 | 3 | 0.039983 | 0.125 | 0.08 | 261 | 0 | 0.364 | 1 | 2 | cs | TRUE
3 | LV_4401-29_0_5_line_3 |  | 2 | 4 | 0.010351 | 0.125 | 0.08 | 261 | 0 | 0.364 | 1 | 1 | cs | TRUE
4 | LV_4401-29_0_5_line_4 |  | 3 | 8 | 0.010149 | 0.125 | 0.08 | 261 | 0 | 0.364 | 1 | 1 | cs | TRUE
5 | LV_4401-29_0_5_line_5 |  | 3 | 9 | 0.010125 | 0.125 | 0.08 | 261 | 0 | 0.364 | 1 | 1 | cs | TRUE
6 | LV_4401-29_0_5_line_6 |  | 3 | 5 | 0.049913 | 0.125 | 0.08 | 261 | 0 | 0.364 | 1 | 5 | cs | TRUE
7 | LV_4401-29_0_5_line_7 |  | 5 | 6 | 0.023131 | 0.125 | 0.08 | 261 | 0 | 0.364 | 1 | 1 | cs | TRUE
8 | LV_4401-29_0_5_line_8 |  | 5 | 7 | 0.029108 | 0.125 | 0.08 | 261 | 0 | 0.364 | 1 | 5 | cs | TRUE
9 | LV_4401-29_0_5_line_9 |  | 6 | 10 | 0.028492 | 0.125 | 0.08 | 261 | 0 | 0.364 | 1 | 1 | cs | TRUE
10 | LV_4401-29_0_5_line_10 |  | 7 | 11 | 0.02218 | 0.125 | 0.08 | 261 | 0 | 0.364 | 1 | 5 | cs | TRUE
11 | LV_4401-29_0_5_line_11 |  | 9 | 12 | 0.000313 | 0.125 | 0.08 | 261 | 0 | 0.364 | 1 | 1 | cs | TRUE
12 | LV_4401-29_0_5_line_12 |  | 10 | 42 | 0.0014438 | 0.125 | 0.08 | 261 | 0 | 0.364 | 1 | 1 | cs | TRUE
13 | LV_4401-29_0_5_line_13 |  | 11 | 88 | 0.029148 | 0.125 | 0.08 | 261 | 0 | 0.364 | 1 | 5 | cs | TRUE
14 | LV_4401-29_0_5_line_14 |  | 11 | 85 | 0.046262 | 0.125 | 0.08 | 261 | 0 | 0.364 | 1 | 1 | cs | TRUE
15 | LV_4401-29_0_5_line_15 |  | 12 | 13 | 0.014607 | 0.125 | 0.08 | 261 | 0 | 0.364 | 1 | 1 | cs | TRUE
16 | LV_4401-29_0_5_line_16 |  | 14 | 15 | 0.027847 | 0.125 | 0.08 | 261 | 0 | 0.364 | 1 | 1 | cs | TRUE
17 | LV_4401-29_0_5_line_17 |  | 15 | 17 | 0.0085912 | 0.125 | 0.08 | 261 | 0 | 0.364 | 1 | 1 | cs | TRUE
18 | LV_4401-29_0_5_line_18 |  | 16 | 17 | 0.047668 | 0.125 | 0.08 | 261 | 0 | 0.364 | 1 | 1 | cs | TRUE
19 | LV_4401-29_0_5_line_19 |  | 16 | 18 | 0.067376 | 0.125 | 0.08 | 261 | 0 | 0.364 | 1 | 1 | cs | TRUE
20 | LV_4401-29_0_5_line_20 |  | 18 | 19 | 0.06978 | 0.125 | 0.08 | 261 | 0 | 0.364 | 1 | 1 | cs | TRUE
21 | LV_4401-29_0_5_line_21 |  | 19 | 20 | 0.011632 | 0.125 | 0.08 | 261 | 0 | 0.364 | 1 | 1 | cs | TRUE
22 | LV_4401-29_0_5_line_22 |  | 19 | 21 | 0.021338 | 0.125 | 0.08 | 261 | 0 | 0.364 | 1 | 1 | cs | TRUE
23 | LV_4401-29_0_5_line_23 |  | 20 | 38 | 0.0089537 | 0.125 | 0.08 | 261 | 0 | 0.364 | 1 | 1 | cs | TRUE
24 | LV_4401-29_0_5_line_24 |  | 21 | 22 | 0.030293 | 0.125 | 0.08 | 261 | 0 | 0.364 | 1 | 1 | cs | TRUE
25 | LV_4401-29_0_5_line_25 |  | 22 | 35 | 0.020835 | 0.125 | 0.08 | 261 | 0 | 0.364 | 1 | 1 | cs | TRUE
26 | LV_4401-29_0_5_line_26 |  | 23 | 24 | 0.023857 | 0.125 | 0.08 | 261 | 0 | 0.364 | 1 | 1 | cs | TRUE
27 | LV_4401-29_0_5_line_27 |  | 24 | 25 | 0.010996 | 0.125 | 0.08 | 261 | 0 | 0.364 | 1 | 1 | cs | TRUE
28 | LV_4401-29_0_5_line_28 |  | 24 | 26 | 0.031711 | 0.125 | 0.08 | 261 | 0 | 0.364 | 1 | 1 | cs | TRUE
29 | LV_4401-29_0_5_line_29 |  | 25 | 27 | 0.031632 | 0.125 | 0.08 | 261 | 0 | 0.364 | 1 | 1 | cs | TRUE
30 | LV_4401-29_0_5_line_30 |  | 25 | 28 | 0.037302 | 0.125 | 0.08 | 261 | 0 | 0.364 | 1 | 1 | cs | TRUE
31 | LV_4401-29_0_5_line_31 |  | 26 | 29 | 0.026731 | 0.125 | 0.08 | 261 | 0 | 0.364 | 1 | 1 | cs | TRUE
32 | LV_4401-29_0_5_line_32 |  | 26 | 30 | 0.022521 | 0.125 | 0.08 | 261 | 0 | 0.364 | 1 | 1 | cs | TRUE
33 | LV_4401-29_0_5_line_33 |  | 27 | 31 | 0.04628 | 0.125 | 0.08 | 261 | 0 | 0.364 | 1 | 1 | cs | TRUE
34 | LV_4401-29_0_5_line_34 |  | 28 | 32 | 0.0018001 | 0.125 | 0.08 | 261 | 0 | 0.364 | 1 | 1 | cs | TRUE
35 | LV_4401-29_0_5_line_35 |  | 29 | 33 | 0.017405 | 0.125 | 0.08 | 261 | 0 | 0.364 | 1 | 1 | cs | TRUE
36 | LV_4401-29_0_5_line_36 |  | 31 | 34 | 0.049157 | 0.125 | 0.08 | 261 | 0 | 0.364 | 1 | 1 | cs | TRUE
37 | LV_4401-29_0_5_line_37 |  | 33 | 35 | 0.016167 | 0.125 | 0.08 | 261 | 0 | 0.364 | 1 | 1 | cs | TRUE
38 | LV_4401-29_0_5_line_38 |  | 33 | 36 | 0.016251 | 0.125 | 0.08 | 261 | 0 | 0.364 | 1 | 1 | cs | TRUE
39 | LV_4401-29_0_5_line_39 |  | 34 | 75 | 0.015557 | 0.125 | 0.08 | 261 | 0 | 0.364 | 1 | 1 | cs | TRUE
40 | LV_4401-29_0_5_line_40 |  | 34 | 68 | 0.0093956 | 0.125 | 0.08 | 261 | 0 | 0.364 | 1 | 1 | cs | TRUE
41 | LV_4401-29_0_5_line_41 |  | 36 | 37 | 0.030431 | 0.125 | 0.08 | 261 | 0 | 0.364 | 1 | 1 | cs | TRUE
42 | LV_4401-29_0_5_line_42 |  | 37 | 40 | 0.0014759 | 0.125 | 0.08 | 261 | 0 | 0.364 | 1 | 1 | cs | TRUE
43 | LV_4401-29_0_5_line_43 |  | 38 | 39 | 0.01086 | 0.125 | 0.08 | 261 | 0 | 0.364 | 1 | 1 | cs | TRUE
44 | LV_4401-29_0_5_line_44 |  | 40 | 41 | 0.001606 | 0.125 | 0.08 | 261 | 0 | 0.364 | 1 | 1 | cs | TRUE
45 | LV_4401-29_0_5_line_45 |  | 43 | 44 | 0.014183 | 0.125 | 0.08 | 261 | 0 | 0.364 | 1 | 1 | cs | TRUE
46 | LV_4401-29_0_5_line_46 |  | 43 | 45 | 0.010415 | 0.125 | 0.08 | 261 | 0 | 0.364 | 1 | 1 | cs | TRUE
47 | LV_4401-29_0_5_line_47 |  | 44 | 46 | 0.0011153 | 0.125 | 0.08 | 261 | 0 | 0.364 | 1 | 1 | cs | TRUE
48 | LV_4401-29_0_5_line_48 |  | 45 | 47 | 0.03887 | 0.125 | 0.08 | 261 | 0 | 0.364 | 1 | 1 | cs | TRUE
49 | LV_4401-29_0_5_line_49 |  | 45 | 48 | 0.03237 | 0.125 | 0.08 | 261 | 0 | 0.364 | 1 | 1 | cs | TRUE
50 | LV_4401-29_0_5_line_50 |  | 47 | 49 | 0.035342 | 0.125 | 0.08 | 261 | 0 | 0.364 | 1 | 1 | cs | TRUE
51 | LV_4401-29_0_5_line_51 |  | 47 | 50 | 0.028036 | 0.125 | 0.08 | 261 | 0 | 0.364 | 1 | 1 | cs | TRUE
52 | LV_4401-29_0_5_line_52 |  | 48 | 51 | 0.020659 | 0.125 | 0.08 | 261 | 0 | 0.364 | 1 | 1 | cs | TRUE
53 | LV_4401-29_0_5_line_53 |  | 48 | 52 | 0.014626 | 0.125 | 0.08 | 261 | 0 | 0.364 | 1 | 1 | cs | TRUE
54 | LV_4401-29_0_5_line_54 |  | 48 | 53 | 0.018271 | 0.125 | 0.08 | 261 | 0 | 0.364 | 1 | 1 | cs | TRUE
55 | LV_4401-29_0_5_line_55 |  | 49 | 54 | 0.034137 | 0.125 | 0.08 | 261 | 0 | 0.364 | 1 | 1 | cs | TRUE
56 | LV_4401-29_0_5_line_56 |  | 49 | 55 | 0.0053584 | 0.125 | 0.08 | 261 | 0 | 0.364 | 1 | 1 | cs | TRUE
57 | LV_4401-29_0_5_line_57 |  | 50 | 56 | 0.0082518 | 0.125 | 0.08 | 261 | 0 | 0.364 | 1 | 1 | cs | TRUE
58 | LV_4401-29_0_5_line_58 |  | 51 | 57 | 0.016889 | 0.125 | 0.08 | 261 | 0 | 0.364 | 1 | 1 | cs | TRUE
59 | LV_4401-29_0_5_line_59 |  | 52 | 58 | 0.025134 | 0.125 | 0.08 | 261 | 0 | 0.364 | 1 | 1 | cs | TRUE
60 | LV_4401-29_0_5_line_60 |  | 53 | 59 | 0.0035845 | 0.125 | 0.08 | 261 | 0 | 0.364 | 1 | 1 | cs | TRUE
61 | LV_4401-29_0_5_line_61 |  | 54 | 60 | 0.0082219 | 0.125 | 0.08 | 261 | 0 | 0.364 | 1 | 1 | cs | TRUE
62 | LV_4401-29_0_5_line_62 |  | 57 | 61 | 0.014239 | 0.125 | 0.08 | 261 | 0 | 0.364 | 1 | 1 | cs | TRUE
63 | LV_4401-29_0_5_line_63 |  | 58 | 62 | 0.019306 | 0.125 | 0.08 | 261 | 0 | 0.364 | 1 | 1 | cs | TRUE
64 | LV_4401-29_0_5_line_64 |  | 59 | 63 | 0.019734 | 0.125 | 0.08 | 261 | 0 | 0.364 | 1 | 1 | cs | TRUE
65 | LV_4401-29_0_5_line_65 |  | 60 | 71 | 0.020174 | 0.125 | 0.08 | 261 | 0 | 0.364 | 1 | 1 | cs | TRUE
66 | LV_4401-29_0_5_line_66 |  | 62 | 64 | 0.014687 | 0.125 | 0.08 | 261 | 0 | 0.364 | 1 | 1 | cs | TRUE
67 | LV_4401-29_0_5_line_67 |  | 63 | 139 | 0.016311 | 0.125 | 0.08 | 261 | 0 | 0.364 | 1 | 1 | cs | TRUE
68 | LV_4401-29_0_5_line_68 |  | 64 | 65 | 0.006419 | 0.125 | 0.08 | 261 | 0 | 0.364 | 1 | 1 | cs | TRUE
69 | LV_4401-29_0_5_line_69 |  | 65 | 66 | 0.0013578 | 0.125 | 0.08 | 261 | 0 | 0.364 | 1 | 1 | cs | TRUE
70 | LV_4401-29_0_5_line_70 |  | 66 | 67 | 0.039404 | 0.125 | 0.08 | 261 | 0 | 0.364 | 1 | 1 | cs | TRUE
71 | LV_4401-29_0_5_line_71 |  | 67 | 68 | 0.031849 | 0.125 | 0.08 | 261 | 0 | 0.364 | 1 | 2 | cs | TRUE
72 | LV_4401-29_0_5_line_72 |  | 67 | 69 | 0.012934 | 0.125 | 0.08 | 261 | 0 | 0.364 | 1 | 5 | cs | TRUE
73 | LV_4401-29_0_5_line_73 |  | 67 | 70 | 0.030317 | 0.125 | 0.08 | 261 | 0 | 0.364 | 1 | 5 | cs | TRUE
74 | LV_4401-29_0_5_line_74 |  | 69 | 72 | 0.0079386 | 0.125 | 0.08 | 261 | 0 | 0.364 | 1 | 5 | cs | TRUE
75 | LV_4401-29_0_5_line_75 |  | 70 | 73 | 0.035001 | 0.125 | 0.08 | 261 | 0 | 0.364 | 1 | 5 | cs | TRUE
76 | LV_4401-29_0_5_line_76 |  | 70 | 74 | 0.012789 | 0.125 | 0.08 | 261 | 0 | 0.364 | 1 | 1 | cs | TRUE
77 | LV_4401-29_0_5_line_77 |  | 72 | 76 | 0.015305 | 0.125 | 0.08 | 261 | 0 | 0.364 | 1 | 5 | cs | TRUE
78 | LV_4401-29_0_5_line_78 |  | 73 | 77 | 0.03849 | 0.125 | 0.08 | 261 | 0 | 0.364 | 1 | 1 | cs | TRUE
79 | LV_4401-29_0_5_line_79 |  | 73 | 78 | 0.006569 | 0.125 | 0.08 | 261 | 0 | 0.364 | 1 | 5 | cs | TRUE
80 | LV_4401-29_0_5_line_80 |  | 74 | 79 | 0.021627 | 0.125 | 0.08 | 261 | 0 | 0.364 | 1 | 1 | cs | TRUE
81 | LV_4401-29_0_5_line_81 |  | 76 | 80 | 0.0098787 | 0.125 | 0.08 | 261 | 0 | 0.364 | 1 | 5 | cs | TRUE
82 | LV_4401-29_0_5_line_82 |  | 77 | 81 | 0.011634 | 0.125 | 0.08 | 261 | 0 | 0.364 | 1 | 1 | cs | TRUE
83 | LV_4401-29_0_5_line_83 |  | 77 | 82 | 0.017825 | 0.125 | 0.08 | 261 | 0 | 0.364 | 1 | 1 | cs | TRUE
84 | LV_4401-29_0_5_line_84 |  | 78 | 83 | 0.015104 | 0.125 | 0.08 | 261 | 0 | 0.364 | 1 | 5 | cs | TRUE
85 | LV_4401-29_0_5_line_85 |  | 80 | 99 | 0.03106 | 0.125 | 0.08 | 261 | 0 | 0.364 | 1 | 1 | cs | TRUE
86 | LV_4401-29_0_5_line_86 |  | 80 | 97 | 0.017243 | 0.125 | 0.08 | 261 | 0 | 0.364 | 1 | 5 | cs | TRUE
87 | LV_4401-29_0_5_line_87 |  | 81 | 118 | 0.02438 | 0.125 | 0.08 | 261 | 0 | 0.364 | 1 | 1 | cs | TRUE
88 | LV_4401-29_0_5_line_88 |  | 82 | 119 | 0.020371 | 0.125 | 0.08 | 261 | 0 | 0.364 | 1 | 1 | cs | TRUE
89 | LV_4401-29_0_5_line_89 |  | 83 | 113 | 0.011421 | 0.125 | 0.08 | 261 | 0 | 0.364 | 1 | 5 | cs | TRUE
90 | LV_4401-29_0_5_line_90 |  | 84 | 85 | 0.0084868 | 0.125 | 0.08 | 261 | 0 | 0.364 | 1 | 1 | cs | TRUE
91 | LV_4401-29_0_5_line_91 |  | 84 | 86 | 0.010528 | 0.125 | 0.08 | 261 | 0 | 0.364 | 1 | 1 | cs | TRUE
92 | LV_4401-29_0_5_line_92 |  | 86 | 87 | 0.014691 | 0.125 | 0.08 | 261 | 0 | 0.364 | 1 | 1 | cs | TRUE
93 | LV_4401-29_0_5_line_93 |  | 88 | 89 | 0.005707 | 0.125 | 0.08 | 261 | 0 | 0.364 | 1 | 5 | cs | TRUE
94 | LV_4401-29_0_5_line_94 |  | 89 | 90 | 0.024607 | 0.125 | 0.08 | 261 | 0 | 0.364 | 1 | 5 | cs | TRUE
95 | LV_4401-29_0_5_line_95 |  | 90 | 104 | 0.019645 | 0.125 | 0.08 | 261 | 0 | 0.364 | 1 | 5 | cs | TRUE
96 | LV_4401-29_0_5_line_96 |  | 91 | 92 | 0.0092729 | 0.125 | 0.08 | 261 | 0 | 0.364 | 1 | 5 | cs | TRUE
97 | LV_4401-29_0_5_line_97 |  | 91 | 93 | 0.019147 | 0.125 | 0.08 | 261 | 0 | 0.364 | 1 | 5 | cs | TRUE
98 | LV_4401-29_0_5_line_98 |  | 92 | 94 | 0.021974 | 0.125 | 0.08 | 261 | 0 | 0.364 | 1 | 5 | cs | TRUE
99 | LV_4401-29_0_5_line_99 |  | 93 | 95 | 0.022301 | 0.125 | 0.08 | 261 | 0 | 0.364 | 1 | 5 | cs | TRUE
100 | LV_4401-29_0_5_line_100 |  | 95 | 96 | 0.021781 | 0.125 | 0.08 | 261 | 0 | 0.364 | 1 | 5 | cs | TRUE
101 | LV_4401-29_0_5_line_101 |  | 96 | 97 | 0.021847 | 0.125 | 0.08 | 261 | 0 | 0.364 | 1 | 5 | cs | TRUE
102 | LV_4401-29_0_5_line_102 |  | 97 | 98 | 0.012458 | 0.125 | 0.08 | 261 | 0 | 0.364 | 1 | 1 | cs | TRUE
103 | LV_4401-29_0_5_line_103 |  | 98 | 101 | 0.020298 | 0.125 | 0.08 | 261 | 0 | 0.364 | 1 | 1 | cs | TRUE
104 | LV_4401-29_0_5_line_104 |  | 99 | 100 | 0.0084176 | 0.125 | 0.08 | 261 | 0 | 0.364 | 1 | 1 | cs | TRUE
105 | LV_4401-29_0_5_line_105 |  | 102 | 103 | 0.0086031 | 0.125 | 0.08 | 261 | 0 | 0.364 | 1 | 1 | cs | TRUE
106 | LV_4401-29_0_5_line_106 |  | 103 | 130 | 0.026186 | 0.125 | 0.08 | 261 | 0 | 0.364 | 1 | 5 | cs | TRUE
107 | LV_4401-29_0_5_line_107 |  | 103 | 129 | 0.018047 | 0.125 | 0.08 | 261 | 0 | 0.364 | 1 | 5 | cs | TRUE
108 | LV_4401-29_0_5_line_108 |  | 104 | 105 | 0.011531 | 0.125 | 0.08 | 261 | 0 | 0.364 | 1 | 5 | cs | TRUE
109 | LV_4401-29_0_5_line_109 |  | 105 | 127 | 0.019414 | 0.125 | 0.08 | 261 | 0 | 0.364 | 1 | 5 | cs | TRUE
110 | LV_4401-29_0_5_line_110 |  | 106 | 107 | 0.022115 | 0.125 | 0.08 | 261 | 0 | 0.364 | 1 | 1 | cs | TRUE
111 | LV_4401-29_0_5_line_111 |  | 106 | 108 | 0.013577 | 0.125 | 0.08 | 261 | 0 | 0.364 | 1 | 1 | cs | TRUE
112 | LV_4401-29_0_5_line_112 |  | 108 | 109 | 0.034165 | 0.125 | 0.08 | 261 | 0 | 0.364 | 1 | 5 | cs | TRUE
113 | LV_4401-29_0_5_line_113 |  | 108 | 110 | 0.021764 | 0.125 | 0.08 | 261 | 0 | 0.364 | 1 | 5 | cs | TRUE
114 | LV_4401-29_0_5_line_114 |  | 109 | 111 | 0.0095458 | 0.125 | 0.08 | 261 | 0 | 0.364 | 1 | 5 | cs | TRUE
115 | LV_4401-29_0_5_line_115 |  | 110 | 112 | 0.0081098 | 0.125 | 0.08 | 261 | 0 | 0.364 | 1 | 5 | cs | TRUE
116 | LV_4401-29_0_5_line_116 |  | 111 | 113 | 0.015031 | 0.125 | 0.08 | 261 | 0 | 0.364 | 1 | 5 | cs | TRUE
117 | LV_4401-29_0_5_line_117 |  | 111 | 114 | 0.017707 | 0.125 | 0.08 | 261 | 0 | 0.364 | 1 | 1 | cs | TRUE
118 | LV_4401-29_0_5_line_118 |  | 112 | 115 | 0.011298 | 0.125 | 0.08 | 261 | 0 | 0.364 | 1 | 5 | cs | TRUE
119 | LV_4401-29_0_5_line_119 |  | 114 | 116 | 0.021668 | 0.125 | 0.08 | 261 | 0 | 0.364 | 1 | 1 | cs | TRUE
120 | LV_4401-29_0_5_line_120 |  | 115 | 117 | 0.019523 | 0.125 | 0.08 | 261 | 0 | 0.364 | 1 | 5 | cs | TRUE
121 | LV_4401-29_0_5_line_121 |  | 117 | 135 | 0.028102 | 0.125 | 0.08 | 261 | 0 | 0.364 | 1 | 5 | cs | TRUE
122 | LV_4401-29_0_5_line_122 |  | 119 | 120 | 0.024535 | 0.125 | 0.08 | 261 | 0 | 0.364 | 1 | 1 | cs | TRUE
123 | LV_4401-29_0_5_line_123 |  | 120 | 140 | 0.035821 | 0.125 | 0.08 | 261 | 0 | 0.364 | 1 | 1 | cs | TRUE
124 | LV_4401-29_0_5_line_124 |  | 121 | 122 | 0.010484 | 0.125 | 0.08 | 261 | 0 | 0.364 | 1 | 1 | cs | TRUE
125 | LV_4401-29_0_5_line_125 |  | 121 | 123 | 0.015717 | 0.125 | 0.08 | 261 | 0 | 0.364 | 1 | 1 | cs | TRUE
126 | LV_4401-29_0_5_line_126 |  | 122 | 124 | 0.0086133 | 0.125 | 0.08 | 261 | 0 | 0.364 | 1 | 1 | cs | TRUE
127 | LV_4401-29_0_5_line_127 |  | 123 | 125 | 0.010515 | 0.125 | 0.08 | 261 | 0 | 0.364 | 1 | 1 | cs | TRUE
128 | LV_4401-29_0_5_line_128 |  | 124 | 126 | 0.020179 | 0.125 | 0.08 | 261 | 0 | 0.364 | 1 | 5 | cs | TRUE
129 | LV_4401-29_0_5_line_129 |  | 124 | 127 | 0.020844 | 0.125 | 0.08 | 261 | 0 | 0.364 | 1 | 5 | cs | TRUE
130 | LV_4401-29_0_5_line_130 |  | 125 | 128 | 0.023329 | 0.125 | 0.08 | 261 | 0 | 0.364 | 1 | 1 | cs | TRUE
131 | LV_4401-29_0_5_line_131 |  | 126 | 129 | 0.0061801 | 0.125 | 0.08 | 261 | 0 | 0.364 | 1 | 5 | cs | TRUE
132 | LV_4401-29_0_5_line_132 |  | 130 | 131 | 0.0089662 | 0.125 | 0.08 | 261 | 0 | 0.364 | 1 | 5 | cs | TRUE
133 | LV_4401-29_0_5_line_133 |  | 131 | 132 | 0.024219 | 0.125 | 0.08 | 261 | 0 | 0.364 | 1 | 5 | cs | TRUE
134 | LV_4401-29_0_5_line_134 |  | 132 | 133 | 0.0027873 | 0.125 | 0.08 | 261 | 0 | 0.364 | 1 | 5 | cs | TRUE
135 | LV_4401-29_0_5_line_135 |  | 133 | 134 | 0.015859 | 0.125 | 0.08 | 261 | 0 | 0.364 | 1 | 5 | cs | TRUE
136 | LV_4401-29_0_5_line_136 |  | 134 | 135 | 0.00021706 | 0.125 | 0.08 | 261 | 0 | 0.364 | 1 | 5 | cs | TRUE
137 | LV_4401-29_0_5_line_137 |  | 135 | 136 | 0.034731 | 0.125 | 0.08 | 261 | 0 | 0.364 | 1 | 1 | cs | TRUE
138 | LV_4401-29_0_5_line_138 |  | 136 | 137 | 0.0018474 | 0.125 | 0.08 | 261 | 0 | 0.364 | 1 | 1 | cs | TRUE
139 | LV_4401-29_0_5_line_139 |  | 137 | 138 | 0.001897 | 0.125 | 0.08 | 261 | 0 | 0.364 | 1 | 1 | cs | TRUE

## trafo
| name | std_type | hv_bus | lv_bus | sn_mva | vn_hv_kv | vn_lv_kv | vk_percent | vkr_percent | pfe_kw | i0_percent | shift_degree | tap_side | tap_neutral | tap_min | tap_max | tap_step_percent | tap_step_degree | tap_pos | tap_phase_shifter | parallel | df | in_service
0 | LV_4401-29_0_5_trafo_79 | 0.63 MVA 20/0.4 kV | 141 | 94 | 0.63 | 20 | 0.4 | 6 | 1.206 | 1.65 | 0.2619 | 150 | hv | 0 | -2 | 2 | 2.5 | 0 | 0 | FALSE | 1 | 1 | TRUE

## line_geodata
| x0 | y0 | x1 | y1 | x2 | y2 | x3 | y3 | x4 | y4 | x5 | y5 | x6 | y6 | x7 | y7 | x8 | y8 | x9 | y9
0 | 2748639.5386 | 1263718.3867 | 2748639.1867 | 1263716.7985 | 2748636.6257 | 1263713.7533 | 2748633.3982 | 1263711.7368 | 2748630.3559 | 1263710.4227
1 | 2748639.5386 | 1263718.3867 | 2748645.2916 | 1263720.3666 | 2748651.5749 | 1263722.5378 | 2748653.1546 | 1263721.4542 | 2748654.8188 | 1263720.9066 | 2748656.814 | 1263720.6788 | 2748659.4893 | 1263720.9796 | 2748660.7329 | 1263716.1839 | 2748668.6679 | 1263718.8972 | 2748670.8923 | 1263713.4588
2 | 2748639.5386 | 1263718.3867 | 2748639.9586 | 1263720.2658 | 2748639.2453 | 1263724.9525 | 2748637.0654 | 1263729.8248 | 2748632.9442 | 1263737.2731 | 2748636.2271 | 1263739.1798 | 2748639.7626 | 1263741.2374 | 2748648.8981 | 1263748.3519
3 | 2748679.9571 | 1263708.415 | 2748670.8923 | 1263713.4588
4 | 2748648.8981 | 1263748.3519 | 2748656.901 | 1263754.5934
5 | 2748655.4531 | 1263740.62 | 2748648.8981 | 1263748.3519
6 | 2748615.4265 | 1263766.184 | 2748629.8887 | 1263749.9868 | 2748636.2271 | 1263739.1798 | 2748639.7626 | 1263741.2374 | 2748648.8981 | 1263748.3519
7 | 2748615.4265 | 1263766.184 | 2748617.5669 | 1263768.8738 | 2748622.9875 | 1263787.807
8 | 2748615.4265 | 1263766.184 | 2748605.1107 | 1263773.3319 | 2748593.1657 | 1263779.6381 | 2748590.2997 | 1263780.682
9 | 2748629.0006 | 1263815.6546 | 2748623.2889 | 1263788.8598 | 2748622.9875 | 1263787.807
10 | 2748569.4588 | 1263788.2733 | 2748590.2997 | 1263780.682
11 | 2748655.7522 | 1263740.7165 | 2748655.4531 | 1263740.62
12 | 2748629.3016 | 1263817.0667 | 2748629.0006 | 1263815.6546
13 | 2748569.4588 | 1263788.2733 | 2748557.1531 | 1263791.8455 | 2748540.9969 | 1263794.2538
14 | 2748569.4588 | 1263788.2733 | 2748572.7551 | 1263796.2419 | 2748581.4231 | 1263809.3616 | 2748583.5462 | 1263813.3412 | 2748586.0633 | 1263830.5614
15 | 2748655.7522 | 1263740.7165 | 2748662.7561 | 1263742.9949 | 2748665.0113 | 1263736.1127
16 | 2748710.1539 | 1263803.9469 | 2748722.6577 | 1263779.065
17 | 2748730.7883 | 1263781.8403 | 2748722.6577 | 1263779.065
18 | 2748775.901 | 1263797.2389 | 2748730.7883 | 1263781.8403
19 | 2748775.901 | 1263797.2389 | 2748774.2222 | 1263818.1176 | 2748773.7307 | 1263843.019 | 2748775.8214 | 1263864.4375
20 | 2748706.3787 | 1263871.2866 | 2748775.8214 | 1263864.4375
21 | 2748706.3787 | 1263871.2866 | 2748706.3787 | 1263871.2866 | 2748694.9143 | 1263873.2526
22 | 2748710.4336 | 1263891.8422 | 2748709.1283 | 1263876.1161 | 2748706.3787 | 1263871.2866
23 | 2748686.0894 | 1263874.7659 | 2748694.9143 | 1263873.2526
24 | 2748691.5726 | 1263907.7523 | 2748707.5293 | 1263904.6155 | 2748711.1116 | 1263900.0121 | 2748710.4336 | 1263891.8422
25 | 2748671.1293 | 1263911.7711 | 2748691.5726 | 1263907.7523
26 | 2748672.8592 | 1263988.6612 | 2748676.6034 | 1263993.4935 | 2748681.5187 | 1263995.8083 | 2748693.4334 | 1263998.9058
27 | 2748672.8592 | 1263988.6612 | 2748668.3415 | 1263998.691
28 | 2748666.0728 | 1263957.6818 | 2748672.8592 | 1263988.6612
29 | 2748668.3415 | 1263998.691 | 2748652.9748 | 1263992.454 | 2748642.1815 | 1263987.7447 | 2748639.2129 | 1263986.3697
30 | 2748668.3415 | 1263998.691 | 2748664.7014 | 1264007.6863 | 2748654.9297 | 1264033.4961
31 | 2748666.0728 | 1263957.6818 | 2748659.5274 | 1263931.7644
32 | 2748666.0728 | 1263957.6818 | 2748688.5935 | 1263957.7894
33 | 2748639.2129 | 1263986.3697 | 2748632.9895 | 1263983.4871 | 2748623.8889 | 1263975.595 | 2748617.1419 | 1263970.5982 | 2748607.1343 | 1263966.7095 | 2748599.094 | 1263964.8945
34 | 2748654.2923 | 1264035.1796 | 2748654.9297 | 1264033.4961
35 | 2748655.2656 | 1263914.8896 | 2748659.5274 | 1263931.7644
36 | 2748553.8632 | 1263958.6407 | 2748558.7177 | 1263963.0782 | 2748563.4791 | 1263966.4234 | 2748571.4788 | 1263969.85 | 2748584.0638 | 1263967.7419 | 2748599.094 | 1263964.8945 | 2748599.094 | 1263964.8945
37 | 2748655.2656 | 1263914.8896 | 2748671.1293 | 1263911.7711
38 | 2748655.2656 | 1263914.8896 | 2748651.3222 | 1263899.1241
39 | 2748553.8632 | 1263958.6407 | 2748568.9749 | 1263954.9463
40 | 2748553.8632 | 1263958.6407 | 2748544.9016 | 1263961.4634
41 | 2748651.3222 | 1263899.1241 | 2748645.8029 | 1263877.0583 | 2748643.314 | 1263869.7874
42 | 2748642.836 | 1263868.391 | 2748643.314 | 1263869.7874
43 | 2748675.3854 | 1263876.6015 | 2748686.0894 | 1263874.7659
44 | 2748642.836 | 1263868.391 | 2748642.3158 | 1263866.8716
45 | 2748571.5697 | 1264072.6701 | 2748573.0757 | 1264058.5675
46 | 2748570.4637 | 1264083.0266 | 2748571.5697 | 1264072.6701
47 | 2748573.1941 | 1264057.4585 | 2748573.0757 | 1264058.5675
48 | 2748570.4637 | 1264083.0266 | 2748581.1757 | 1264083.1737 | 2748605.8743 | 1264087.1983 | 2748608.9775 | 1264088.155
49 | 2748538.124 | 1264085.8948 | 2748560.2152 | 1264083.9256 | 2748570.4637 | 1264083.0266
50 | 2748642.8518 | 1264098.5724 | 2748608.9775 | 1264088.155
51 | 2748608.9775 | 1264088.155 | 2748608.1269 | 1264112.9807 | 2748611.2582 | 1264113.6215
52 | 2748538.124 | 1264085.8948 | 2748517.4986 | 1264084.7089 | 2748517.4986 | 1264084.7089
53 | 2748538.124 | 1264085.8948 | 2748539.0376 | 1264076.5306 | 2748539.3595 | 1264071.3231
54 | 2748538.124 | 1264085.8948 | 2748536.1858 | 1264104.0632
55 | 2748642.8518 | 1264098.5724 | 2748651.5516 | 1264107.1107 | 2748673.2732 | 1264110.2488
56 | 2748642.8518 | 1264098.5724 | 2748643.103 | 1264093.2199
57 | 2748619.3424 | 1264115.276 | 2748611.2582 | 1264113.6215
58 | 2748517.4986 | 1264084.7089 | 2748507.8487 | 1264086.6797 | 2748501.0784 | 1264088.6107
59 | 2748540.9099 | 1264046.2374 | 2748539.3595 | 1264071.3231
60 | 2748536.1858 | 1264104.0632 | 2748535.8957 | 1264106.782 | 2748535.8848 | 1264107.6322
61 | 2748674.913 | 1264118.3056 | 2748673.2732 | 1264110.2488 | 2748673.2732 | 1264110.2488
62 | 2748487.3859 | 1264092.5161 | 2748501.0784 | 1264088.6107
63 | 2748540.9099 | 1264046.2374 | 2748541.0576 | 1264043.8487 | 2748540.873 | 1264031.1091 | 2748540.067 | 1264027.0163
64 | 2748535.8848 | 1264107.6322 | 2748535.7221 | 1264120.28 | 2748535.2692 | 1264127.3511
65 | 2748678.9363 | 1264138.0739 | 2748674.913 | 1264118.3056
66 | 2748540.067 | 1264027.0163 | 2748538.6477 | 1264019.8086 | 2748536.1173 | 1264012.9171
67 | 2748535.2692 | 1264127.3511 | 2748534.2265 | 1264143.6287
68 | 2748536.1173 | 1264012.9171 | 2748533.9858 | 1264007.1121 | 2748533.8732 | 1264006.9058
69 | 2748533.2228 | 1264005.714 | 2748533.8732 | 1264006.9058
70 | 2748514.5238 | 1263971.0317 | 2748517.5906 | 1263977.0369 | 2748523.2953 | 1263987.524 | 2748533.2228 | 1264005.714
71 | 2748514.5238 | 1263971.0317 | 2748544.9016 | 1263961.4634
72 | 2748514.5238 | 1263971.0317 | 2748511.0425 | 1263958.5748
73 | 2748488.2619 | 1263986.3097 | 2748514.5238 | 1263971.0317
74 | 2748509.4737 | 1263950.8025 | 2748510.3824 | 1263956.2128 | 2748511.0425 | 1263958.5748
75 | 2748488.2619 | 1263986.3097 | 2748480.6735 | 1263990.5011 | 2748466.91 | 1263996.6283 | 2748455.7364 | 1263998.6498
76 | 2748488.2619 | 1263986.3097 | 2748483.8451 | 1263974.3081
77 | 2748509.4737 | 1263950.8025 | 2748506.9387 | 1263935.7084
78 | 2748455.7364 | 1263998.6498 | 2748450.0099 | 1264036.7108
79 | 2748455.7364 | 1263998.6498 | 2748449.2269 | 1263997.7679
80 | 2748476.3758 | 1263954.0123 | 2748483.8451 | 1263974.3081
81 | 2748505.3024 | 1263925.9662 | 2748506.9387 | 1263935.7084
82 | 2748450.0099 | 1264036.7108 | 2748438.8329 | 1264039.9403
83 | 2748450.0099 | 1264036.7108 | 2748450.2327 | 1264054.5342
84 | 2748449.2269 | 1263997.7679 | 2748445.6578 | 1263997.2844 | 2748434.6735 | 1263993.8719 | 2748434.6735 | 1263993.8719
85 | 2748505.3024 | 1263925.9662 | 2748536.0079 | 1263921.2864
86 | 2748505.3024 | 1263925.9662 | 2748503.125 | 1263908.861
87 | 2748415.411 | 1264046.7079 | 2748438.8329 | 1264039.9403
88 | 2748450.2327 | 1264054.5342 | 2748450.2327 | 1264054.5342 | 2748445.3483 | 1264066.2789 | 2748438.304 | 1264069.264
89 | 2748434.6735 | 1263993.8719 | 2748425.5042 | 1263988.4029 | 2748424.9667 | 1263987.888
90 | 2748591.3155 | 1263834.5266 | 2748588.158 | 1263834.9231 | 2748586.5617 | 1263833.9709 | 2748586.0633 | 1263830.5614
91 | 2748591.3155 | 1263834.5266 | 2748601.761 | 1263833.2152
92 | 2748616.2634 | 1263830.9188 | 2748609.265 | 1263832.273 | 2748601.761 | 1263833.2152
93 | 2748540.9969 | 1263794.2538 | 2748535.3523 | 1263795.0952
94 | 2748535.3523 | 1263795.0952 | 2748531.4872 | 1263795.6713 | 2748510.8436 | 1263797.1898
95 | 2748491.6006 | 1263800.708 | 2748502.5255 | 1263797.8017 | 2748510.8436 | 1263797.1898
96 | 2748552.2589 | 1263866.7441 | 2748555.7136 | 1263875.3495
97 | 2748552.2589 | 1263866.7441 | 2748551.9648 | 1263866.0115 | 2748548.3598 | 1263861.928 | 2748543.852 | 1263860.1797 | 2748535.8837 | 1263861.492
98 | 2748563.9001 | 1263895.7411 | 2748555.7136 | 1263875.3495
99 | 2748518.628 | 1263875.5941 | 2748520.2724 | 1263874.5574 | 2748535.8837 | 1263861.492 | 2748535.8837 | 1263861.492
100 | 2748500.2027 | 1263887.2105 | 2748518.628 | 1263875.5941
101 | 2748500.2027 | 1263887.2105 | 2748503.125 | 1263908.861
102 | 2748503.125 | 1263908.861 | 2748491.4106 | 1263913.1013
103 | 2748472.3246 | 1263920.0099 | 2748491.4106 | 1263913.1013
104 | 2748544.3294 | 1263920.0182 | 2748536.0079 | 1263921.2864
105 | 2748447.4258 | 1263830.6511 | 2748456.0289 | 1263830.6551
106 | 2748447.4258 | 1263830.6511 | 2748439.0329 | 1263832.965 | 2748423.4243 | 1263840.8338
107 | 2748447.4258 | 1263830.6511 | 2748446.8251 | 1263812.6141
108 | 2748491.6006 | 1263800.708 | 2748487.7411 | 1263798.0529 | 2748481.0216 | 1263796.7406
109 | 2748461.9676 | 1263793.0194 | 2748481.0216 | 1263796.7406
110 | 2748448.9067 | 1263929.4648 | 2748428.4763 | 1263937.931
111 | 2748415.9333 | 1263943.1286 | 2748428.4763 | 1263937.931
112 | 2748415.9333 | 1263943.1286 | 2748404.7086 | 1263947.7849 | 2748405.7537 | 1263959.2782 | 2748407.0495 | 1263964.3936 | 2748409.6805 | 1263968.8735
113 | 2748415.9333 | 1263943.1286 | 2748406.193 | 1263923.666
114 | 2748414.5146 | 1263977.1047 | 2748409.6805 | 1263968.8735
115 | 2748402.5635 | 1263916.4138 | 2748406.193 | 1263923.666
116 | 2748414.5146 | 1263977.1047 | 2748418.7564 | 1263981.9382 | 2748424.9667 | 1263987.888
117 | 2748414.5146 | 1263977.1047 | 2748431.0134 | 1263970.6771
118 | 2748397.5069 | 1263906.3102 | 2748402.5635 | 1263916.4138
119 | 2748451.2037 | 1263962.8113 | 2748431.0134 | 1263970.6771
120 | 2748397.5069 | 1263906.3102 | 2748388.7693 | 1263888.8511
121 | 2748376.5911 | 1263863.5285 | 2748382.7529 | 1263876.8297 | 2748388.7693 | 1263888.8511
122 | 2748414.8546 | 1264076.0566 | 2748428.9952 | 1264073.2087 | 2748438.304 | 1264069.264
123 | 2748414.8546 | 1264076.0566 | 2748432.9623 | 1264106.9642
124 | 2748435.5719 | 1263781.3798 | 2748428.1624 | 1263773.9633
125 | 2748418.825 | 1263761.4308 | 2748424.2677 | 1263770.0649 | 2748428.1624 | 1263773.9633
126 | 2748442.0329 | 1263787.05 | 2748438.4922 | 1263784.3028 | 2748435.5719 | 1263781.3798
127 | 2748418.825 | 1263761.4308 | 2748408.5641 | 1263763.7284
128 | 2748442.0329 | 1263787.05 | 2748446.3563 | 1263798.5366 | 2748446.6194 | 1263806.4374
129 | 2748442.0329 | 1263787.05 | 2748456.6944 | 1263791.9896 | 2748461.9676 | 1263793.0194
130 | 2748385.7984 | 1263768.8262 | 2748408.5641 | 1263763.7284
131 | 2748446.6194 | 1263806.4374 | 2748446.8251 | 1263812.6141
132 | 2748423.4243 | 1263840.8338 | 2748415.418 | 1263844.87
133 | 2748393.6859 | 1263855.555 | 2748400.8699 | 1263852.2042 | 2748415.418 | 1263844.87
134 | 2748393.6859 | 1263855.555 | 2748391.1598 | 1263856.7332
135 | 2748376.7878 | 1263863.4367 | 2748391.1598 | 1263856.7332
136 | 2748376.5911 | 1263863.5285 | 2748376.7878 | 1263863.4367
137 | 2748376.5911 | 1263863.5285 | 2748345.116 | 1263878.2106
138 | 2748343.4419 | 1263878.9916 | 2748345.116 | 1263878.2106
139 | 2748341.7227 | 1263879.7935 | 2748343.4419 | 1263878.9916

## bus_geodata
| x | y | coords
0 | 2748630.3559 | 1263710.4227
1 | 2748639.5386 | 1263718.3867
2 | 2748670.8923 | 1263713.4588
3 | 2748648.8981 | 1263748.3519
4 | 2748679.9571 | 1263708.415
5 | 2748615.4265 | 1263766.184
6 | 2748622.9875 | 1263787.807
7 | 2748590.2997 | 1263780.682
8 | 2748656.901 | 1263754.5934
9 | 2748655.4531 | 1263740.62
10 | 2748629.0006 | 1263815.6546
11 | 2748569.4588 | 1263788.2733
12 | 2748655.7522 | 1263740.7165
13 | 2748665.0113 | 1263736.1127
14 | 2748710.1539 | 1263803.9469
15 | 2748722.6577 | 1263779.065
16 | 2748775.901 | 1263797.2389
17 | 2748730.7883 | 1263781.8403
18 | 2748775.8214 | 1263864.4375
19 | 2748706.3787 | 1263871.2866
20 | 2748694.9143 | 1263873.2526
21 | 2748710.4336 | 1263891.8422
22 | 2748691.5726 | 1263907.7523
23 | 2748693.4334 | 1263998.9058
24 | 2748672.8592 | 1263988.6612
25 | 2748668.3415 | 1263998.691
26 | 2748666.0728 | 1263957.6818
27 | 2748639.2129 | 1263986.3697
28 | 2748654.9297 | 1264033.4961
29 | 2748659.5274 | 1263931.7644
30 | 2748688.5935 | 1263957.7894
31 | 2748599.094 | 1263964.8945
32 | 2748654.2923 | 1264035.1796
33 | 2748655.2656 | 1263914.8896
34 | 2748553.8632 | 1263958.6407
35 | 2748671.1293 | 1263911.7711
36 | 2748651.3222 | 1263899.1241
37 | 2748643.314 | 1263869.7874
38 | 2748686.0894 | 1263874.7659
39 | 2748675.3854 | 1263876.6015
40 | 2748642.836 | 1263868.391
41 | 2748642.3158 | 1263866.8716
42 | 2748629.3016 | 1263817.0667
43 | 2748571.5697 | 1264072.6701
44 | 2748573.0757 | 1264058.5675
45 | 2748570.4637 | 1264083.0266
46 | 2748573.1941 | 1264057.4585
47 | 2748608.9775 | 1264088.155
48 | 2748538.124 | 1264085.8948
49 | 2748642.8518 | 1264098.5724
50 | 2748611.2582 | 1264113.6215
51 | 2748517.4986 | 1264084.7089
52 | 2748539.3595 | 1264071.3231
53 | 2748536.1858 | 1264104.0632
54 | 2748673.2732 | 1264110.2488
55 | 2748643.103 | 1264093.2199
56 | 2748619.3424 | 1264115.276
57 | 2748501.0784 | 1264088.6107
58 | 2748540.9099 | 1264046.2374
59 | 2748535.8848 | 1264107.6322
60 | 2748674.913 | 1264118.3056
61 | 2748487.3859 | 1264092.5161
62 | 2748540.067 | 1264027.0163
63 | 2748535.2692 | 1264127.3511
64 | 2748536.1173 | 1264012.9171
65 | 2748533.8732 | 1264006.9058
66 | 2748533.2228 | 1264005.714
67 | 2748514.5238 | 1263971.0317
68 | 2748544.9016 | 1263961.4634
69 | 2748511.0425 | 1263958.5748
70 | 2748488.2619 | 1263986.3097
71 | 2748678.9363 | 1264138.0739
72 | 2748509.4737 | 1263950.8025
73 | 2748455.7364 | 1263998.6498
74 | 2748483.8451 | 1263974.3081
75 | 2748568.9749 | 1263954.9463
76 | 2748506.9387 | 1263935.7084
77 | 2748450.0099 | 1264036.7108
78 | 2748449.2269 | 1263997.7679
79 | 2748476.3758 | 1263954.0123
80 | 2748505.3024 | 1263925.9662
81 | 2748438.8329 | 1264039.9403
82 | 2748450.2327 | 1264054.5342
83 | 2748434.6735 | 1263993.8719
84 | 2748591.3155 | 1263834.5266
85 | 2748586.0633 | 1263830.5614
86 | 2748601.761 | 1263833.2152
87 | 2748616.2634 | 1263830.9188
88 | 2748540.9969 | 1263794.2538
89 | 2748535.3523 | 1263795.0952
90 | 2748510.8436 | 1263797.1898
91 | 2748552.2589 | 1263866.7441
92 | 2748555.7136 | 1263875.3495
93 | 2748535.8837 | 1263861.492
94 | 2748563.9001 | 1263895.7411
95 | 2748518.628 | 1263875.5941
96 | 2748500.2027 | 1263887.2105
97 | 2748503.125 | 1263908.861
98 | 2748491.4106 | 1263913.1013
99 | 2748536.0079 | 1263921.2864
100 | 2748544.3294 | 1263920.0182
101 | 2748472.3246 | 1263920.0099
102 | 2748456.0289 | 1263830.6551
103 | 2748447.4258 | 1263830.6511
104 | 2748491.6006 | 1263800.708
105 | 2748481.0216 | 1263796.7406
106 | 2748428.4763 | 1263937.931
107 | 2748448.9067 | 1263929.4648
108 | 2748415.9333 | 1263943.1286
109 | 2748409.6805 | 1263968.8735
110 | 2748406.193 | 1263923.666
111 | 2748414.5146 | 1263977.1047
112 | 2748402.5635 | 1263916.4138
113 | 2748424.9667 | 1263987.888
114 | 2748431.0134 | 1263970.6771
115 | 2748397.5069 | 1263906.3102
116 | 2748451.2037 | 1263962.8113
117 | 2748388.7693 | 1263888.8511
118 | 2748415.411 | 1264046.7079
119 | 2748438.304 | 1264069.264
120 | 2748414.8546 | 1264076.0566
121 | 2748428.1624 | 1263773.9633
122 | 2748435.5719 | 1263781.3798
123 | 2748418.825 | 1263761.4308
124 | 2748442.0329 | 1263787.05
125 | 2748408.5641 | 1263763.7284
126 | 2748446.6194 | 1263806.4374
127 | 2748461.9676 | 1263793.0194
128 | 2748385.7984 | 1263768.8262
129 | 2748446.8251 | 1263812.6141
130 | 2748423.4243 | 1263840.8338
131 | 2748415.418 | 1263844.87
132 | 2748393.6859 | 1263855.555
133 | 2748391.1598 | 1263856.7332
134 | 2748376.7878 | 1263863.4367
135 | 2748376.5911 | 1263863.5285
136 | 2748345.116 | 1263878.2106
137 | 2748343.4419 | 1263878.9916
138 | 2748341.7227 | 1263879.7935
139 | 2748534.2265 | 1264143.6287
140 | 2748432.9623 | 1264106.9642
141 | 2748500.2027 | 1263887.2105

## line_std_types
| c_nf_per_km | r_ohm_per_km | x_ohm_per_km | max_i_ka | type | q_mm2 | alpha | voltage_rating
NAYY 4x50 SE | 210 | 0.642 | 0.083 | 0.142 | cs | 50 | 0.00403 | LV
NAYY 4x120 SE | 264 | 0.225 | 0.08 | 0.242 | cs | 120 | 0.00403 | LV
NAYY 4x150 SE | 261 | 0.208 | 0.08 | 0.27 | cs | 150 | 0.00403 | LV
NA2XS2Y 1x95 RM/25 12/20 kV | 216 | 0.313 | 0.132 | 0.252 | cs | 95 | 0.00403 | MV
NA2XS2Y 1x185 RM/25 12/20 kV | 273 | 0.161 | 0.117 | 0.362 | cs | 185 | 0.00403 | MV
NA2XS2Y 1x240 RM/25 12/20 kV | 304 | 0.122 | 0.112 | 0.421 | cs | 240 | 0.00403 | MV
NA2XS2Y 1x95 RM/25 6/10 kV | 315 | 0.313 | 0.123 | 0.249 | cs | 95 | 0.00403 | MV
NA2XS2Y 1x185 RM/25 6/10 kV | 406 | 0.161 | 0.11 | 0.358 | cs | 185 | 0.00403 | MV
NA2XS2Y 1x240 RM/25 6/10 kV | 456 | 0.122 | 0.105 | 0.416 | cs | 240 | 0.00403 | MV
NA2XS2Y 1x150 RM/25 12/20 kV | 250 | 0.206 | 0.116 | 0.319 | cs | 150 | 0.00403 | MV
NA2XS2Y 1x120 RM/25 12/20 kV | 230 | 0.253 | 0.119 | 0.283 | cs | 120 | 0.00403 | MV
NA2XS2Y 1x70 RM/25 12/20 kV | 190 | 0.443 | 0.132 | 0.22 | cs | 70 | 0.00403 | MV
NA2XS2Y 1x150 RM/25 6/10 kV | 360 | 0.206 | 0.11 | 0.315 | cs | 150 | 0.00403 | MV
NA2XS2Y 1x120 RM/25 6/10 kV | 340 | 0.253 | 0.113 | 0.28 | cs | 120 | 0.00403 | MV
NA2XS2Y 1x70 RM/25 6/10 kV | 280 | 0.443 | 0.123 | 0.217 | cs | 70 | 0.00403 | MV
N2XS(FL)2Y 1x120 RM/35 64/110 kV | 112 | 0.153 | 0.166 | 0.366 | cs | 120 | 0.00393 | HV
N2XS(FL)2Y 1x185 RM/35 64/110 kV | 125 | 0.099 | 0.156 | 0.457 | cs | 185 | 0.00393 | HV
N2XS(FL)2Y 1x240 RM/35 64/110 kV | 135 | 0.075 | 0.149 | 0.526 | cs | 240 | 0.00393 | HV
N2XS(FL)2Y 1x300 RM/35 64/110 kV | 144 | 0.06 | 0.144 | 0.588 | cs | 300 | 0.00393 | HV
15-AL1/3-ST1A 0.4 | 11 | 1.8769 | 0.35 | 0.105 | ol | 16 | 0.00403 | LV
24-AL1/4-ST1A 0.4 | 11.25 | 1.2012 | 0.335 | 0.14 | ol | 24 | 0.00403 | LV
48-AL1/8-ST1A 0.4 | 12.2 | 0.5939 | 0.3 | 0.21 | ol | 48 | 0.00403 | LV
94-AL1/15-ST1A 0.4 | 13.2 | 0.306 | 0.29 | 0.35 | ol | 94 | 0.00403 | LV
34-AL1/6-ST1A 10.0 | 9.7 | 0.8342 | 0.36 | 0.17 | ol | 34 | 0.00403 | MV
48-AL1/8-ST1A 10.0 | 10.1 | 0.5939 | 0.35 | 0.21 | ol | 48 | 0.00403 | MV
70-AL1/11-ST1A 10.0 | 10.4 | 0.4132 | 0.339 | 0.29 | ol | 70 | 0.00403 | MV
94-AL1/15-ST1A 10.0 | 10.75 | 0.306 | 0.33 | 0.35 | ol | 94 | 0.00403 | MV
122-AL1/20-ST1A 10.0 | 11.1 | 0.2376 | 0.323 | 0.41 | ol | 122 | 0.00403 | MV
149-AL1/24-ST1A 10.0 | 11.25 | 0.194 | 0.315 | 0.47 | ol | 149 | 0.00403 | MV
34-AL1/6-ST1A 20.0 | 9.15 | 0.8342 | 0.382 | 0.17 | ol | 34 | 0.00403 | MV
48-AL1/8-ST1A 20.0 | 9.5 | 0.5939 | 0.372 | 0.21 | ol | 48 | 0.00403 | MV
70-AL1/11-ST1A 20.0 | 9.7 | 0.4132 | 0.36 | 0.29 | ol | 70 | 0.00403 | MV
94-AL1/15-ST1A 20.0 | 10 | 0.306 | 0.35 | 0.35 | ol | 94 | 0.00403 | MV
122-AL1/20-ST1A 20.0 | 10.3 | 0.2376 | 0.344 | 0.41 | ol | 122 | 0.00403 | MV
149-AL1/24-ST1A 20.0 | 10.5 | 0.194 | 0.337 | 0.47 | ol | 149 | 0.00403 | MV
184-AL1/30-ST1A 20.0 | 10.75 | 0.1571 | 0.33 | 0.535 | ol | 184 | 0.00403 | MV
243-AL1/39-ST1A 20.0 | 11 | 0.1188 | 0.32 | 0.645 | ol | 243 | 0.00403 | MV
48-AL1/8-ST1A 110.0 | 8 | 0.5939 | 0.46 | 0.21 | ol | 48 | 0.00403 | HV
70-AL1/11-ST1A 110.0 | 8.4 | 0.4132 | 0.45 | 0.29 | ol | 70 | 0.00403 | HV
94-AL1/15-ST1A 110.0 | 8.65 | 0.306 | 0.44 | 0.35 | ol | 94 | 0.00403 | HV
122-AL1/20-ST1A 110.0 | 8.5 | 0.2376 | 0.43 | 0.41 | ol | 122 | 0.00403 | HV
149-AL1/24-ST1A 110.0 | 8.75 | 0.194 | 0.41 | 0.47 | ol | 149 | 0.00403 | HV
184-AL1/30-ST1A 110.0 | 8.8 | 0.1571 | 0.4 | 0.535 | ol | 184 | 0.00403 | HV
243-AL1/39-ST1A 110.0 | 9 | 0.1188 | 0.39 | 0.645 | ol | 243 | 0.00403 | HV
305-AL1/39-ST1A 110.0 | 9.2 | 0.0949 | 0.38 | 0.74 | ol | 305 | 0.00403 | HV
490-AL1/64-ST1A 110.0 | 9.75 | 0.059 | 0.37 | 0.96 | ol | 490 | 0.00403 | HV
679-AL1/86-ST1A 110.0 | 9.95 | 0.042 | 0.36 | 1.15 | ol | 679 | 0.00403 | HV
490-AL1/64-ST1A 220.0 | 10 | 0.059 | 0.285 | 0.96 | ol | 490 | 0.00403 | HV
679-AL1/86-ST1A 220.0 | 11.7 | 0.042 | 0.275 | 1.15 | ol | 679 | 0.00403 | HV
490-AL1/64-ST1A 380.0 | 11 | 0.059 | 0.253 | 0.96 | ol | 490 | 0.00403 | HV
679-AL1/86-ST1A 380.0 | 14.6 | 0.042 | 0.25 | 1.15 | ol | 679 | 0.00403 | HV

## trafo_std_types
| i0_percent | pfe_kw | vkr_percent | sn_mva | vn_lv_kv | vn_hv_kv | vk_percent | shift_degree | vector_group | tap_side | tap_neutral | tap_min | tap_max | tap_step_degree | tap_step_percent | tap_phase_shifter
160 MVA 380/110 kV | 0.06 | 60 | 0.25 | 160 | 110 | 380 | 12.2 | 0 | Yy0 | hv | 0 | -9 | 9 | 0 | 1.5 | FALSE
100 MVA 220/110 kV | 0.06 | 55 | 0.26 | 100 | 110 | 220 | 12 | 0 | Yy0 | hv | 0 | -9 | 9 | 0 | 1.5 | FALSE
63 MVA 110/20 kV | 0.04 | 22 | 0.32 | 63 | 20 | 110 | 18 | 150 | YNd5 | hv | 0 | -9 | 9 | 0 | 1.5 | FALSE
40 MVA 110/20 kV | 0.05 | 18 | 0.34 | 40 | 20 | 110 | 16.2 | 150 | YNd5 | hv | 0 | -9 | 9 | 0 | 1.5 | FALSE
25 MVA 110/20 kV | 0.07 | 14 | 0.41 | 25 | 20 | 110 | 12 | 150 | YNd5 | hv | 0 | -9 | 9 | 0 | 1.5 | FALSE
63 MVA 110/10 kV | 0.04 | 22 | 0.32 | 63 | 10 | 110 | 18 | 150 | YNd5 | hv | 0 | -9 | 9 | 0 | 1.5 | FALSE
40 MVA 110/10 kV | 0.05 | 18 | 0.34 | 40 | 10 | 110 | 16.2 | 150 | YNd5 | hv | 0 | -9 | 9 | 0 | 1.5 | FALSE
25 MVA 110/10 kV | 0.07 | 14 | 0.41 | 25 | 10 | 110 | 12 | 150 | YNd5 | hv | 0 | -9 | 9 | 0 | 1.5 | FALSE
0.25 MVA 20/0.4 kV | 0.32 | 0.8 | 1.44 | 0.25 | 0.4 | 20 | 6 | 150 | Yzn5 | hv | 0 | -2 | 2 | 0 | 2.5 | FALSE
0.4 MVA 20/0.4 kV | 0.3375 | 1.35 | 1.425 | 0.4 | 0.4 | 20 | 6 | 150 | Dyn5 | hv | 0 | -2 | 2 | 0 | 2.5 | FALSE
0.63 MVA 20/0.4 kV | 0.2619 | 1.65 | 1.206 | 0.63 | 0.4 | 20 | 6 | 150 | Dyn5 | hv | 0 | -2 | 2 | 0 | 2.5 | FALSE
0.25 MVA 10/0.4 kV | 0.24 | 0.6 | 1.2 | 0.25 | 0.4 | 10 | 4 | 150 | Dyn5 | hv | 0 | -2 | 2 | 0 | 2.5 | FALSE
0.4 MVA 10/0.4 kV | 0.2375 | 0.95 | 1.325 | 0.4 | 0.4 | 10 | 4 | 150 | Dyn5 | hv | 0 | -2 | 2 | 0 | 2.5 | FALSE
0.63 MVA 10/0.4 kV | 0.1873 | 1.18 | 1.0794 | 0.63 | 0.4 | 10 | 4 | 150 | Dyn5 | hv | 0 | -2 | 2 | 0 | 2.5 | FALSE

## trafo3w_std_types
| sn_hv_mva | sn_mv_mva | sn_lv_mva | vn_hv_kv | vn_mv_kv | vn_lv_kv | vk_hv_percent | vk_mv_percent | vk_lv_percent | vkr_hv_percent | vkr_mv_percent | vkr_lv_percent | pfe_kw | i0_percent | shift_mv_degree | shift_lv_degree | vector_group | tap_side | tap_neutral | tap_min | tap_max | tap_step_percent
63/25/38 MVA 110/20/10 kV | 63 | 25 | 38 | 110 | 20 | 10 | 10.4 | 10.4 | 10.4 | 0.28 | 0.32 | 0.35 | 35 | 0.89 | 0 | 0 | YN0yn0yn0 | hv | 0 | -10 | 10 | 1.2
63/25/38 MVA 110/10/10 kV | 63 | 25 | 38 | 110 | 10 | 10 | 10.4 | 10.4 | 10.4 | 0.28 | 0.32 | 0.35 | 35 | 0.89 | 0 | 0 | YN0yn0yn0 | hv | 0 | -10 | 10 | 1.2

## fuse_std_types
| fuse_type | i_rated_a | t_avg | t_min | t_total | x_avg | x_min | x_total
HV 100A | HV 100A | 100 | 0 | [10.0, 3.64, 0.854, 0.281, 0.1, 0.0531, 0.022, 0.01] | [10.0, 4.267, 1.21, 0.403, 0.1, 0.058, 0.022, 0.01] | 0 | [300.0, 350.0, 450.0, 550.0, 700.0, 850.0, 1200.0, 1752.0] | [600.0, 700.0, 900.0, 1150.0, 1665.0, 2000.0, 3000.0, 4313.0]
HV 10A | HV 10A | 10 | 0 | [10.0, 1675.0, 0.344, 0.156, 0.1, 0.0417, 0.0171, 0.01] | [10.0, 1.3, 0.3, 0.155, 0.1, 0.0555, 0.023, 0.01] | 0 | [30.0, 32.0, 35.0, 37.0, 39.0, 50.0, 70.0, 88.0] | [60.0, 70.0, 80.0, 87.0, 94.0, 110.0, 150.0, 216.0]
HV 125A | HV 125A | 125 | 0 | [10.0, 1.82, 0.344, 0.1, 0.0467, 0.0269, 0.01] | [10.0, 2.478, 0.426, 0.1, 0.0427, 0.0211, 0.01] | 0 | [375.0, 500.0, 700.0, 925.0, 1200.0, 1500.0, 2341.0] | [750.0, 1000.0, 1500.0, 2200.0, 3000.0, 4000.0, 5765.0]
HV 160A | HV 160A | 160 | 0 | [10.0, 4.15, 1.03, 0.198, 0.1, 0.051, 0.0172, 0.01] | [10.0, 2.3, 0.734, 0.274, 0.1, 0.046, 0.0177, 0.01] | 0 | [480.0, 550.0, 700.0, 1000.0, 1260.0, 1600.0, 2500.0, 3227.0] | [960.0, 1300.0, 1700.0, 2200.0, 2996.0, 4000.0, 6000.0, 7946.0]
HV 16A | HV 16A | 16 | 0 | [10.0, 0.352, 0.164, 0.1, 0.0649, 0.0342, 0.01] | [10.0, 2.34, 0.722, 0.181, 0.1, 0.055, 0.0296, 0.01] | 0 | [48.0, 60.0, 65.0, 71.0, 80.0, 100.0, 162.0] | [96.0, 110.0, 125.0, 150.0, 168.0, 200.0, 250.0, 398.0]
HV 200A | HV 200A | 200 | 0 | [10.0, 4.267, 1.21, 0.403, 0.1, 0.058, 0.022, 0.01] | [10.0, 3.73, 1.654, 0.328, 0.1, 0.0531, 0.019, 0.01] | 0 | [600.0, 700.0, 900.0, 1150.0, 1665.0, 2000.0, 3000.0, 4313.0] | [1200.0, 1500.0, 1800.0, 2700.0, 3960.0, 5000.0, 7500.0, 10620.0]
HV 20A | HV 20A | 20 | 0 | [10.0, 1.3, 0.3, 0.155, 0.1, 0.0555, 0.023, 0.01] | [10.0, 1.3, 0.161, 0.1, 0.0611, 0.0399, 0.0141, 0.01] | 0 | [60.0, 70.0, 80.0, 87.0, 94.0, 110.0, 150.0, 216.0] | [120.0, 150.0, 200.0, 223.0, 260.0, 300.0, 450.0, 532.0]
HV 25A | HV 25A | 25 | 0 | [10.0, 2.512, 0.833, 0.299, 0.1, 0.0372, 0.0223, 0.01] | [10.0, 3.125, 0.597, 0.198, 0.1, 0.0378, 0.022, 0.01] | 0 | [75.0, 82.0, 90.0, 100.0, 124.0, 170.0, 200.0, 289.0] | [150.0, 170.0, 210.0, 250.0, 294.0, 400.0, 500.0, 711.0]
HV 31.5A | HV 31.5A | 31.5 | 0 | [10.0, 2.34, 0.722, 0.181, 0.1, 0.055, 0.0296, 0.01] | [10.0, 2.84, 0.368, 0.164, 0.1, 0.0621, 0.0378, 0.0195, 0.01] | 0 | [95.0, 110.0, 125.0, 150.0, 165.0, 200.0, 250.0, 390.0] | [189.0, 220.0, 300.0, 350.0, 393.0, 450.0, 530.0, 700.0, 960.0]
HV 40A | HV 40A | 40 | 0 | [10.0, 1.3, 0.161, 0.1, 0.0611, 0.0399, 0.0141, 0.01] | [10.0, 2.05, 0.369, 0.198, 0.1, 0.051, 0.0298, 0.01] | 0 | [120.0, 150.0, 200.0, 223.0, 260.0, 300.0, 450.0, 532.0] | [240.0, 300.0, 400.0, 450.0, 530.0, 650.0, 800.0, 1311.0]
HV 50A | HV 50A | 50 | 0 | [10.0, 3.215, 0.597, 0.198, 0.1, 0.0378, 0.022, 0.01] | [10.0, 3.64, 0.854, 0.281, 0.1, 0.0531, 0.022, 0.01] | 0 | [150.0, 170.0, 210.0, 250.0, 294.0, 400.0, 500.0, 711.0] | [300.0, 350.0, 450.0, 550.0, 700.0, 850.0, 1200.0, 1752.0]
HV 6.3A | HV 6.3A | 6.3 | 0 | [10.0, 1.39, 0.344, 0.168, 0.1, 0.056, 0.0263, 0.01] | [10.0, 1.711, 0.516, 0.198, 0.1, 0.0634, 0.0303, 0.01] | 0 | [19.0, 19.5, 20.4, 20.8, 22.0, 25.0, 32.0, 48.0] | [38.0, 40.0, 43.0, 48.0, 53.0, 60.0, 75.0, 118.0]
HV 63A | HV 63A | 63 | 0 | [10.0, 2.84, 0.368, 0.164, 0.1, 0.0621, 0.0378, 0.0195, 0.01] | [10.0, 1.82, 0.344, 0.1, 0.0467, 0.0269, 0.01] | 0 | [189.0, 220.0, 300.0, 350.0, 393.0, 450.0, 530.0, 700.0, 961.0] | [378.0, 500.0, 700.0, 934.0, 1200.0, 1500.0, 2366.0]
HV 80A | HV 80A | 80 | 0 | [10.0, 2.05, 0.369, 0.198, 0.1, 0.051, 0.0298, 0.01] | [10.0, 4.15, 1.03, 0.198, 0.1, 0.051, 0.0172, 0.01] | 0 | [240.0, 300.0, 400.0, 450.0, 530.0, 650.0, 800.0, 1311.0] | [480.0, 550.0, 700.0, 1000.0, 1260.0, 1600.0, 2500.0, 3227.0]
Siemens NH-1-100 | Siemens NH-1-100 | 100 | [5400.0, 2000.0, 400.0, 20.0, 1.0, 0.2, 0.012, 0.004] | 0 | 0 | [150.0, 190.0, 250.0, 430.0, 900.0, 1250.0, 2700.0, 3600.0] | 0 | 0
Siemens NH-1-125 | Siemens NH-1-125 | 125 | [4800.0, 120.0, 7.0, 0.1, 0.004] | 0 | 0 | [180.0, 400.0, 740.0, 2000.0, 4250.0] | 0 | 0
Siemens NH-1-16 | Siemens NH-1-16 | 16 | [4000.0, 400.0, 2.0, 0.1, 0.04, 0.01] | 0 | 0 | [26.0, 35.0, 75.0, 150.0, 200.0, 300.0] | 0 | 0
Siemens NH-1-160 | Siemens NH-1-160 | 160 | [4800.0, 120.0, 7.0, 0.1, 0.004] | 0 | 0 | [210.0, 500.0, 900.0, 2300.0, 5000.0] | 0 | 0
Siemens NH-1-25 | Siemens NH-1-25 | 25 | [4000.0, 1000.0, 10.0, 0.2, 0.02, 0.01] | 0 | 0 | [40.0, 50.0, 100.0, 210.0, 400.0, 500.0] | 0 | 0
Siemens NH-1-50 | Siemens NH-1-50 | 50 | [4000.0, 40.0, 4.0, 1.0, 0.02, 0.01] | 0 | 0 | [86.0, 200.0, 300.0, 400.0, 1000.0, 1280.0] | 0 | 0
Siemens NH-1-63 | Siemens NH-1-63 | 63 | [4000.0, 100.0, 10.0, 2.0, 0.04, 0.01] | 0 | 0 | [100.0, 200.0, 300.0, 400.0, 1000.0, 1500.0] | 0 | 0
Siemens NH-1-80 | Siemens NH-1-80 | 80 | [4800.0, 120.0, 7.0, 0.1, 0.01] | 0 | 0 | [150.58, 250.0, 450.0, 1150.0, 2470.0] | 0 | 0
Siemens NH-2-1000 | Siemens NH-2-1000 | 1000 | [4800.0, 120.0, 7.0, 0.1, 0.004] | 0 | 0 | [1900.0, 3500.0, 8400.0, 24000.0, 52000.0] | 0 | 0
Siemens NH-2-200 | Siemens NH-2-200 | 200 | [4800.0, 120.0, 7.0, 0.1, 0.004] | 0 | 0 | [280.0, 650.0, 1200.0, 3000.0, 7000.0] | 0 | 0
Siemens NH-2-224 | Siemens NH-2-224 | 224 | [4800.0, 120.0, 7.0, 0.2, 0.04, 0.004] | 0 | 0 | [400.0, 750.0, 1453.0, 3025.0, 4315.0, 7600.0] | 0 | 0
Siemens NH-2-250 | Siemens NH-2-250 | 250 | [4800.0, 120.0, 7.0, 0.1, 0.004] | 0 | 0 | [450.0, 800.0, 1650.0, 4000.0, 8500.0] | 0 | 0
Siemens NH-2-315 | Siemens NH-2-315 | 315 | [4800.0, 120.0, 7.0, 0.1, 0.004] | 0 | 0 | [550.0, 920.0, 1900.0, 5000.0, 11000.0] | 0 | 0
Siemens NH-2-355 | Siemens NH-2-355 | 355 | [4800.0, 120.0, 6.0, 0.1, 0.004] | 0 | 0 | [650.0, 1116.27, 2350.0, 5840.0, 12790.0] | 0 | 0
Siemens NH-2-400 | Siemens NH-2-400 | 400 | [4800.0, 120.0, 7.0, 0.1, 0.004] | 0 | 0 | [720.0, 1350.0, 2800.0, 6500.0, 15000.0] | 0 | 0
Siemens NH-2-425 | Siemens NH-2-425 | 425 | [4800.0, 120.0, 7.0, 0.1, 0.004] | 0 | 0 | [850.0, 1500.0, 3050.0, 7500.0, 16500.0] | 0 | 0
Siemens NH-2-630 | Siemens NH-2-630 | 630 | [4800.0, 120.0, 7.0, 0.1, 0.004] | 0 | 0 | [1200.0, 2000.0, 4800.0, 12000.0, 26000.0] | 0 | 0

## dtypes
| element | column | dtype
0 | bus | name | object
1 | bus | vn_kv | float64
2 | bus | type | object
3 | bus | zone | object
4 | bus | in_service | bool
5 | load | name | object
6 | load | bus | uint32
7 | load | p_mw | float64
8 | load | q_mvar | float64
9 | load | const_z_percent | float64
10 | load | const_i_percent | float64
11 | load | sn_mva | float64
12 | load | scaling | float64
13 | load | in_service | bool
14 | load | type | object
15 | ext_grid | name | object
16 | ext_grid | bus | uint32
17 | ext_grid | vm_pu | float64
18 | ext_grid | va_degree | float64
19 | ext_grid | slack_weight | float64
20 | ext_grid | in_service | bool
21 | line | name | object
22 | line | std_type | object
23 | line | from_bus | uint32
24 | line | to_bus | uint32
25 | line | length_km | float64
26 | line | r_ohm_per_km | float64
27 | line | x_ohm_per_km | float64
28 | line | c_nf_per_km | float64
29 | line | g_us_per_km | float64
30 | line | max_i_ka | float64
31 | line | df | float64
32 | line | parallel | uint32
33 | line | type | object
34 | line | in_service | bool
35 | trafo | name | object
36 | trafo | std_type | object
37 | trafo | hv_bus | uint32
38 | trafo | lv_bus | uint32
39 | trafo | sn_mva | float64
40 | trafo | vn_hv_kv | float64
41 | trafo | vn_lv_kv | float64
42 | trafo | vk_percent | float64
43 | trafo | vkr_percent | float64
44 | trafo | pfe_kw | float64
45 | trafo | i0_percent | float64
46 | trafo | shift_degree | float64
47 | trafo | tap_side | object
48 | trafo | tap_neutral | int32
49 | trafo | tap_min | int32
50 | trafo | tap_max | int32
51 | trafo | tap_step_percent | float64
52 | trafo | tap_step_degree | float64
53 | trafo | tap_pos | int32
54 | trafo | tap_phase_shifter | bool
55 | trafo | parallel | uint32
56 | trafo | df | float64
57 | trafo | in_service | bool
58 | line_geodata | coords | object
59 | bus_geodata | x | float64
60 | bus_geodata | y | float64
61 | bus_geodata | coords | object

## parameters
| version | format_version | converged | OPF_converged | name | f_hz | sn_mva
0 | 2.14.6 | 2.14.0 | FALSE | FALSE |  | 50 | 1