## bus
| name | vn_kv | type | zone | in_service
0 | bus_LV_4401-30_0_4_node_0 | 0.4 | n |  | TRUE
1 | bus_LV_4401-30_0_4_node_1 | 0.4 | n |  | TRUE
2 | bus_LV_4401-30_0_4_node_2 | 0.4 | n |  | TRUE
3 | bus_LV_4401-30_0_4_node_15 | 0.4 | n |  | TRUE
4 | bus_LV_4401-30_0_4_node_22 | 0.4 | n |  | TRUE
5 | bus_LV_4401-30_0_4_node_18 | 0.4 | n |  | TRUE
6 | bus_LV_4401-30_0_4_node_13 | 0.4 | n |  | TRUE
7 | bus_LV_4401-30_0_4_node_20 | 0.4 | n |  | TRUE
8 | bus_LV_4401-30_0_4_node_3 | 0.4 | n |  | TRUE
9 | bus_LV_4401-30_0_4_node_4 | 0.4 | n |  | TRUE
10 | bus_LV_4401-30_0_4_node_5 | 0.4 | n |  | TRUE
11 | bus_LV_4401-30_0_4_node_6 | 0.4 | n |  | TRUE
12 | bus_LV_4401-30_0_4_node_49 | 0.4 | n |  | TRUE
13 | bus_LV_4401-30_0_4_node_48 | 0.4 | n |  | TRUE
14 | bus_LV_4401-30_0_4_node_7 | 0.4 | n |  | TRUE
15 | bus_LV_4401-30_0_4_node_8 | 0.4 | n |  | TRUE
16 | bus_LV_4401-30_0_4_node_9 | 0.4 | n |  | TRUE
17 | bus_LV_4401-30_0_4_node_10 | 0.4 | n |  | TRUE
18 | bus_LV_4401-30_0_4_node_17 | 0.4 | n |  | TRUE
19 | bus_LV_4401-30_0_4_node_14 | 0.4 | n |  | TRUE
20 | bus_LV_4401-30_0_4_node_11 | 0.4 | n |  | TRUE
21 | bus_LV_4401-30_0_4_node_12 | 0.4 | n |  | TRUE
22 | bus_LV_4401-30_0_4_node_16 | 0.4 | n |  | TRUE
23 | bus_LV_4401-30_0_4_node_27 | 0.4 | n |  | TRUE
24 | bus_LV_4401-30_0_4_node_29 | 0.4 | n |  | TRUE
25 | bus_LV_4401-30_0_4_node_25 | 0.4 | n |  | TRUE
26 | bus_LV_4401-30_0_4_node_19 | 0.4 | n |  | TRUE
27 | bus_LV_4401-30_0_4_node_21 | 0.4 | n |  | TRUE
28 | bus_LV_4401-30_0_4_node_23 | 0.4 | n |  | TRUE
29 | bus_LV_4401-30_0_4_node_115 | 0.4 | n |  | TRUE
30 | bus_LV_4401-30_0_4_node_116 | 0.4 | n |  | TRUE
31 | bus_LV_4401-30_0_4_node_24 | 0.4 | n |  | TRUE
32 | bus_LV_4401-30_0_4_node_26 | 0.4 | n |  | TRUE
33 | bus_LV_4401-30_0_4_node_28 | 0.4 | n |  | TRUE
34 | bus_LV_4401-30_0_4_node_33 | 0.4 | n |  | TRUE
35 | bus_LV_4401-30_0_4_node_30 | 0.4 | n |  | TRUE
36 | bus_LV_4401-30_0_4_node_32 | 0.4 | n |  | TRUE
37 | bus_LV_4401-30_0_4_node_108 | 0.4 | n |  | TRUE
38 | bus_LV_4401-30_0_4_node_77 | 0.4 | n |  | TRUE
39 | bus_LV_4401-30_0_4_node_31 | 0.4 | n |  | TRUE
40 | bus_LV_4401-30_0_4_node_34 | 0.4 | n |  | TRUE
41 | bus_LV_4401-30_0_4_node_109 | 0.4 | n |  | TRUE
42 | bus_LV_4401-30_0_4_node_79 | 0.4 | n |  | TRUE
43 | bus_LV_4401-30_0_4_node_80 | 0.4 | n |  | TRUE
44 | bus_LV_4401-30_0_4_node_78 | 0.4 | n |  | TRUE
45 | bus_LV_4401-30_0_4_node_38 | 0.4 | n |  | TRUE
46 | bus_LV_4401-30_0_4_node_81 | 0.4 | n |  | TRUE
47 | bus_LV_4401-30_0_4_node_83 | 0.4 | n |  | TRUE
48 | bus_LV_4401-30_0_4_node_35 | 0.4 | n |  | TRUE
49 | bus_LV_4401-30_0_4_node_36 | 0.4 | n |  | TRUE
50 | bus_LV_4401-30_0_4_node_37 | 0.4 | n |  | TRUE
51 | bus_LV_4401-30_0_4_node_39 | 0.4 | n |  | TRUE
52 | bus_LV_4401-30_0_4_node_40 | 0.4 | n |  | TRUE
53 | bus_LV_4401-30_0_4_node_41 | 0.4 | n |  | TRUE
54 | bus_LV_4401-30_0_4_node_46 | 0.4 | n |  | TRUE
55 | bus_LV_4401-30_0_4_node_44 | 0.4 | n |  | TRUE
56 | bus_LV_4401-30_0_4_node_42 | 0.4 | n |  | TRUE
57 | bus_LV_4401-30_0_4_node_43 | 0.4 | n |  | TRUE
58 | bus_LV_4401-30_0_4_node_45 | 0.4 | n |  | TRUE
59 | bus_LV_4401-30_0_4_node_47 | 0.4 | n |  | TRUE
60 | bus_LV_4401-30_0_4_node_52 | 0.4 | n |  | TRUE
61 | bus_LV_4401-30_0_4_node_50 | 0.4 | n |  | TRUE
62 | bus_LV_4401-30_0_4_node_51 | 0.4 | n |  | TRUE
63 | bus_LV_4401-30_0_4_node_53 | 0.4 | n |  | TRUE
64 | bus_LV_4401-30_0_4_node_61 | 0.4 | n |  | TRUE
65 | bus_LV_4401-30_0_4_node_62 | 0.4 | n |  | TRUE
66 | bus_LV_4401-30_0_4_node_55 | 0.4 | n |  | TRUE
67 | bus_LV_4401-30_0_4_node_56 | 0.4 | n |  | TRUE
68 | bus_LV_4401-30_0_4_node_57 | 0.4 | n |  | TRUE
69 | bus_LV_4401-30_0_4_node_58 | 0.4 | n |  | TRUE
70 | bus_LV_4401-30_0_4_node_59 | 0.4 | n |  | TRUE
71 | bus_LV_4401-30_0_4_node_60 | 0.4 | n |  | TRUE
72 | bus_LV_4401-30_0_4_node_64 | 0.4 | n |  | TRUE
73 | bus_LV_4401-30_0_4_node_74 | 0.4 | n |  | TRUE
74 | bus_LV_4401-30_0_4_node_63 | 0.4 | n |  | TRUE
75 | bus_LV_4401-30_0_4_node_66 | 0.4 | n |  | TRUE
76 | bus_LV_4401-30_0_4_node_65 | 0.4 | n |  | TRUE
77 | bus_LV_4401-30_0_4_node_75 | 0.4 | n |  | TRUE
78 | bus_LV_4401-30_0_4_node_76 | 0.4 | n |  | TRUE
79 | bus_LV_4401-30_0_4_node_71 | 0.4 | n |  | TRUE
80 | bus_LV_4401-30_0_4_node_67 | 0.4 | n |  | TRUE
81 | bus_LV_4401-30_0_4_node_68 | 0.4 | n |  | TRUE
82 | bus_LV_4401-30_0_4_node_72 | 0.4 | n |  | TRUE
83 | bus_LV_4401-30_0_4_node_73 | 0.4 | n |  | TRUE
84 | bus_LV_4401-30_0_4_node_69 | 0.4 | n |  | TRUE
85 | bus_LV_4401-30_0_4_node_89 | 0.4 | n |  | TRUE
86 | bus_LV_4401-30_0_4_node_70 | 0.4 | n |  | TRUE
87 | bus_LV_4401-30_0_4_node_87 | 0.4 | n |  | TRUE
88 | bus_LV_4401-30_0_4_node_91 | 0.4 | n |  | TRUE
89 | bus_LV_4401-30_0_4_node_102 | 0.4 | n |  | TRUE
90 | bus_LV_4401-30_0_4_node_92 | 0.4 | n |  | TRUE
91 | bus_LV_4401-30_0_4_node_101 | 0.4 | n |  | TRUE
92 | bus_LV_4401-30_0_4_node_82 | 0.4 | n |  | TRUE
93 | bus_LV_4401-30_0_4_node_84 | 0.4 | n |  | TRUE
94 | bus_LV_4401-30_0_4_node_85 | 0.4 | n |  | TRUE
95 | bus_LV_4401-30_0_4_node_106 | 0.4 | n |  | TRUE
96 | bus_LV_4401-30_0_4_node_107 | 0.4 | n |  | TRUE
97 | bus_LV_4401-30_0_4_node_86 | 0.4 | n |  | TRUE
98 | bus_LV_4401-30_0_4_node_88 | 0.4 | n |  | TRUE
99 | bus_LV_4401-30_0_4_node_93 | 0.4 | n |  | TRUE
100 | bus_LV_4401-30_0_4_node_95 | 0.4 | n |  | TRUE
101 | bus_LV_4401-30_0_4_node_96 | 0.4 | n |  | TRUE
102 | bus_LV_4401-30_0_4_node_97 | 0.4 | n |  | TRUE
103 | bus_LV_4401-30_0_4_node_98 | 0.4 | n |  | TRUE
104 | bus_LV_4401-30_0_4_node_99 | 0.4 | n |  | TRUE
105 | bus_LV_4401-30_0_4_node_103 | 0.4 | n |  | TRUE
106 | bus_LV_4401-30_0_4_node_100 | 0.4 | n |  | TRUE
107 | bus_LV_4401-30_0_4_node_104 | 0.4 | n |  | TRUE
108 | bus_LV_4401-30_0_4_node_136 | 0.4 | n |  | TRUE
109 | bus_LV_4401-30_0_4_node_137 | 0.4 | n |  | TRUE
110 | bus_LV_4401-30_0_4_node_110 | 0.4 | n |  | TRUE
111 | bus_LV_4401-30_0_4_node_111 | 0.4 | n |  | TRUE
112 | bus_LV_4401-30_0_4_node_112 | 0.4 | n |  | TRUE
113 | bus_LV_4401-30_0_4_node_128 | 0.4 | n |  | TRUE
114 | bus_LV_4401-30_0_4_node_126 | 0.4 | n |  | TRUE
115 | bus_LV_4401-30_0_4_node_113 | 0.4 | n |  | TRUE
116 | bus_LV_4401-30_0_4_node_114 | 0.4 | n |  | TRUE
117 | bus_LV_4401-30_0_4_node_122 | 0.4 | n |  | TRUE
118 | bus_LV_4401-30_0_4_node_119 | 0.4 | n |  | TRUE
119 | bus_LV_4401-30_0_4_node_117 | 0.4 | n |  | TRUE
120 | bus_LV_4401-30_0_4_node_118 | 0.4 | n |  | TRUE
121 | bus_LV_4401-30_0_4_node_120 | 0.4 | n |  | TRUE
122 | bus_LV_4401-30_0_4_node_124 | 0.4 | n |  | TRUE
123 | bus_LV_4401-30_0_4_node_123 | 0.4 | n |  | TRUE
124 | bus_LV_4401-30_0_4_node_135 | 0.4 | n |  | TRUE
125 | bus_LV_4401-30_0_4_node_134 | 0.4 | n |  | TRUE
126 | bus_LV_4401-30_0_4_node_127 | 0.4 | n |  | TRUE
127 | bus_LV_4401-30_0_4_node_129 | 0.4 | n |  | TRUE
128 | bus_LV_4401-30_0_4_node_130 | 0.4 | n |  | TRUE
129 | bus_LV_4401-30_0_4_node_131 | 0.4 | n |  | TRUE
130 | bus_LV_4401-30_0_4_node_132 | 0.4 | n |  | TRUE
131 | bus_LV_4401-30_0_4_node_133 | 0.4 | n |  | TRUE
132 | bus_LV_4401-30_0_4_node_138 | 0.4 | n |  | TRUE
133 | bus_MV_48_0_node_114 | 20 | n |  | TRUE

## load
| name | bus | p_mw | q_mvar | const_z_percent | const_i_percent | sn_mva | scaling | in_service | type
0 | LV_4401-30_0_4_load_0 | 0 | 0.0052546 | 0.0013169 | 0 | 0 |  | 1 | TRUE | wye
1 | LV_4401-30_0_4_load_1 | 1 | 0.0083261 | 0.0020867 | 0 | 0 |  | 1 | TRUE | wye
2 | LV_4401-30_0_4_load_22 | 4 | 0.0017833 | 0.00044694 | 0 | 0 |  | 1 | TRUE | wye
3 | LV_4401-30_0_4_load_18 | 5 | 0.0016654 | 0.00041738 | 0 | 0 |  | 1 | TRUE | wye
4 | LV_4401-30_0_4_load_3 | 8 | 0.0019385 | 0.00048583 | 0 | 0 |  | 1 | TRUE | wye
5 | LV_4401-30_0_4_load_4 | 9 | 0.0045831 | 0.0011486 | 0 | 0 |  | 1 | TRUE | wye
6 | LV_4401-30_0_4_load_5 | 10 | 0.0029148 | 0.00073052 | 0 | 0 |  | 1 | TRUE | wye
7 | LV_4401-30_0_4_load_6 | 11 | 0.0025418 | 0.00063703 | 0 | 0 |  | 1 | TRUE | wye
8 | LV_4401-30_0_4_load_49 | 12 | 0.0022508 | 0.00056409 | 0 | 0 |  | 1 | TRUE | wye
9 | LV_4401-30_0_4_load_7 | 14 | 0.0021884 | 0.00054846 | 0 | 0 |  | 1 | TRUE | wye
10 | LV_4401-30_0_4_load_9 | 16 | 0.0085364 | 0.0021394 | 0 | 0 |  | 1 | TRUE | wye
11 | LV_4401-30_0_4_load_10 | 17 | 0.0022897 | 0.00057386 | 0 | 0 |  | 1 | TRUE | wye
12 | LV_4401-30_0_4_load_14 | 19 | 0.002407 | 0.00060326 | 0 | 0 |  | 1 | TRUE | wye
13 | LV_4401-30_0_4_load_11 | 20 | 0.002397 | 0.00060073 | 0 | 0 |  | 1 | TRUE | wye
14 | LV_4401-30_0_4_load_12 | 21 | 0.0032106 | 0.00080465 | 0 | 0 |  | 1 | TRUE | wye
15 | LV_4401-30_0_4_load_16 | 22 | 0.0026084 | 0.00065372 | 0 | 0 |  | 1 | TRUE | wye
16 | LV_4401-30_0_4_load_25 | 25 | 0.010064 | 0.0025224 | 0 | 0 |  | 1 | TRUE | wye
17 | LV_4401-30_0_4_load_19 | 26 | 0.0014307 | 0.00035857 | 0 | 0 |  | 1 | TRUE | wye
18 | LV_4401-30_0_4_load_21 | 27 | 0.0019216 | 0.0004816 | 0 | 0 |  | 1 | TRUE | wye
19 | LV_4401-30_0_4_load_23 | 28 | 0.0018278 | 0.00045808 | 0 | 0 |  | 1 | TRUE | wye
20 | LV_4401-30_0_4_load_115 | 29 | 0.0022864 | 0.00057302 | 0 | 0 |  | 1 | TRUE | wye
21 | LV_4401-30_0_4_load_24 | 31 | 0.0096995 | 0.0024309 | 0 | 0 |  | 1 | TRUE | wye
22 | LV_4401-30_0_4_load_26 | 32 | 0.0029342 | 0.00073538 | 0 | 0 |  | 1 | TRUE | wye
23 | LV_4401-30_0_4_load_30 | 35 | 0.01024 | 0.0025663 | 0 | 0 |  | 1 | TRUE | wye
24 | LV_4401-30_0_4_load_108 | 37 | 0.0027335 | 0.00068509 | 0 | 0 |  | 1 | TRUE | wye
25 | LV_4401-30_0_4_load_77 | 38 | 0.0047053 | 0.0011793 | 0 | 0 |  | 1 | TRUE | wye
26 | LV_4401-30_0_4_load_31 | 39 | 0.0098659 | 0.0024726 | 0 | 0 |  | 1 | TRUE | wye
27 | LV_4401-30_0_4_load_79 | 42 | 0.0059775 | 0.0014981 | 0 | 0 |  | 1 | TRUE | wye
28 | LV_4401-30_0_4_load_80 | 43 | 0.0045481 | 0.0011399 | 0 | 0 |  | 1 | TRUE | wye
29 | LV_4401-30_0_4_load_78 | 44 | 0.0042393 | 0.0010625 | 0 | 0 |  | 1 | TRUE | wye
30 | LV_4401-30_0_4_load_38 | 45 | 0.0020872 | 0.00052309 | 0 | 0 |  | 1 | TRUE | wye
31 | LV_4401-30_0_4_load_81 | 46 | 0.003228 | 0.00080901 | 0 | 0 |  | 1 | TRUE | wye
32 | LV_4401-30_0_4_load_83 | 47 | 0.0034186 | 0.00085678 | 0 | 0 |  | 1 | TRUE | wye
33 | LV_4401-30_0_4_load_35 | 48 | 0.0030579 | 0.00076637 | 0 | 0 |  | 1 | TRUE | wye
34 | LV_4401-30_0_4_load_36 | 49 | 0.0045772 | 0.0011472 | 0 | 0 |  | 1 | TRUE | wye
35 | LV_4401-30_0_4_load_37 | 50 | 0.0039042 | 0.00097849 | 0 | 0 |  | 1 | TRUE | wye
36 | LV_4401-30_0_4_load_39 | 51 | 0.004352 | 0.0010907 | 0 | 0 |  | 1 | TRUE | wye
37 | LV_4401-30_0_4_load_40 | 52 | 0.003323 | 0.00083282 | 0 | 0 |  | 1 | TRUE | wye
38 | LV_4401-30_0_4_load_41 | 53 | 0.0032311 | 0.0008098 | 0 | 0 |  | 1 | TRUE | wye
39 | LV_4401-30_0_4_load_46 | 54 | 0.0049366 | 0.0012372 | 0 | 0 |  | 1 | TRUE | wye
40 | LV_4401-30_0_4_load_42 | 56 | 0.010303 | 0.0025823 | 0 | 0 |  | 1 | TRUE | wye
41 | LV_4401-30_0_4_load_43 | 57 | 0.0028728 | 0.00071998 | 0 | 0 |  | 1 | TRUE | wye
42 | LV_4401-30_0_4_load_45 | 58 | 0.0046934 | 0.0011763 | 0 | 0 |  | 1 | TRUE | wye
43 | LV_4401-30_0_4_load_47 | 59 | 0.0056939 | 0.001427 | 0 | 0 |  | 1 | TRUE | wye
44 | LV_4401-30_0_4_load_50 | 61 | 0.0022586 | 0.00056607 | 0 | 0 |  | 1 | TRUE | wye
45 | LV_4401-30_0_4_load_51 | 62 | 0.0050632 | 0.001269 | 0 | 0 |  | 1 | TRUE | wye
46 | LV_4401-30_0_4_load_53 | 63 | 0.0021574 | 0.00054068 | 0 | 0 |  | 1 | TRUE | wye
47 | LV_4401-30_0_4_load_61 | 64 | 0.0033377 | 0.0008365 | 0 | 0 |  | 1 | TRUE | wye
48 | LV_4401-30_0_4_load_62 | 65 | 0.0024951 | 0.00062534 | 0 | 0 |  | 1 | TRUE | wye
49 | LV_4401-30_0_4_load_55 | 66 | 0.0045618 | 0.0011433 | 0 | 0 |  | 1 | TRUE | wye
50 | LV_4401-30_0_4_load_56 | 67 | 0.0036256 | 0.00090865 | 0 | 0 |  | 1 | TRUE | wye
51 | LV_4401-30_0_4_load_57 | 68 | 0.0031736 | 0.00079539 | 0 | 0 |  | 1 | TRUE | wye
52 | LV_4401-30_0_4_load_58 | 69 | 0.0018292 | 0.00045844 | 0 | 0 |  | 1 | TRUE | wye
53 | LV_4401-30_0_4_load_59 | 70 | 0.0055622 | 0.001394 | 0 | 0 |  | 1 | TRUE | wye
54 | LV_4401-30_0_4_load_60 | 71 | 0.0014826 | 0.00037158 | 0 | 0 |  | 1 | TRUE | wye
55 | LV_4401-30_0_4_load_64 | 72 | 0.0028348 | 0.00071048 | 0 | 0 |  | 1 | TRUE | wye
56 | LV_4401-30_0_4_load_63 | 74 | 0.0044851 | 0.0011241 | 0 | 0 |  | 1 | TRUE | wye
57 | LV_4401-30_0_4_load_66 | 75 | 0.0015603 | 0.00039105 | 0 | 0 |  | 1 | TRUE | wye
58 | LV_4401-30_0_4_load_65 | 76 | 0.010232 | 0.0025643 | 0 | 0 |  | 1 | TRUE | wye
59 | LV_4401-30_0_4_load_75 | 77 | 0.00015901 | 3.9851e-05 | 0 | 0 |  | 1 | TRUE | wye
60 | LV_4401-30_0_4_load_76 | 78 | 0.00014422 | 3.6145e-05 | 0 | 0 |  | 1 | TRUE | wye
61 | LV_4401-30_0_4_load_71 | 79 | 0.0035981 | 0.00090177 | 0 | 0 |  | 1 | TRUE | wye
62 | LV_4401-30_0_4_load_67 | 80 | 0.0056648 | 0.0014197 | 0 | 0 |  | 1 | TRUE | wye
63 | LV_4401-30_0_4_load_72 | 82 | 0.0045383 | 0.0011374 | 0 | 0 |  | 1 | TRUE | wye
64 | LV_4401-30_0_4_load_73 | 83 | 0.0059258 | 0.0014851 | 0 | 0 |  | 1 | TRUE | wye
65 | LV_4401-30_0_4_load_69 | 84 | 0.0028125 | 0.00070487 | 0 | 0 |  | 1 | TRUE | wye
66 | LV_4401-30_0_4_load_89 | 85 | 0.0088497 | 0.0022179 | 0 | 0 |  | 1 | TRUE | wye
67 | LV_4401-30_0_4_load_70 | 86 | 0.009013 | 0.0022589 | 0 | 0 |  | 1 | TRUE | wye
68 | LV_4401-30_0_4_load_87 | 87 | 0.0066654 | 0.0016705 | 0 | 0 |  | 1 | TRUE | wye
69 | LV_4401-30_0_4_load_91 | 88 | 0.0014676 | 0.00036782 | 0 | 0 |  | 1 | TRUE | wye
70 | LV_4401-30_0_4_load_102 | 89 | 0.00016845 | 4.2219e-05 | 0 | 0 |  | 1 | TRUE | wye
71 | LV_4401-30_0_4_load_92 | 90 | 0.00047119 | 0.00011809 | 0 | 0 |  | 1 | TRUE | wye
72 | LV_4401-30_0_4_load_101 | 91 | 0.00036371 | 9.1154e-05 | 0 | 0 |  | 1 | TRUE | wye
73 | LV_4401-30_0_4_load_82 | 92 | 0.012527 | 0.0031395 | 0 | 0 |  | 1 | TRUE | wye
74 | LV_4401-30_0_4_load_84 | 93 | 0.0034841 | 0.00087321 | 0 | 0 |  | 1 | TRUE | wye
75 | LV_4401-30_0_4_load_85 | 94 | 0.0035274 | 0.00088404 | 0 | 0 |  | 1 | TRUE | wye
76 | LV_4401-30_0_4_load_86 | 97 | 0.0088333 | 0.0022138 | 0 | 0 |  | 1 | TRUE | wye
77 | LV_4401-30_0_4_load_88 | 98 | 0.005994 | 0.0015023 | 0 | 0 |  | 1 | TRUE | wye
78 | LV_4401-30_0_4_load_93 | 99 | 0.0016804 | 0.00042115 | 0 | 0 |  | 1 | TRUE | wye
79 | LV_4401-30_0_4_load_95 | 100 | 0.00019008 | 4.764e-05 | 0 | 0 |  | 1 | TRUE | wye
80 | LV_4401-30_0_4_load_96 | 101 | 0.00015919 | 3.9897e-05 | 0 | 0 |  | 1 | TRUE | wye
81 | LV_4401-30_0_4_load_97 | 102 | 0.00016779 | 4.2053e-05 | 0 | 0 |  | 1 | TRUE | wye
82 | LV_4401-30_0_4_load_98 | 103 | 0.0055266 | 0.0013851 | 0 | 0 |  | 1 | TRUE | wye
83 | LV_4401-30_0_4_load_99 | 104 | 0.00038206 | 9.5754e-05 | 0 | 0 |  | 1 | TRUE | wye
84 | LV_4401-30_0_4_load_103 | 105 | 0.00013288 | 3.3304e-05 | 0 | 0 |  | 1 | TRUE | wye
85 | LV_4401-30_0_4_load_100 | 106 | 0.0055357 | 0.0013874 | 0 | 0 |  | 1 | TRUE | wye
86 | LV_4401-30_0_4_load_104 | 107 | 0.0063489 | 0.0015912 | 0 | 0 |  | 1 | TRUE | wye
87 | LV_4401-30_0_4_load_136 | 108 | 0.0025403 | 0.00063667 | 0 | 0 |  | 1 | TRUE | wye
88 | LV_4401-30_0_4_load_137 | 109 | 0.0020292 | 0.00050857 | 0 | 0 |  | 1 | TRUE | wye
89 | LV_4401-30_0_4_load_110 | 110 | 0.0038615 | 0.00096778 | 0 | 0 |  | 1 | TRUE | wye
90 | LV_4401-30_0_4_load_111 | 111 | 0.0036861 | 0.00092382 | 0 | 0 |  | 1 | TRUE | wye
91 | LV_4401-30_0_4_load_112 | 112 | 0.0013507 | 0.00033853 | 0 | 0 |  | 1 | TRUE | wye
92 | LV_4401-30_0_4_load_128 | 113 | 0.0035542 | 0.00089077 | 0 | 0 |  | 1 | TRUE | wye
93 | LV_4401-30_0_4_load_126 | 114 | 0.0043095 | 0.0010801 | 0 | 0 |  | 1 | TRUE | wye
94 | LV_4401-30_0_4_load_113 | 115 | 0.0042643 | 0.0010687 | 0 | 0 |  | 1 | TRUE | wye
95 | LV_4401-30_0_4_load_114 | 116 | 0.0024213 | 0.00060685 | 0 | 0 |  | 1 | TRUE | wye
96 | LV_4401-30_0_4_load_122 | 117 | 0.0025444 | 0.00063767 | 0 | 0 |  | 1 | TRUE | wye
97 | LV_4401-30_0_4_load_117 | 119 | 0.0071824 | 0.0018001 | 0 | 0 |  | 1 | TRUE | wye
98 | LV_4401-30_0_4_load_120 | 121 | 0.0048782 | 0.0012226 | 0 | 0 |  | 1 | TRUE | wye
99 | LV_4401-30_0_4_load_124 | 122 | 0.0044745 | 0.0011214 | 0 | 0 |  | 1 | TRUE | wye
100 | LV_4401-30_0_4_load_123 | 123 | 0.0018666 | 0.00046781 | 0 | 0 |  | 1 | TRUE | wye
101 | LV_4401-30_0_4_load_135 | 124 | 0.0014557 | 0.00036483 | 0 | 0 |  | 1 | TRUE | wye
102 | LV_4401-30_0_4_load_134 | 125 | 0.0055815 | 0.0013989 | 0 | 0 |  | 1 | TRUE | wye
103 | LV_4401-30_0_4_load_127 | 126 | 0.0033542 | 0.00084064 | 0 | 0 |  | 1 | TRUE | wye
104 | LV_4401-30_0_4_load_129 | 127 | 0.003347 | 0.00083883 | 0 | 0 |  | 1 | TRUE | wye
105 | LV_4401-30_0_4_load_130 | 128 | 0.0049875 | 0.00125 | 0 | 0 |  | 1 | TRUE | wye
106 | LV_4401-30_0_4_load_131 | 129 | 0.0032812 | 0.00082233 | 0 | 0 |  | 1 | TRUE | wye
107 | LV_4401-30_0_4_load_132 | 130 | 0.0035175 | 0.00088156 | 0 | 0 |  | 1 | TRUE | wye
108 | LV_4401-30_0_4_load_133 | 131 | 0.0067562 | 0.0016933 | 0 | 0 |  | 1 | TRUE | wye
109 | LV_4401-30_0_4_load_138 | 132 | 0.0022519 | 0.00056438 | 0 | 0 |  | 1 | TRUE | wye

## ext_grid
| name | bus | vm_pu | va_degree | slack_weight | in_service
0 |  | 39 | 1 | 0 | 1 | TRUE

## line
| name | std_type | from_bus | to_bus | length_km | r_ohm_per_km | x_ohm_per_km | c_nf_per_km | g_us_per_km | max_i_ka | df | parallel | type | in_service
0 | LV_4401-30_0_4_line_0 |  | 0 | 1 | 0.014575 | 0.125 | 0.08 | 261 | 0 | 0.364 | 1 | 1 | cs | TRUE
1 | LV_4401-30_0_4_line_1 |  | 1 | 2 | 0.025026 | 0.125 | 0.08 | 261 | 0 | 0.364 | 1 | 1 | cs | TRUE
2 | LV_4401-30_0_4_line_2 |  | 2 | 3 | 0.00651 | 0.125 | 0.08 | 261 | 0 | 0.364 | 1 | 1 | cs | TRUE
3 | LV_4401-30_0_4_line_3 |  | 2 | 4 | 0.0143 | 0.125 | 0.08 | 261 | 0 | 0.364 | 1 | 1 | cs | TRUE
4 | LV_4401-30_0_4_line_4 |  | 3 | 5 | 0.012268 | 0.125 | 0.08 | 261 | 0 | 0.364 | 1 | 1 | cs | TRUE
5 | LV_4401-30_0_4_line_5 |  | 3 | 6 | 0.033472 | 0.125 | 0.08 | 261 | 0 | 0.364 | 1 | 1 | cs | TRUE
6 | LV_4401-30_0_4_line_6 |  | 4 | 7 | 0.019882 | 0.125 | 0.08 | 261 | 0 | 0.364 | 1 | 1 | cs | TRUE
7 | LV_4401-30_0_4_line_7 |  | 5 | 18 | 0.0097459 | 0.125 | 0.08 | 261 | 0 | 0.364 | 1 | 1 | cs | TRUE
8 | LV_4401-30_0_4_line_8 |  | 6 | 22 | 0.029557 | 0.125 | 0.08 | 261 | 0 | 0.364 | 1 | 1 | cs | TRUE
9 | LV_4401-30_0_4_line_9 |  | 6 | 20 | 0.01217 | 0.125 | 0.08 | 261 | 0 | 0.364 | 1 | 1 | cs | TRUE
10 | LV_4401-30_0_4_line_10 |  | 7 | 28 | 0.00096202 | 0.125 | 0.08 | 261 | 0 | 0.364 | 1 | 1 | cs | TRUE
11 | LV_4401-30_0_4_line_11 |  | 7 | 26 | 0.013411 | 0.125 | 0.08 | 261 | 0 | 0.364 | 1 | 1 | cs | TRUE
12 | LV_4401-30_0_4_line_12 |  | 8 | 9 | 0.00068259 | 0.125 | 0.08 | 261 | 0 | 0.364 | 1 | 1 | cs | TRUE
13 | LV_4401-30_0_4_line_13 |  | 8 | 10 | 0.0029984 | 0.125 | 0.08 | 261 | 0 | 0.364 | 1 | 1 | cs | TRUE
14 | LV_4401-30_0_4_line_14 |  | 10 | 11 | 0.017674 | 0.125 | 0.08 | 261 | 0 | 0.364 | 1 | 1 | cs | TRUE
15 | LV_4401-30_0_4_line_15 |  | 11 | 12 | 0.00019096 | 0.125 | 0.08 | 261 | 0 | 0.364 | 1 | 1 | cs | TRUE
16 | LV_4401-30_0_4_line_16 |  | 12 | 13 | 0.048802 | 0.125 | 0.08 | 261 | 0 | 0.364 | 1 | 1 | cs | TRUE
17 | LV_4401-30_0_4_line_17 |  | 13 | 58 | 0.031647 | 0.125 | 0.08 | 261 | 0 | 0.364 | 1 | 1 | cs | TRUE
18 | LV_4401-30_0_4_line_18 |  | 14 | 15 | 0.0090943 | 0.125 | 0.08 | 261 | 0 | 0.364 | 1 | 1 | cs | TRUE
19 | LV_4401-30_0_4_line_19 |  | 14 | 16 | 0.0084707 | 0.125 | 0.08 | 261 | 0 | 0.364 | 1 | 1 | cs | TRUE
20 | LV_4401-30_0_4_line_20 |  | 15 | 17 | 0.013026 | 0.125 | 0.08 | 261 | 0 | 0.364 | 1 | 1 | cs | TRUE
21 | LV_4401-30_0_4_line_21 |  | 17 | 18 | 0.0072335 | 0.125 | 0.08 | 261 | 0 | 0.364 | 1 | 1 | cs | TRUE
22 | LV_4401-30_0_4_line_22 |  | 18 | 19 | 0.0090161 | 0.125 | 0.08 | 261 | 0 | 0.364 | 1 | 1 | cs | TRUE
23 | LV_4401-30_0_4_line_23 |  | 19 | 21 | 0.0025657 | 0.125 | 0.08 | 261 | 0 | 0.364 | 1 | 1 | cs | TRUE
24 | LV_4401-30_0_4_line_24 |  | 22 | 23 | 0.014691 | 0.125 | 0.08 | 261 | 0 | 0.364 | 1 | 1 | cs | TRUE
25 | LV_4401-30_0_4_line_25 |  | 23 | 24 | 0.011786 | 0.125 | 0.08 | 261 | 0 | 0.364 | 1 | 1 | cs | TRUE
26 | LV_4401-30_0_4_line_26 |  | 23 | 25 | 0.021415 | 0.125 | 0.08 | 261 | 0 | 0.364 | 1 | 1 | cs | TRUE
27 | LV_4401-30_0_4_line_27 |  | 24 | 36 | 0.02637 | 0.125 | 0.08 | 261 | 0 | 0.364 | 1 | 2 | cs | TRUE
28 | LV_4401-30_0_4_line_28 |  | 24 | 37 | 0.012997 | 0.125 | 0.08 | 261 | 0 | 0.364 | 1 | 1 | cs | TRUE
29 | LV_4401-30_0_4_line_29 |  | 25 | 31 | 0.020066 | 0.125 | 0.08 | 261 | 0 | 0.364 | 1 | 1 | cs | TRUE
30 | LV_4401-30_0_4_line_30 |  | 26 | 27 | 0.015867 | 0.125 | 0.08 | 261 | 0 | 0.364 | 1 | 1 | cs | TRUE
31 | LV_4401-30_0_4_line_31 |  | 28 | 29 | 0.0053404 | 0.125 | 0.08 | 261 | 0 | 0.364 | 1 | 1 | cs | TRUE
32 | LV_4401-30_0_4_line_32 |  | 29 | 30 | 0.016342 | 0.125 | 0.08 | 261 | 0 | 0.364 | 1 | 1 | cs | TRUE
33 | LV_4401-30_0_4_line_33 |  | 30 | 119 | 0.017414 | 0.125 | 0.08 | 261 | 0 | 0.364 | 1 | 1 | cs | TRUE
34 | LV_4401-30_0_4_line_34 |  | 32 | 33 | 0.0019212 | 0.125 | 0.08 | 261 | 0 | 0.364 | 1 | 1 | cs | TRUE
35 | LV_4401-30_0_4_line_35 |  | 33 | 34 | 0.011868 | 0.125 | 0.08 | 261 | 0 | 0.364 | 1 | 1 | cs | TRUE
36 | LV_4401-30_0_4_line_36 |  | 33 | 35 | 0.015103 | 0.125 | 0.08 | 261 | 0 | 0.364 | 1 | 1 | cs | TRUE
37 | LV_4401-30_0_4_line_37 |  | 34 | 38 | 0.0038141 | 0.125 | 0.08 | 261 | 0 | 0.364 | 1 | 1 | cs | TRUE
38 | LV_4401-30_0_4_line_38 |  | 35 | 39 | 0.020242 | 0.125 | 0.08 | 261 | 0 | 0.364 | 1 | 1 | cs | TRUE
39 | LV_4401-30_0_4_line_39 |  | 36 | 40 | 0.0122 | 0.125 | 0.08 | 261 | 0 | 0.364 | 1 | 3 | cs | TRUE
40 | LV_4401-30_0_4_line_40 |  | 36 | 39 | 0.020949 | 0.125 | 0.08 | 261 | 0 | 0.364 | 1 | 3 | cs | TRUE
41 | LV_4401-30_0_4_line_41 |  | 37 | 41 | 0.013498 | 0.125 | 0.08 | 261 | 0 | 0.364 | 1 | 1 | cs | TRUE
42 | LV_4401-30_0_4_line_42 |  | 38 | 45 | 0.0068697 | 0.125 | 0.08 | 261 | 0 | 0.364 | 1 | 1 | cs | TRUE
43 | LV_4401-30_0_4_line_43 |  | 40 | 42 | 0.016569 | 0.125 | 0.08 | 261 | 0 | 0.364 | 1 | 3 | cs | TRUE
44 | LV_4401-30_0_4_line_44 |  | 40 | 43 | 0.015752 | 0.125 | 0.08 | 261 | 0 | 0.364 | 1 | 1 | cs | TRUE
45 | LV_4401-30_0_4_line_45 |  | 40 | 44 | 0.014313 | 0.125 | 0.08 | 261 | 0 | 0.364 | 1 | 1 | cs | TRUE
46 | LV_4401-30_0_4_line_46 |  | 41 | 110 | 0.029581 | 0.125 | 0.08 | 261 | 0 | 0.364 | 1 | 1 | cs | TRUE
47 | LV_4401-30_0_4_line_47 |  | 41 | 111 | 0.030292 | 0.125 | 0.08 | 261 | 0 | 0.364 | 1 | 1 | cs | TRUE
48 | LV_4401-30_0_4_line_48 |  | 42 | 46 | 0.013336 | 0.125 | 0.08 | 261 | 0 | 0.364 | 1 | 3 | cs | TRUE
49 | LV_4401-30_0_4_line_49 |  | 43 | 47 | 0.019544 | 0.125 | 0.08 | 261 | 0 | 0.364 | 1 | 1 | cs | TRUE
50 | LV_4401-30_0_4_line_50 |  | 45 | 49 | 0.018791 | 0.125 | 0.08 | 261 | 0 | 0.364 | 1 | 1 | cs | TRUE
51 | LV_4401-30_0_4_line_51 |  | 46 | 82 | 0.0052928 | 0.125 | 0.08 | 261 | 0 | 0.364 | 1 | 3 | cs | TRUE
52 | LV_4401-30_0_4_line_52 |  | 47 | 92 | 0.015305 | 0.125 | 0.08 | 261 | 0 | 0.364 | 1 | 1 | cs | TRUE
53 | LV_4401-30_0_4_line_53 |  | 48 | 49 | 0.0022134 | 0.125 | 0.08 | 261 | 0 | 0.364 | 1 | 1 | cs | TRUE
54 | LV_4401-30_0_4_line_54 |  | 48 | 50 | 0.016741 | 0.125 | 0.08 | 261 | 0 | 0.364 | 1 | 1 | cs | TRUE
55 | LV_4401-30_0_4_line_55 |  | 50 | 51 | 0.0049746 | 0.125 | 0.08 | 261 | 0 | 0.364 | 1 | 1 | cs | TRUE
56 | LV_4401-30_0_4_line_56 |  | 51 | 52 | 0.00093676 | 0.125 | 0.08 | 261 | 0 | 0.364 | 1 | 1 | cs | TRUE
57 | LV_4401-30_0_4_line_57 |  | 52 | 53 | 0.0048978 | 0.125 | 0.08 | 261 | 0 | 0.364 | 1 | 1 | cs | TRUE
58 | LV_4401-30_0_4_line_58 |  | 53 | 54 | 0.02189 | 0.125 | 0.08 | 261 | 0 | 0.364 | 1 | 1 | cs | TRUE
59 | LV_4401-30_0_4_line_59 |  | 54 | 55 | 0.015203 | 0.125 | 0.08 | 261 | 0 | 0.364 | 1 | 1 | cs | TRUE
60 | LV_4401-30_0_4_line_60 |  | 55 | 56 | 0.020521 | 0.125 | 0.08 | 261 | 0 | 0.364 | 1 | 1 | cs | TRUE
61 | LV_4401-30_0_4_line_61 |  | 56 | 57 | 0.025004 | 0.125 | 0.08 | 261 | 0 | 0.364 | 1 | 1 | cs | TRUE
62 | LV_4401-30_0_4_line_62 |  | 57 | 58 | 0.0024619 | 0.125 | 0.08 | 261 | 0 | 0.364 | 1 | 1 | cs | TRUE
63 | LV_4401-30_0_4_line_63 |  | 59 | 60 | 0.018441 | 0.125 | 0.08 | 261 | 0 | 0.364 | 1 | 1 | cs | TRUE
64 | LV_4401-30_0_4_line_64 |  | 60 | 61 | 0.021237 | 0.125 | 0.08 | 261 | 0 | 0.364 | 1 | 1 | cs | TRUE
65 | LV_4401-30_0_4_line_65 |  | 61 | 62 | 0.010345 | 0.125 | 0.08 | 261 | 0 | 0.364 | 1 | 1 | cs | TRUE
66 | LV_4401-30_0_4_line_66 |  | 62 | 63 | 0.020413 | 0.125 | 0.08 | 261 | 0 | 0.364 | 1 | 1 | cs | TRUE
67 | LV_4401-30_0_4_line_67 |  | 63 | 64 | 0.017645 | 0.125 | 0.08 | 261 | 0 | 0.364 | 1 | 1 | cs | TRUE
68 | LV_4401-30_0_4_line_68 |  | 64 | 65 | 0.0031795 | 0.125 | 0.08 | 261 | 0 | 0.364 | 1 | 1 | cs | TRUE
69 | LV_4401-30_0_4_line_69 |  | 65 | 74 | 0.025331 | 0.125 | 0.08 | 261 | 0 | 0.364 | 1 | 1 | cs | TRUE
70 | LV_4401-30_0_4_line_70 |  | 66 | 67 | 0.024126 | 0.125 | 0.08 | 261 | 0 | 0.364 | 1 | 1 | cs | TRUE
71 | LV_4401-30_0_4_line_71 |  | 67 | 68 | 0.0097698 | 0.125 | 0.08 | 261 | 0 | 0.364 | 1 | 1 | cs | TRUE
72 | LV_4401-30_0_4_line_72 |  | 68 | 69 | 0.023375 | 0.125 | 0.08 | 261 | 0 | 0.364 | 1 | 1 | cs | TRUE
73 | LV_4401-30_0_4_line_73 |  | 69 | 70 | 0.018685 | 0.125 | 0.08 | 261 | 0 | 0.364 | 1 | 1 | cs | TRUE
74 | LV_4401-30_0_4_line_74 |  | 70 | 71 | 0.037675 | 0.125 | 0.08 | 261 | 0 | 0.364 | 1 | 1 | cs | TRUE
75 | LV_4401-30_0_4_line_75 |  | 71 | 72 | 0.011048 | 0.125 | 0.08 | 261 | 0 | 0.364 | 1 | 1 | cs | TRUE
76 | LV_4401-30_0_4_line_76 |  | 72 | 73 | 0.014431 | 0.125 | 0.08 | 261 | 0 | 0.364 | 1 | 1 | cs | TRUE
77 | LV_4401-30_0_4_line_77 |  | 73 | 77 | 0.016156 | 0.125 | 0.08 | 261 | 0 | 0.364 | 1 | 1 | cs | TRUE
78 | LV_4401-30_0_4_line_78 |  | 73 | 78 | 0.020285 | 0.125 | 0.08 | 261 | 0 | 0.364 | 1 | 1 | cs | TRUE
79 | LV_4401-30_0_4_line_79 |  | 73 | 79 | 0.015404 | 0.125 | 0.08 | 261 | 0 | 0.364 | 1 | 1 | cs | TRUE
80 | LV_4401-30_0_4_line_80 |  | 74 | 75 | 0.013494 | 0.125 | 0.08 | 261 | 0 | 0.364 | 1 | 1 | cs | TRUE
81 | LV_4401-30_0_4_line_81 |  | 75 | 76 | 0.0085587 | 0.125 | 0.08 | 261 | 0 | 0.364 | 1 | 1 | cs | TRUE
82 | LV_4401-30_0_4_line_82 |  | 76 | 80 | 0.015961 | 0.125 | 0.08 | 261 | 0 | 0.364 | 1 | 1 | cs | TRUE
83 | LV_4401-30_0_4_line_83 |  | 77 | 88 | 0.0072913 | 0.125 | 0.08 | 261 | 0 | 0.364 | 1 | 1 | cs | TRUE
84 | LV_4401-30_0_4_line_84 |  | 78 | 89 | 0.0052792 | 0.125 | 0.08 | 261 | 0 | 0.364 | 1 | 1 | cs | TRUE
85 | LV_4401-30_0_4_line_85 |  | 79 | 86 | 0.024966 | 0.125 | 0.08 | 261 | 0 | 0.364 | 1 | 1 | cs | TRUE
86 | LV_4401-30_0_4_line_86 |  | 80 | 81 | 0.016654 | 0.125 | 0.08 | 261 | 0 | 0.364 | 1 | 1 | cs | TRUE
87 | LV_4401-30_0_4_line_87 |  | 81 | 82 | 0.025408 | 0.125 | 0.08 | 261 | 0 | 0.364 | 1 | 2 | cs | TRUE
88 | LV_4401-30_0_4_line_88 |  | 81 | 83 | 0.034031 | 0.125 | 0.08 | 261 | 0 | 0.364 | 1 | 1 | cs | TRUE
89 | LV_4401-30_0_4_line_89 |  | 81 | 84 | 0.014179 | 0.125 | 0.08 | 261 | 0 | 0.364 | 1 | 1 | cs | TRUE
90 | LV_4401-30_0_4_line_90 |  | 83 | 85 | 0.014498 | 0.125 | 0.08 | 261 | 0 | 0.364 | 1 | 1 | cs | TRUE
91 | LV_4401-30_0_4_line_91 |  | 84 | 86 | 0.0075948 | 0.125 | 0.08 | 261 | 0 | 0.364 | 1 | 1 | cs | TRUE
92 | LV_4401-30_0_4_line_92 |  | 85 | 87 | 0.0040069 | 0.125 | 0.08 | 261 | 0 | 0.364 | 1 | 1 | cs | TRUE
93 | LV_4401-30_0_4_line_93 |  | 87 | 97 | 0.012998 | 0.125 | 0.08 | 261 | 0 | 0.364 | 1 | 1 | cs | TRUE
94 | LV_4401-30_0_4_line_94 |  | 88 | 90 | 0.022436 | 0.125 | 0.08 | 261 | 0 | 0.364 | 1 | 1 | cs | TRUE
95 | LV_4401-30_0_4_line_95 |  | 89 | 91 | 0.0067282 | 0.125 | 0.08 | 261 | 0 | 0.364 | 1 | 1 | cs | TRUE
96 | LV_4401-30_0_4_line_96 |  | 90 | 99 | 0.0052249 | 0.125 | 0.08 | 261 | 0 | 0.364 | 1 | 1 | cs | TRUE
97 | LV_4401-30_0_4_line_97 |  | 91 | 106 | 0.0015766 | 0.125 | 0.08 | 261 | 0 | 0.364 | 1 | 1 | cs | TRUE
98 | LV_4401-30_0_4_line_98 |  | 92 | 93 | 0.0026179 | 0.125 | 0.08 | 261 | 0 | 0.364 | 1 | 1 | cs | TRUE
99 | LV_4401-30_0_4_line_99 |  | 93 | 94 | 0.019696 | 0.125 | 0.08 | 261 | 0 | 0.364 | 1 | 1 | cs | TRUE
100 | LV_4401-30_0_4_line_100 |  | 94 | 95 | 0.014056 | 0.125 | 0.08 | 261 | 0 | 0.364 | 1 | 1 | cs | TRUE
101 | LV_4401-30_0_4_line_101 |  | 95 | 96 | 0.003724 | 0.125 | 0.08 | 261 | 0 | 0.364 | 1 | 1 | cs | TRUE
102 | LV_4401-30_0_4_line_102 |  | 96 | 108 | 0.032896 | 0.125 | 0.08 | 261 | 0 | 0.364 | 1 | 1 | cs | TRUE
103 | LV_4401-30_0_4_line_103 |  | 97 | 98 | 0.0037842 | 0.125 | 0.08 | 261 | 0 | 0.364 | 1 | 1 | cs | TRUE
104 | LV_4401-30_0_4_line_104 |  | 100 | 101 | 0.0011052 | 0.125 | 0.08 | 261 | 0 | 0.364 | 1 | 1 | cs | TRUE
105 | LV_4401-30_0_4_line_105 |  | 100 | 102 | 0.0045039 | 0.125 | 0.08 | 261 | 0 | 0.364 | 1 | 1 | cs | TRUE
106 | LV_4401-30_0_4_line_106 |  | 101 | 103 | 0.0028457 | 0.125 | 0.08 | 261 | 0 | 0.364 | 1 | 1 | cs | TRUE
107 | LV_4401-30_0_4_line_107 |  | 102 | 104 | 0.0057741 | 0.125 | 0.08 | 261 | 0 | 0.364 | 1 | 1 | cs | TRUE
108 | LV_4401-30_0_4_line_108 |  | 103 | 105 | 0.0021663 | 0.125 | 0.08 | 261 | 0 | 0.364 | 1 | 1 | cs | TRUE
109 | LV_4401-30_0_4_line_109 |  | 104 | 106 | 0.006327 | 0.125 | 0.08 | 261 | 0 | 0.364 | 1 | 1 | cs | TRUE
110 | LV_4401-30_0_4_line_110 |  | 105 | 107 | 0.016835 | 0.125 | 0.08 | 261 | 0 | 0.364 | 1 | 1 | cs | TRUE
111 | LV_4401-30_0_4_line_111 |  | 108 | 109 | 0.011826 | 0.125 | 0.08 | 261 | 0 | 0.364 | 1 | 1 | cs | TRUE
112 | LV_4401-30_0_4_line_112 |  | 109 | 132 | 0.012717 | 0.125 | 0.08 | 261 | 0 | 0.364 | 1 | 1 | cs | TRUE
113 | LV_4401-30_0_4_line_113 |  | 110 | 112 | 0.016255 | 0.125 | 0.08 | 261 | 0 | 0.364 | 1 | 1 | cs | TRUE
114 | LV_4401-30_0_4_line_114 |  | 111 | 113 | 0.00087809 | 0.125 | 0.08 | 261 | 0 | 0.364 | 1 | 1 | cs | TRUE
115 | LV_4401-30_0_4_line_115 |  | 113 | 114 | 0.023042 | 0.125 | 0.08 | 261 | 0 | 0.364 | 1 | 1 | cs | TRUE
116 | LV_4401-30_0_4_line_116 |  | 114 | 126 | 0.0025134 | 0.125 | 0.08 | 261 | 0 | 0.364 | 1 | 1 | cs | TRUE
117 | LV_4401-30_0_4_line_117 |  | 115 | 116 | 0.035914 | 0.125 | 0.08 | 261 | 0 | 0.364 | 1 | 1 | cs | TRUE
118 | LV_4401-30_0_4_line_118 |  | 116 | 117 | 0.036489 | 0.125 | 0.08 | 261 | 0 | 0.364 | 1 | 1 | cs | TRUE
119 | LV_4401-30_0_4_line_119 |  | 117 | 118 | 0.01423 | 0.125 | 0.08 | 261 | 0 | 0.364 | 1 | 1 | cs | TRUE
120 | LV_4401-30_0_4_line_120 |  | 118 | 122 | 0.012513 | 0.125 | 0.08 | 261 | 0 | 0.364 | 1 | 1 | cs | TRUE
121 | LV_4401-30_0_4_line_121 |  | 119 | 120 | 0.0020203 | 0.125 | 0.08 | 261 | 0 | 0.364 | 1 | 1 | cs | TRUE
122 | LV_4401-30_0_4_line_122 |  | 120 | 121 | 0.024081 | 0.125 | 0.08 | 261 | 0 | 0.364 | 1 | 1 | cs | TRUE
123 | LV_4401-30_0_4_line_123 |  | 121 | 123 | 0.0009518 | 0.125 | 0.08 | 261 | 0 | 0.364 | 1 | 1 | cs | TRUE
124 | LV_4401-30_0_4_line_124 |  | 122 | 123 | 0.022404 | 0.125 | 0.08 | 261 | 0 | 0.364 | 1 | 1 | cs | TRUE
125 | LV_4401-30_0_4_line_125 |  | 124 | 125 | 0.02596 | 0.125 | 0.08 | 261 | 0 | 0.364 | 1 | 1 | cs | TRUE
126 | LV_4401-30_0_4_line_126 |  | 125 | 131 | 0.0092235 | 0.125 | 0.08 | 261 | 0 | 0.364 | 1 | 1 | cs | TRUE
127 | LV_4401-30_0_4_line_127 |  | 126 | 127 | 0.018197 | 0.125 | 0.08 | 261 | 0 | 0.364 | 1 | 1 | cs | TRUE
128 | LV_4401-30_0_4_line_128 |  | 127 | 128 | 0.0054906 | 0.125 | 0.08 | 261 | 0 | 0.364 | 1 | 1 | cs | TRUE
129 | LV_4401-30_0_4_line_129 |  | 128 | 129 | 0.020412 | 0.125 | 0.08 | 261 | 0 | 0.364 | 1 | 1 | cs | TRUE
130 | LV_4401-30_0_4_line_130 |  | 129 | 130 | 0.0066273 | 0.125 | 0.08 | 261 | 0 | 0.364 | 1 | 1 | cs | TRUE
131 | LV_4401-30_0_4_line_131 |  | 130 | 131 | 0.025848 | 0.125 | 0.08 | 261 | 0 | 0.364 | 1 | 1 | cs | TRUE

## trafo
| name | std_type | hv_bus | lv_bus | sn_mva | vn_hv_kv | vn_lv_kv | vk_percent | vkr_percent | pfe_kw | i0_percent | shift_degree | tap_side | tap_neutral | tap_min | tap_max | tap_step_percent | tap_step_degree | tap_pos | tap_phase_shifter | parallel | df | in_service
0 | LV_4401-30_0_4_trafo_31 | 0.63 MVA 20/0.4 kV | 133 | 39 | 0.63 | 20 | 0.4 | 6 | 1.206 | 1.65 | 0.2619 | 150 | hv | 0 | -2 | 2 | 2.5 | 0 | 0 | FALSE | 1 | 1 | TRUE

## line_geodata
| x0 | y0 | x1 | y1 | x2 | y2 | x3 | y3 | x4 | y4
0 | 2749617.452 | 1264141.038 | 2749631.7961 | 1264143.6199
1 | 2749656.4258 | 1264148.0531 | 2749631.7961 | 1264143.6199
2 | 2749655.2989 | 1264154.4644 | 2749656.4258 | 1264148.0531
3 | 2749656.4258 | 1264148.0531 | 2749658.8824 | 1264133.9652
4 | 2749655.2989 | 1264154.4644 | 2749667.4163 | 1264156.3829
5 | 2749655.2989 | 1264154.4644 | 2749649.6404 | 1264187.4543
6 | 2749662.2977 | 1264114.379 | 2749658.8824 | 1264133.9652
7 | 2749677.0423 | 1264157.907 | 2749667.4163 | 1264156.3829
8 | 2749649.6404 | 1264187.4543 | 2749645.4827 | 1264209.9829 | 2749644.4548 | 1264216.5509
9 | 2749649.6404 | 1264187.4543 | 2749661.3355 | 1264190.8218
10 | 2749662.4616 | 1264113.431 | 2749662.2977 | 1264114.379
11 | 2749662.2977 | 1264114.379 | 2749674.4711 | 1264120.0062
12 | 2749728.3824 | 1264215.1832 | 2749729.0637 | 1264215.2265
13 | 2749729.0637 | 1264215.2265 | 2749732.056 | 1264215.4168
14 | 2749749.6946 | 1264216.5385 | 2749732.056 | 1264215.4168
15 | 2749749.6946 | 1264216.5385 | 2749749.8852 | 1264216.5507
16 | 2749796.7647 | 1264227.8868 | 2749771.9138 | 1264223.6753 | 2749763.7066 | 1264220.4419 | 2749758.1328 | 1264217.0752 | 2749749.8852 | 1264216.5507
17 | 2749796.7647 | 1264227.8868 | 2749791.7142 | 1264259.1278
18 | 2749697.1063 | 1264160.7177 | 2749696.2487 | 1264169.7715
19 | 2749695.4499 | 1264178.2045 | 2749696.2487 | 1264169.7715
20 | 2749697.1063 | 1264160.7177 | 2749684.2058 | 1264158.9105
21 | 2749677.0423 | 1264157.907 | 2749684.2058 | 1264158.9105
22 | 2749677.0423 | 1264157.907 | 2749675.6417 | 1264166.8137
23 | 2749675.6417 | 1264166.8137 | 2749675.2431 | 1264169.3482
24 | 2749642.1831 | 1264231.065 | 2749644.4548 | 1264216.5509
25 | 2749640.3585 | 1264242.7083 | 2749642.1831 | 1264231.065
26 | 2749642.1831 | 1264231.065 | 2749663.2774 | 1264234.7604
27 | 2749640.3585 | 1264242.7083 | 2749637.8919 | 1264257.3829 | 2749635.6323 | 1264268.6481
28 | 2749640.3585 | 1264242.7083 | 2749633.8562 | 1264242.3768 | 2749627.378 | 1264242.0466
29 | 2749683.0428 | 1264238.2229 | 2749663.2774 | 1264234.7604
30 | 2749688.8737 | 1264126.664 | 2749674.4711 | 1264120.0062
31 | 2749662.4616 | 1264113.431 | 2749663.3715 | 1264108.1687
32 | 2749666.1561 | 1264092.0653 | 2749663.3715 | 1264108.1687
33 | 2749666.1561 | 1264092.0653 | 2749661.1876 | 1264090.9718 | 2749660.8644 | 1264085.8807 | 2749658.8335 | 1264082.7595 | 2749656.2017 | 1264080.4501
34 | 2749691.0806 | 1264278.3724 | 2749691.3953 | 1264276.4771
35 | 2749689.1337 | 1264290.0793 | 2749691.0806 | 1264278.3724
36 | 2749691.0806 | 1264278.3724 | 2749676.2041 | 1264275.7634
37 | 2749689.1337 | 1264290.0793 | 2749692.8939 | 1264290.7181
38 | 2749676.2041 | 1264275.7634 | 2749656.2666 | 1264272.2669
39 | 2749633.2344 | 1264280.6106 | 2749635.6323 | 1264268.6481
40 | 2749635.6323 | 1264268.6481 | 2749656.2666 | 1264272.2669
41 | 2749613.8978 | 1264241.3596 | 2749627.378 | 1264242.0466
42 | 2749692.8939 | 1264290.7181 | 2749699.6665 | 1264291.8686
43 | 2749633.2344 | 1264280.6106 | 2749630.3416 | 1264296.9251
44 | 2749633.2344 | 1264280.6106 | 2749629.1978 | 1264279.9189 | 2749617.7271 | 1264277.8434
45 | 2749633.2344 | 1264280.6106 | 2749647.3462 | 1264283.001
46 | 2749613.8978 | 1264241.3596 | 2749610.5463 | 1264211.969
47 | 2749613.8978 | 1264241.3596 | 2749594.0291 | 1264241.8575 | 2749592.8798 | 1264231.504
48 | 2749630.3416 | 1264296.9251 | 2749628.0132 | 1264310.0564
49 | 2749617.7271 | 1264277.8434 | 2749598.4951 | 1264274.3637
50 | 2749718.1837 | 1264295.0651 | 2749704.4476 | 1264292.6807 | 2749699.6665 | 1264291.8686
51 | 2749627.0892 | 1264315.2679 | 2749628.0132 | 1264310.0564
52 | 2749583.4348 | 1264271.6387 | 2749598.4951 | 1264274.3637
53 | 2749720.3645 | 1264295.4437 | 2749718.1837 | 1264295.0651
54 | 2749720.3645 | 1264295.4437 | 2749736.8592 | 1264298.3069
55 | 2749741.7605 | 1264299.1577 | 2749736.8592 | 1264298.3069
56 | 2749741.7605 | 1264299.1577 | 2749742.6835 | 1264299.3179
57 | 2749742.6835 | 1264299.3179 | 2749747.5091 | 1264300.1555
58 | 2749769.0764 | 1264303.8993 | 2749747.5091 | 1264300.1555
59 | 2749784.0559 | 1264306.4995 | 2749769.0764 | 1264303.8993
60 | 2749784.0559 | 1264306.4995 | 2749787.3308 | 1264286.2419
61 | 2749787.3308 | 1264286.2419 | 2749791.3213 | 1264261.5582
62 | 2749791.7142 | 1264259.1278 | 2749791.3213 | 1264261.5582
63 | 2749773.3518 | 1264367.2784 | 2749776.5503 | 1264349.1169
64 | 2749773.3518 | 1264367.2784 | 2749752.4465 | 1264363.5382
65 | 2749752.4465 | 1264363.5382 | 2749742.2633 | 1264361.7163
66 | 2749722.1697 | 1264358.1213 | 2749742.2633 | 1264361.7163
67 | 2749704.8002 | 1264355.0137 | 2749722.1697 | 1264358.1213
68 | 2749704.8002 | 1264355.0137 | 2749701.6704 | 1264354.4537
69 | 2749676.7356 | 1264349.9926 | 2749701.6704 | 1264354.4537
70 | 2749750.6784 | 1264410.3724 | 2749736.7415 | 1264407.8476 | 2749726.8324 | 1264406.8173
71 | 2749726.8324 | 1264406.8173 | 2749721.6053 | 1264406.2739 | 2749717.0907 | 1264406.2587
72 | 2749717.0907 | 1264406.2587 | 2749706.4305 | 1264406.2229 | 2749693.7155 | 1264406.1663
73 | 2749693.7155 | 1264406.1663 | 2749675.0305 | 1264406.0831
74 | 2749675.0305 | 1264406.0831 | 2749663.2957 | 1264406.0308 | 2749637.3796 | 1264404.9212
75 | 2749626.4208 | 1264403.6056 | 2749634.67 | 1264404.8052 | 2749637.3796 | 1264404.9212
76 | 2749612.1395 | 1264401.5318 | 2749617.6276 | 1264402.327 | 2749626.4208 | 1264403.6056
77 | 2749612.1395 | 1264401.5318 | 2749610.4182 | 1264411.7763 | 2749609.4437 | 1264417.4615
78 | 2749612.1395 | 1264401.5318 | 2749591.9917 | 1264399.1755
79 | 2749612.1395 | 1264401.5318 | 2749614.8137 | 1264386.3618
80 | 2749663.4527 | 1264347.6161 | 2749676.7356 | 1264349.9926
81 | 2749655.0278 | 1264346.1088 | 2749663.4527 | 1264347.6161
82 | 2749655.0278 | 1264346.1088 | 2749639.3159 | 1264343.2977
83 | 2749609.4437 | 1264417.4615 | 2749608.2118 | 1264424.648
84 | 2749586.7482 | 1264398.5623 | 2749591.9917 | 1264399.1755
85 | 2749614.8137 | 1264386.3618 | 2749619.1479 | 1264361.7748
86 | 2749622.9279 | 1264340.3321 | 2749628.1405 | 1264341.2983 | 2749639.3159 | 1264343.2977
87 | 2749622.9279 | 1264340.3321 | 2749625.5244 | 1264324.0926 | 2749627.0892 | 1264315.2679
88 | 2749622.9279 | 1264340.3321 | 2749616.987 | 1264339.2585 | 2749589.3964 | 1264334.523
89 | 2749622.9279 | 1264340.3321 | 2749620.4664 | 1264354.2953
90 | 2749575.1069 | 1264332.0705 | 2749589.3964 | 1264334.523
91 | 2749620.4664 | 1264354.2953 | 2749619.1479 | 1264361.7748
92 | 2749575.1069 | 1264332.0705 | 2749571.1578 | 1264331.3927
93 | 2749558.3475 | 1264329.1941 | 2749571.1578 | 1264331.3927
94 | 2749608.2118 | 1264424.648 | 2749604.4213 | 1264446.7617
95 | 2749586.7482 | 1264398.5623 | 2749580.0656 | 1264397.7808
96 | 2749603.5386 | 1264451.9116 | 2749604.4213 | 1264446.7617
97 | 2749580.0656 | 1264397.7808 | 2749578.4997 | 1264397.5976
98 | 2749583.4348 | 1264271.6387 | 2749580.8587 | 1264271.1726
99 | 2749580.8587 | 1264271.1726 | 2749561.477 | 1264267.6658
100 | 2749547.6459 | 1264265.1632 | 2749561.477 | 1264267.6658
101 | 2749547.6459 | 1264265.1632 | 2749543.9702 | 1264264.503
102 | 2749543.9702 | 1264264.503 | 2749545.5111 | 1264257.5127 | 2749542.1099 | 1264232.0004
103 | 2749558.3475 | 1264329.1941 | 2749554.6179 | 1264328.554
104 | 2749560.9916 | 1264395.0094 | 2749562.0767 | 1264395.2191
105 | 2749566.4988 | 1264396.0738 | 2749562.0767 | 1264395.2191
106 | 2749560.9916 | 1264395.0094 | 2749558.1976 | 1264394.4693
107 | 2749566.4988 | 1264396.0738 | 2749568.0754 | 1264396.3785 | 2749572.2155 | 1264396.8627
108 | 2749556.0707 | 1264394.0582 | 2749558.1976 | 1264394.4693
109 | 2749572.2155 | 1264396.8627 | 2749578.4997 | 1264397.5976
110 | 2749556.0707 | 1264394.0582 | 2749547.3492 | 1264392.3725 | 2749539.6117 | 1264390.5371
111 | 2749542.1099 | 1264232.0004 | 2749540.5472 | 1264220.2779
112 | 2749540.5472 | 1264220.2779 | 2749538.8667 | 1264207.6727
113 | 2749610.5463 | 1264211.969 | 2749608.7046 | 1264195.8187
114 | 2749592.783 | 1264230.6313 | 2749592.8798 | 1264231.504
115 | 2749590.2408 | 1264207.7299 | 2749592.783 | 1264230.6313
116 | 2749590.2408 | 1264207.7299 | 2749589.9635 | 1264205.2319
117 | 2749598.4096 | 1264105.5386 | 2749602.4786 | 1264141.221
118 | 2749598.4096 | 1264105.5386 | 2749594.3817 | 1264070.2161 | 2749594.6923 | 1264069.3319
119 | 2749599.4087 | 1264055.9067 | 2749594.6923 | 1264069.3319
120 | 2749599.4087 | 1264055.9067 | 2749610.9457 | 1264060.7513
121 | 2749654.6832 | 1264079.1175 | 2749656.2017 | 1264080.4501
122 | 2749654.6832 | 1264079.1175 | 2749632.4801 | 1264069.794
123 | 2749632.4801 | 1264069.794 | 2749631.6026 | 1264069.4255
124 | 2749631.6026 | 1264069.4255 | 2749610.9457 | 1264060.7513
125 | 2749580.4976 | 1264119.9582 | 2749577.6335 | 1264094.1565
126 | 2749580.4976 | 1264119.9582 | 2749581.5152 | 1264129.1253
127 | 2749587.9559 | 1264187.1463 | 2749589.9635 | 1264205.2319
128 | 2749587.9559 | 1264187.1463 | 2749587.3501 | 1264181.6892
129 | 2749585.0981 | 1264161.4022 | 2749587.3501 | 1264181.6892
130 | 2749585.0981 | 1264161.4022 | 2749584.367 | 1264154.8154
131 | 2749581.5152 | 1264129.1253 | 2749584.367 | 1264154.8154

## bus_geodata
| x | y | coords
0 | 2749617.452 | 1264141.038
1 | 2749631.7961 | 1264143.6199
2 | 2749656.4258 | 1264148.0531
3 | 2749655.2989 | 1264154.4644
4 | 2749658.8824 | 1264133.9652
5 | 2749667.4163 | 1264156.3829
6 | 2749649.6404 | 1264187.4543
7 | 2749662.2977 | 1264114.379
8 | 2749729.0637 | 1264215.2265
9 | 2749728.3824 | 1264215.1832
10 | 2749732.056 | 1264215.4168
11 | 2749749.6946 | 1264216.5385
12 | 2749749.8852 | 1264216.5507
13 | 2749796.7647 | 1264227.8868
14 | 2749696.2487 | 1264169.7715
15 | 2749697.1063 | 1264160.7177
16 | 2749695.4499 | 1264178.2045
17 | 2749684.2058 | 1264158.9106
18 | 2749677.0423 | 1264157.907
19 | 2749675.6417 | 1264166.8137
20 | 2749661.3355 | 1264190.8218
21 | 2749675.2431 | 1264169.3482
22 | 2749644.4548 | 1264216.5509
23 | 2749642.1831 | 1264231.065
24 | 2749640.3585 | 1264242.7083
25 | 2749663.2774 | 1264234.7604
26 | 2749674.4711 | 1264120.0062
27 | 2749688.8737 | 1264126.664
28 | 2749662.4616 | 1264113.431
29 | 2749663.3715 | 1264108.1687
30 | 2749666.1561 | 1264092.0653
31 | 2749683.0428 | 1264238.2229
32 | 2749691.3953 | 1264276.4771
33 | 2749691.0806 | 1264278.3724
34 | 2749689.1336 | 1264290.0793
35 | 2749676.2041 | 1264275.7634
36 | 2749635.6323 | 1264268.6481
37 | 2749627.378 | 1264242.0466
38 | 2749692.8939 | 1264290.7181
39 | 2749656.2666 | 1264272.2669
40 | 2749633.2344 | 1264280.6106
41 | 2749613.8978 | 1264241.3596
42 | 2749630.3416 | 1264296.9251
43 | 2749617.7271 | 1264277.8434
44 | 2749647.3462 | 1264283.001
45 | 2749699.6665 | 1264291.8686
46 | 2749628.0132 | 1264310.0564
47 | 2749598.4951 | 1264274.3637
48 | 2749720.3645 | 1264295.4437
49 | 2749718.1837 | 1264295.0651
50 | 2749736.8592 | 1264298.3069
51 | 2749741.7605 | 1264299.1577
52 | 2749742.6835 | 1264299.3179
53 | 2749747.5091 | 1264300.1555
54 | 2749769.0764 | 1264303.8993
55 | 2749784.0559 | 1264306.4995
56 | 2749787.3308 | 1264286.2419
57 | 2749791.3213 | 1264261.5582
58 | 2749791.7142 | 1264259.1278
59 | 2749776.5503 | 1264349.1169
60 | 2749773.3518 | 1264367.2784
61 | 2749752.4465 | 1264363.5382
62 | 2749742.2633 | 1264361.7163
63 | 2749722.1697 | 1264358.1213
64 | 2749704.8002 | 1264355.0137
65 | 2749701.6704 | 1264354.4537
66 | 2749750.6784 | 1264410.3724
67 | 2749726.8324 | 1264406.8173
68 | 2749717.0907 | 1264406.2587
69 | 2749693.7155 | 1264406.1663
70 | 2749675.0305 | 1264406.0831
71 | 2749637.3796 | 1264404.9212
72 | 2749626.4208 | 1264403.6056
73 | 2749612.1395 | 1264401.5318
74 | 2749676.7356 | 1264349.9926
75 | 2749663.4527 | 1264347.6161
76 | 2749655.0278 | 1264346.1088
77 | 2749609.4437 | 1264417.4615
78 | 2749591.9917 | 1264399.1755
79 | 2749614.8137 | 1264386.3618
80 | 2749639.3159 | 1264343.2977
81 | 2749622.9279 | 1264340.3321
82 | 2749627.0892 | 1264315.2679
83 | 2749589.3964 | 1264334.523
84 | 2749620.4664 | 1264354.2953
85 | 2749575.1069 | 1264332.0705
86 | 2749619.1479 | 1264361.7748
87 | 2749571.1578 | 1264331.3927
88 | 2749608.2118 | 1264424.648
89 | 2749586.7482 | 1264398.5623
90 | 2749604.4213 | 1264446.7617
91 | 2749580.0656 | 1264397.7808
92 | 2749583.4348 | 1264271.6387
93 | 2749580.8587 | 1264271.1726
94 | 2749561.477 | 1264267.6658
95 | 2749547.6459 | 1264265.1632
96 | 2749543.9702 | 1264264.503
97 | 2749558.3475 | 1264329.1941
98 | 2749554.6179 | 1264328.554
99 | 2749603.5386 | 1264451.9116
100 | 2749562.0767 | 1264395.2191
101 | 2749560.9916 | 1264395.0094
102 | 2749566.4988 | 1264396.0738
103 | 2749558.1976 | 1264394.4693
104 | 2749572.2155 | 1264396.8627
105 | 2749556.0707 | 1264394.0582
106 | 2749578.4997 | 1264397.5976
107 | 2749539.6117 | 1264390.5371
108 | 2749542.1099 | 1264232.0004
109 | 2749540.5472 | 1264220.2779
110 | 2749610.5463 | 1264211.969
111 | 2749592.8798 | 1264231.504
112 | 2749608.7046 | 1264195.8187
113 | 2749592.783 | 1264230.6313
114 | 2749590.2408 | 1264207.7299
115 | 2749602.4786 | 1264141.221
116 | 2749598.4096 | 1264105.5386
117 | 2749594.6923 | 1264069.3319
118 | 2749599.4087 | 1264055.9067
119 | 2749656.2017 | 1264080.4501
120 | 2749654.6832 | 1264079.1175
121 | 2749632.4801 | 1264069.794
122 | 2749610.9457 | 1264060.7513
123 | 2749631.6026 | 1264069.4255
124 | 2749577.6335 | 1264094.1565
125 | 2749580.4976 | 1264119.9582
126 | 2749589.9635 | 1264205.2319
127 | 2749587.9559 | 1264187.1463
128 | 2749587.3501 | 1264181.6892
129 | 2749585.0981 | 1264161.4022
130 | 2749584.367 | 1264154.8154
131 | 2749581.5152 | 1264129.1253
132 | 2749538.8667 | 1264207.6727
133 | 2749635.6323 | 1264268.6481

## line_std_types
| c_nf_per_km | r_ohm_per_km | x_ohm_per_km | max_i_ka | type | q_mm2 | alpha | voltage_rating
NAYY 4x50 SE | 210 | 0.642 | 0.083 | 0.142 | cs | 50 | 0.00403 | LV
NAYY 4x120 SE | 264 | 0.225 | 0.08 | 0.242 | cs | 120 | 0.00403 | LV
NAYY 4x150 SE | 261 | 0.208 | 0.08 | 0.27 | cs | 150 | 0.00403 | LV
NA2XS2Y 1x95 RM/25 12/20 kV | 216 | 0.313 | 0.132 | 0.252 | cs | 95 | 0.00403 | MV
NA2XS2Y 1x185 RM/25 12/20 kV | 273 | 0.161 | 0.117 | 0.362 | cs | 185 | 0.00403 | MV
NA2XS2Y 1x240 RM/25 12/20 kV | 304 | 0.122 | 0.112 | 0.421 | cs | 240 | 0.00403 | MV
NA2XS2Y 1x95 RM/25 6/10 kV | 315 | 0.313 | 0.123 | 0.249 | cs | 95 | 0.00403 | MV
NA2XS2Y 1x185 RM/25 6/10 kV | 406 | 0.161 | 0.11 | 0.358 | cs | 185 | 0.00403 | MV
NA2XS2Y 1x240 RM/25 6/10 kV | 456 | 0.122 | 0.105 | 0.416 | cs | 240 | 0.00403 | MV
NA2XS2Y 1x150 RM/25 12/20 kV | 250 | 0.206 | 0.116 | 0.319 | cs | 150 | 0.00403 | MV
NA2XS2Y 1x120 RM/25 12/20 kV | 230 | 0.253 | 0.119 | 0.283 | cs | 120 | 0.00403 | MV
NA2XS2Y 1x70 RM/25 12/20 kV | 190 | 0.443 | 0.132 | 0.22 | cs | 70 | 0.00403 | MV
NA2XS2Y 1x150 RM/25 6/10 kV | 360 | 0.206 | 0.11 | 0.315 | cs | 150 | 0.00403 | MV
NA2XS2Y 1x120 RM/25 6/10 kV | 340 | 0.253 | 0.113 | 0.28 | cs | 120 | 0.00403 | MV
NA2XS2Y 1x70 RM/25 6/10 kV | 280 | 0.443 | 0.123 | 0.217 | cs | 70 | 0.00403 | MV
N2XS(FL)2Y 1x120 RM/35 64/110 kV | 112 | 0.153 | 0.166 | 0.366 | cs | 120 | 0.00393 | HV
N2XS(FL)2Y 1x185 RM/35 64/110 kV | 125 | 0.099 | 0.156 | 0.457 | cs | 185 | 0.00393 | HV
N2XS(FL)2Y 1x240 RM/35 64/110 kV | 135 | 0.075 | 0.149 | 0.526 | cs | 240 | 0.00393 | HV
N2XS(FL)2Y 1x300 RM/35 64/110 kV | 144 | 0.06 | 0.144 | 0.588 | cs | 300 | 0.00393 | HV
15-AL1/3-ST1A 0.4 | 11 | 1.8769 | 0.35 | 0.105 | ol | 16 | 0.00403 | LV
24-AL1/4-ST1A 0.4 | 11.25 | 1.2012 | 0.335 | 0.14 | ol | 24 | 0.00403 | LV
48-AL1/8-ST1A 0.4 | 12.2 | 0.5939 | 0.3 | 0.21 | ol | 48 | 0.00403 | LV
94-AL1/15-ST1A 0.4 | 13.2 | 0.306 | 0.29 | 0.35 | ol | 94 | 0.00403 | LV
34-AL1/6-ST1A 10.0 | 9.7 | 0.8342 | 0.36 | 0.17 | ol | 34 | 0.00403 | MV
48-AL1/8-ST1A 10.0 | 10.1 | 0.5939 | 0.35 | 0.21 | ol | 48 | 0.00403 | MV
70-AL1/11-ST1A 10.0 | 10.4 | 0.4132 | 0.339 | 0.29 | ol | 70 | 0.00403 | MV
94-AL1/15-ST1A 10.0 | 10.75 | 0.306 | 0.33 | 0.35 | ol | 94 | 0.00403 | MV
122-AL1/20-ST1A 10.0 | 11.1 | 0.2376 | 0.323 | 0.41 | ol | 122 | 0.00403 | MV
149-AL1/24-ST1A 10.0 | 11.25 | 0.194 | 0.315 | 0.47 | ol | 149 | 0.00403 | MV
34-AL1/6-ST1A 20.0 | 9.15 | 0.8342 | 0.382 | 0.17 | ol | 34 | 0.00403 | MV
48-AL1/8-ST1A 20.0 | 9.5 | 0.5939 | 0.372 | 0.21 | ol | 48 | 0.00403 | MV
70-AL1/11-ST1A 20.0 | 9.7 | 0.4132 | 0.36 | 0.29 | ol | 70 | 0.00403 | MV
94-AL1/15-ST1A 20.0 | 10 | 0.306 | 0.35 | 0.35 | ol | 94 | 0.00403 | MV
122-AL1/20-ST1A 20.0 | 10.3 | 0.2376 | 0.344 | 0.41 | ol | 122 | 0.00403 | MV
149-AL1/24-ST1A 20.0 | 10.5 | 0.194 | 0.337 | 0.47 | ol | 149 | 0.00403 | MV
184-AL1/30-ST1A 20.0 | 10.75 | 0.1571 | 0.33 | 0.535 | ol | 184 | 0.00403 | MV
243-AL1/39-ST1A 20.0 | 11 | 0.1188 | 0.32 | 0.645 | ol | 243 | 0.00403 | MV
48-AL1/8-ST1A 110.0 | 8 | 0.5939 | 0.46 | 0.21 | ol | 48 | 0.00403 | HV
70-AL1/11-ST1A 110.0 | 8.4 | 0.4132 | 0.45 | 0.29 | ol | 70 | 0.00403 | HV
94-AL1/15-ST1A 110.0 | 8.65 | 0.306 | 0.44 | 0.35 | ol | 94 | 0.00403 | HV
122-AL1/20-ST1A 110.0 | 8.5 | 0.2376 | 0.43 | 0.41 | ol | 122 | 0.00403 | HV
149-AL1/24-ST1A 110.0 | 8.75 | 0.194 | 0.41 | 0.47 | ol | 149 | 0.00403 | HV
184-AL1/30-ST1A 110.0 | 8.8 | 0.1571 | 0.4 | 0.535 | ol | 184 | 0.00403 | HV
243-AL1/39-ST1A 110.0 | 9 | 0.1188 | 0.39 | 0.645 | ol | 243 | 0.00403 | HV
305-AL1/39-ST1A 110.0 | 9.2 | 0.0949 | 0.38 | 0.74 | ol | 305 | 0.00403 | HV
490-AL1/64-ST1A 110.0 | 9.75 | 0.059 | 0.37 | 0.96 | ol | 490 | 0.00403 | HV
679-AL1/86-ST1A 110.0 | 9.95 | 0.042 | 0.36 | 1.15 | ol | 679 | 0.00403 | HV
490-AL1/64-ST1A 220.0 | 10 | 0.059 | 0.285 | 0.96 | ol | 490 | 0.00403 | HV
679-AL1/86-ST1A 220.0 | 11.7 | 0.042 | 0.275 | 1.15 | ol | 679 | 0.00403 | HV
490-AL1/64-ST1A 380.0 | 11 | 0.059 | 0.253 | 0.96 | ol | 490 | 0.00403 | HV
679-AL1/86-ST1A 380.0 | 14.6 | 0.042 | 0.25 | 1.15 | ol | 679 | 0.00403 | HV

## trafo_std_types
| i0_percent | pfe_kw | vkr_percent | sn_mva | vn_lv_kv | vn_hv_kv | vk_percent | shift_degree | vector_group | tap_side | tap_neutral | tap_min | tap_max | tap_step_degree | tap_step_percent | tap_phase_shifter
160 MVA 380/110 kV | 0.06 | 60 | 0.25 | 160 | 110 | 380 | 12.2 | 0 | Yy0 | hv | 0 | -9 | 9 | 0 | 1.5 | FALSE
100 MVA 220/110 kV | 0.06 | 55 | 0.26 | 100 | 110 | 220 | 12 | 0 | Yy0 | hv | 0 | -9 | 9 | 0 | 1.5 | FALSE
63 MVA 110/20 kV | 0.04 | 22 | 0.32 | 63 | 20 | 110 | 18 | 150 | YNd5 | hv | 0 | -9 | 9 | 0 | 1.5 | FALSE
40 MVA 110/20 kV | 0.05 | 18 | 0.34 | 40 | 20 | 110 | 16.2 | 150 | YNd5 | hv | 0 | -9 | 9 | 0 | 1.5 | FALSE
25 MVA 110/20 kV | 0.07 | 14 | 0.41 | 25 | 20 | 110 | 12 | 150 | YNd5 | hv | 0 | -9 | 9 | 0 | 1.5 | FALSE
63 MVA 110/10 kV | 0.04 | 22 | 0.32 | 63 | 10 | 110 | 18 | 150 | YNd5 | hv | 0 | -9 | 9 | 0 | 1.5 | FALSE
40 MVA 110/10 kV | 0.05 | 18 | 0.34 | 40 | 10 | 110 | 16.2 | 150 | YNd5 | hv | 0 | -9 | 9 | 0 | 1.5 | FALSE
25 MVA 110/10 kV | 0.07 | 14 | 0.41 | 25 | 10 | 110 | 12 | 150 | YNd5 | hv | 0 | -9 | 9 | 0 | 1.5 | FALSE
0.25 MVA 20/0.4 kV | 0.32 | 0.8 | 1.44 | 0.25 | 0.4 | 20 | 6 | 150 | Yzn5 | hv | 0 | -2 | 2 | 0 | 2.5 | FALSE
0.4 MVA 20/0.4 kV | 0.3375 | 1.35 | 1.425 | 0.4 | 0.4 | 20 | 6 | 150 | Dyn5 | hv | 0 | -2 | 2 | 0 | 2.5 | FALSE
0.63 MVA 20/0.4 kV | 0.2619 | 1.65 | 1.206 | 0.63 | 0.4 | 20 | 6 | 150 | Dyn5 | hv | 0 | -2 | 2 | 0 | 2.5 | FALSE
0.25 MVA 10/0.4 kV | 0.24 | 0.6 | 1.2 | 0.25 | 0.4 | 10 | 4 | 150 | Dyn5 | hv | 0 | -2 | 2 | 0 | 2.5 | FALSE
0.4 MVA 10/0.4 kV | 0.2375 | 0.95 | 1.325 | 0.4 | 0.4 | 10 | 4 | 150 | Dyn5 | hv | 0 | -2 | 2 | 0 | 2.5 | FALSE
0.63 MVA 10/0.4 kV | 0.1873 | 1.18 | 1.0794 | 0.63 | 0.4 | 10 | 4 | 150 | Dyn5 | hv | 0 | -2 | 2 | 0 | 2.5 | FALSE

## trafo3w_std_types
| sn_hv_mva | sn_mv_mva | sn_lv_mva | vn_hv_kv | vn_mv_kv | vn_lv_kv | vk_hv_percent | vk_mv_percent | vk_lv_percent | vkr_hv_percent | vkr_mv_percent | vkr_lv_percent | pfe_kw | i0_percent | shift_mv_degree | shift_lv_degree | vector_group | tap_side | tap_neutral | tap_min | tap_max | tap_step_percent
63/25/38 MVA 110/20/10 kV | 63 | 25 | 38 | 110 | 20 | 10 | 10.4 | 10.4 | 10.4 | 0.28 | 0.32 | 0.35 | 35 | 0.89 | 0 | 0 | YN0yn0yn0 | hv | 0 | -10 | 10 | 1.2
63/25/38 MVA 110/10/10 kV | 63 | 25 | 38 | 110 | 10 | 10 | 10.4 | 10.4 | 10.4 | 0.28 | 0.32 | 0.35 | 35 | 0.89 | 0 | 0 | YN0yn0yn0 | hv | 0 | -10 | 10 | 1.2

## fuse_std_types
| fuse_type | i_rated_a | t_avg | t_min | t_total | x_avg | x_min | x_total
HV 100A | HV 100A | 100 | 0 | [10.0, 3.64, 0.854, 0.281, 0.1, 0.0531, 0.022, 0.01] | [10.0, 4.267, 1.21, 0.403, 0.1, 0.058, 0.022, 0.01] | 0 | [300.0, 350.0, 450.0, 550.0, 700.0, 850.0, 1200.0, 1752.0] | [600.0, 700.0, 900.0, 1150.0, 1665.0, 2000.0, 3000.0, 4313.0]
HV 10A | HV 10A | 10 | 0 | [10.0, 1675.0, 0.344, 0.156, 0.1, 0.0417, 0.0171, 0.01] | [10.0, 1.3, 0.3, 0.155, 0.1, 0.0555, 0.023, 0.01] | 0 | [30.0, 32.0, 35.0, 37.0, 39.0, 50.0, 70.0, 88.0] | [60.0, 70.0, 80.0, 87.0, 94.0, 110.0, 150.0, 216.0]
HV 125A | HV 125A | 125 | 0 | [10.0, 1.82, 0.344, 0.1, 0.0467, 0.0269, 0.01] | [10.0, 2.478, 0.426, 0.1, 0.0427, 0.0211, 0.01] | 0 | [375.0, 500.0, 700.0, 925.0, 1200.0, 1500.0, 2341.0] | [750.0, 1000.0, 1500.0, 2200.0, 3000.0, 4000.0, 5765.0]
HV 160A | HV 160A | 160 | 0 | [10.0, 4.15, 1.03, 0.198, 0.1, 0.051, 0.0172, 0.01] | [10.0, 2.3, 0.734, 0.274, 0.1, 0.046, 0.0177, 0.01] | 0 | [480.0, 550.0, 700.0, 1000.0, 1260.0, 1600.0, 2500.0, 3227.0] | [960.0, 1300.0, 1700.0, 2200.0, 2996.0, 4000.0, 6000.0, 7946.0]
HV 16A | HV 16A | 16 | 0 | [10.0, 0.352, 0.164, 0.1, 0.0649, 0.0342, 0.01] | [10.0, 2.34, 0.722, 0.181, 0.1, 0.055, 0.0296, 0.01] | 0 | [48.0, 60.0, 65.0, 71.0, 80.0, 100.0, 162.0] | [96.0, 110.0, 125.0, 150.0, 168.0, 200.0, 250.0, 398.0]
HV 200A | HV 200A | 200 | 0 | [10.0, 4.267, 1.21, 0.403, 0.1, 0.058, 0.022, 0.01] | [10.0, 3.73, 1.654, 0.328, 0.1, 0.0531, 0.019, 0.01] | 0 | [600.0, 700.0, 900.0, 1150.0, 1665.0, 2000.0, 3000.0, 4313.0] | [1200.0, 1500.0, 1800.0, 2700.0, 3960.0, 5000.0, 7500.0, 10620.0]
HV 20A | HV 20A | 20 | 0 | [10.0, 1.3, 0.3, 0.155, 0.1, 0.0555, 0.023, 0.01] | [10.0, 1.3, 0.161, 0.1, 0.0611, 0.0399, 0.0141, 0.01] | 0 | [60.0, 70.0, 80.0, 87.0, 94.0, 110.0, 150.0, 216.0] | [120.0, 150.0, 200.0, 223.0, 260.0, 300.0, 450.0, 532.0]
HV 25A | HV 25A | 25 | 0 | [10.0, 2.512, 0.833, 0.299, 0.1, 0.0372, 0.0223, 0.01] | [10.0, 3.125, 0.597, 0.198, 0.1, 0.0378, 0.022, 0.01] | 0 | [75.0, 82.0, 90.0, 100.0, 124.0, 170.0, 200.0, 289.0] | [150.0, 170.0, 210.0, 250.0, 294.0, 400.0, 500.0, 711.0]
HV 31.5A | HV 31.5A | 31.5 | 0 | [10.0, 2.34, 0.722, 0.181, 0.1, 0.055, 0.0296, 0.01] | [10.0, 2.84, 0.368, 0.164, 0.1, 0.0621, 0.0378, 0.0195, 0.01] | 0 | [95.0, 110.0, 125.0, 150.0, 165.0, 200.0, 250.0, 390.0] | [189.0, 220.0, 300.0, 350.0, 393.0, 450.0, 530.0, 700.0, 960.0]
HV 40A | HV 40A | 40 | 0 | [10.0, 1.3, 0.161, 0.1, 0.0611, 0.0399, 0.0141, 0.01] | [10.0, 2.05, 0.369, 0.198, 0.1, 0.051, 0.0298, 0.01] | 0 | [120.0, 150.0, 200.0, 223.0, 260.0, 300.0, 450.0, 532.0] | [240.0, 300.0, 400.0, 450.0, 530.0, 650.0, 800.0, 1311.0]
HV 50A | HV 50A | 50 | 0 | [10.0, 3.215, 0.597, 0.198, 0.1, 0.0378, 0.022, 0.01] | [10.0, 3.64, 0.854, 0.281, 0.1, 0.0531, 0.022, 0.01] | 0 | [150.0, 170.0, 210.0, 250.0, 294.0, 400.0, 500.0, 711.0] | [300.0, 350.0, 450.0, 550.0, 700.0, 850.0, 1200.0, 1752.0]
HV 6.3A | HV 6.3A | 6.3 | 0 | [10.0, 1.39, 0.344, 0.168, 0.1, 0.056, 0.0263, 0.01] | [10.0, 1.711, 0.516, 0.198, 0.1, 0.0634, 0.0303, 0.01] | 0 | [19.0, 19.5, 20.4, 20.8, 22.0, 25.0, 32.0, 48.0] | [38.0, 40.0, 43.0, 48.0, 53.0, 60.0, 75.0, 118.0]
HV 63A | HV 63A | 63 | 0 | [10.0, 2.84, 0.368, 0.164, 0.1, 0.0621, 0.0378, 0.0195, 0.01] | [10.0, 1.82, 0.344, 0.1, 0.0467, 0.0269, 0.01] | 0 | [189.0, 220.0, 300.0, 350.0, 393.0, 450.0, 530.0, 700.0, 961.0] | [378.0, 500.0, 700.0, 934.0, 1200.0, 1500.0, 2366.0]
HV 80A | HV 80A | 80 | 0 | [10.0, 2.05, 0.369, 0.198, 0.1, 0.051, 0.0298, 0.01] | [10.0, 4.15, 1.03, 0.198, 0.1, 0.051, 0.0172, 0.01] | 0 | [240.0, 300.0, 400.0, 450.0, 530.0, 650.0, 800.0, 1311.0] | [480.0, 550.0, 700.0, 1000.0, 1260.0, 1600.0, 2500.0, 3227.0]
Siemens NH-1-100 | Siemens NH-1-100 | 100 | [5400.0, 2000.0, 400.0, 20.0, 1.0, 0.2, 0.012, 0.004] | 0 | 0 | [150.0, 190.0, 250.0, 430.0, 900.0, 1250.0, 2700.0, 3600.0] | 0 | 0
Siemens NH-1-125 | Siemens NH-1-125 | 125 | [4800.0, 120.0, 7.0, 0.1, 0.004] | 0 | 0 | [180.0, 400.0, 740.0, 2000.0, 4250.0] | 0 | 0
Siemens NH-1-16 | Siemens NH-1-16 | 16 | [4000.0, 400.0, 2.0, 0.1, 0.04, 0.01] | 0 | 0 | [26.0, 35.0, 75.0, 150.0, 200.0, 300.0] | 0 | 0
Siemens NH-1-160 | Siemens NH-1-160 | 160 | [4800.0, 120.0, 7.0, 0.1, 0.004] | 0 | 0 | [210.0, 500.0, 900.0, 2300.0, 5000.0] | 0 | 0
Siemens NH-1-25 | Siemens NH-1-25 | 25 | [4000.0, 1000.0, 10.0, 0.2, 0.02, 0.01] | 0 | 0 | [40.0, 50.0, 100.0, 210.0, 400.0, 500.0] | 0 | 0
Siemens NH-1-50 | Siemens NH-1-50 | 50 | [4000.0, 40.0, 4.0, 1.0, 0.02, 0.01] | 0 | 0 | [86.0, 200.0, 300.0, 400.0, 1000.0, 1280.0] | 0 | 0
Siemens NH-1-63 | Siemens NH-1-63 | 63 | [4000.0, 100.0, 10.0, 2.0, 0.04, 0.01] | 0 | 0 | [100.0, 200.0, 300.0, 400.0, 1000.0, 1500.0] | 0 | 0
Siemens NH-1-80 | Siemens NH-1-80 | 80 | [4800.0, 120.0, 7.0, 0.1, 0.01] | 0 | 0 | [150.58, 250.0, 450.0, 1150.0, 2470.0] | 0 | 0
Siemens NH-2-1000 | Siemens NH-2-1000 | 1000 | [4800.0, 120.0, 7.0, 0.1, 0.004] | 0 | 0 | [1900.0, 3500.0, 8400.0, 24000.0, 52000.0] | 0 | 0
Siemens NH-2-200 | Siemens NH-2-200 | 200 | [4800.0, 120.0, 7.0, 0.1, 0.004] | 0 | 0 | [280.0, 650.0, 1200.0, 3000.0, 7000.0] | 0 | 0
Siemens NH-2-224 | Siemens NH-2-224 | 224 | [4800.0, 120.0, 7.0, 0.2, 0.04, 0.004] | 0 | 0 | [400.0, 750.0, 1453.0, 3025.0, 4315.0, 7600.0] | 0 | 0
Siemens NH-2-250 | Siemens NH-2-250 | 250 | [4800.0, 120.0, 7.0, 0.1, 0.004] | 0 | 0 | [450.0, 800.0, 1650.0, 4000.0, 8500.0] | 0 | 0
Siemens NH-2-315 | Siemens NH-2-315 | 315 | [4800.0, 120.0, 7.0, 0.1, 0.004] | 0 | 0 | [550.0, 920.0, 1900.0, 5000.0, 11000.0] | 0 | 0
Siemens NH-2-355 | Siemens NH-2-355 | 355 | [4800.0, 120.0, 6.0, 0.1, 0.004] | 0 | 0 | [650.0, 1116.27, 2350.0, 5840.0, 12790.0] | 0 | 0
Siemens NH-2-400 | Siemens NH-2-400 | 400 | [4800.0, 120.0, 7.0, 0.1, 0.004] | 0 | 0 | [720.0, 1350.0, 2800.0, 6500.0, 15000.0] | 0 | 0
Siemens NH-2-425 | Siemens NH-2-425 | 425 | [4800.0, 120.0, 7.0, 0.1, 0.004] | 0 | 0 | [850.0, 1500.0, 3050.0, 7500.0, 16500.0] | 0 | 0
Siemens NH-2-630 | Siemens NH-2-630 | 630 | [4800.0, 120.0, 7.0, 0.1, 0.004] | 0 | 0 | [1200.0, 2000.0, 4800.0, 12000.0, 26000.0] | 0 | 0

## dtypes
| element | column | dtype
0 | bus | name | object
1 | bus | vn_kv | float64
2 | bus | type | object
3 | bus | zone | object
4 | bus | in_service | bool
5 | load | name | object
6 | load | bus | uint32
7 | load | p_mw | float64
8 | load | q_mvar | float64
9 | load | const_z_percent | float64
10 | load | const_i_percent | float64
11 | load | sn_mva | float64
12 | load | scaling | float64
13 | load | in_service | bool
14 | load | type | object
15 | ext_grid | name | object
16 | ext_grid | bus | uint32
17 | ext_grid | vm_pu | float64
18 | ext_grid | va_degree | float64
19 | ext_grid | slack_weight | float64
20 | ext_grid | in_service | bool
21 | line | name | object
22 | line | std_type | object
23 | line | from_bus | uint32
24 | line | to_bus | uint32
25 | line | length_km | float64
26 | line | r_ohm_per_km | float64
27 | line | x_ohm_per_km | float64
28 | line | c_nf_per_km | float64
29 | line | g_us_per_km | float64
30 | line | max_i_ka | float64
31 | line | df | float64
32 | line | parallel | uint32
33 | line | type | object
34 | line | in_service | bool
35 | trafo | name | object
36 | trafo | std_type | object
37 | trafo | hv_bus | uint32
38 | trafo | lv_bus | uint32
39 | trafo | sn_mva | float64
40 | trafo | vn_hv_kv | float64
41 | trafo | vn_lv_kv | float64
42 | trafo | vk_percent | float64
43 | trafo | vkr_percent | float64
44 | trafo | pfe_kw | float64
45 | trafo | i0_percent | float64
46 | trafo | shift_degree | float64
47 | trafo | tap_side | object
48 | trafo | tap_neutral | int32
49 | trafo | tap_min | int32
50 | trafo | tap_max | int32
51 | trafo | tap_step_percent | float64
52 | trafo | tap_step_degree | float64
53 | trafo | tap_pos | int32
54 | trafo | tap_phase_shifter | bool
55 | trafo | parallel | uint32
56 | trafo | df | float64
57 | trafo | in_service | bool
58 | line_geodata | coords | object
59 | bus_geodata | x | float64
60 | bus_geodata | y | float64
61 | bus_geodata | coords | object

## parameters
| version | format_version | converged | OPF_converged | name | f_hz | sn_mva
0 | 2.14.6 | 2.14.0 | FALSE | FALSE |  | 50 | 1