## bus
| name | vn_kv | type | zone | in_service
0 | bus_LV_4401-33_0_3_node_0 | 0.4 | n |  | TRUE
1 | bus_LV_4401-33_0_3_node_1 | 0.4 | n |  | TRUE
2 | bus_LV_4401-33_0_3_node_2 | 0.4 | n |  | TRUE
3 | bus_LV_4401-33_0_3_node_3 | 0.4 | n |  | TRUE
4 | bus_LV_4401-33_0_3_node_4 | 0.4 | n |  | TRUE
5 | bus_LV_4401-33_0_3_node_5 | 0.4 | n |  | TRUE
6 | bus_LV_4401-33_0_3_node_6 | 0.4 | n |  | TRUE
7 | bus_LV_4401-33_0_3_node_7 | 0.4 | n |  | TRUE
8 | bus_LV_4401-33_0_3_node_8 | 0.4 | n |  | TRUE
9 | bus_LV_4401-33_0_3_node_9 | 0.4 | n |  | TRUE
10 | bus_LV_4401-33_0_3_node_12 | 0.4 | n |  | TRUE
11 | bus_LV_4401-33_0_3_node_17 | 0.4 | n |  | TRUE
12 | bus_LV_4401-33_0_3_node_14 | 0.4 | n |  | TRUE
13 | bus_LV_4401-33_0_3_node_40 | 0.4 | n |  | TRUE
14 | bus_LV_4401-33_0_3_node_10 | 0.4 | n |  | TRUE
15 | bus_LV_4401-33_0_3_node_47 | 0.4 | n |  | TRUE
16 | bus_LV_4401-33_0_3_node_15 | 0.4 | n |  | TRUE
17 | bus_LV_4401-33_0_3_node_11 | 0.4 | n |  | TRUE
18 | bus_LV_4401-33_0_3_node_13 | 0.4 | n |  | TRUE
19 | bus_LV_4401-33_0_3_node_27 | 0.4 | n |  | TRUE
20 | bus_LV_4401-33_0_3_node_26 | 0.4 | n |  | TRUE
21 | bus_LV_4401-33_0_3_node_16 | 0.4 | n |  | TRUE
22 | bus_LV_4401-33_0_3_node_18 | 0.4 | n |  | TRUE
23 | bus_LV_4401-33_0_3_node_19 | 0.4 | n |  | TRUE
24 | bus_LV_4401-33_0_3_node_48 | 0.4 | n |  | TRUE
25 | bus_LV_4401-33_0_3_node_20 | 0.4 | n |  | TRUE
26 | bus_LV_4401-33_0_3_node_22 | 0.4 | n |  | TRUE
27 | bus_LV_4401-33_0_3_node_21 | 0.4 | n |  | TRUE
28 | bus_LV_4401-33_0_3_node_23 | 0.4 | n |  | TRUE
29 | bus_LV_4401-33_0_3_node_24 | 0.4 | n |  | TRUE
30 | bus_LV_4401-33_0_3_node_25 | 0.4 | n |  | TRUE
31 | bus_LV_4401-33_0_3_node_68 | 0.4 | n |  | TRUE
32 | bus_LV_4401-33_0_3_node_201 | 0.4 | n |  | TRUE
33 | bus_LV_4401-33_0_3_node_67 | 0.4 | n |  | TRUE
34 | bus_LV_4401-33_0_3_node_28 | 0.4 | n |  | TRUE
35 | bus_LV_4401-33_0_3_node_199 | 0.4 | n |  | TRUE
36 | bus_LV_4401-33_0_3_node_32 | 0.4 | n |  | TRUE
37 | bus_LV_4401-33_0_3_node_31 | 0.4 | n |  | TRUE
38 | bus_LV_4401-33_0_3_node_34 | 0.4 | n |  | TRUE
39 | bus_LV_4401-33_0_3_node_35 | 0.4 | n |  | TRUE
40 | bus_LV_4401-33_0_3_node_33 | 0.4 | n |  | TRUE
41 | bus_LV_4401-33_0_3_node_29 | 0.4 | n |  | TRUE
42 | bus_LV_4401-33_0_3_node_30 | 0.4 | n |  | TRUE
43 | bus_LV_4401-33_0_3_node_36 | 0.4 | n |  | TRUE
44 | bus_LV_4401-33_0_3_node_202 | 0.4 | n |  | TRUE
45 | bus_LV_4401-33_0_3_node_42 | 0.4 | n |  | TRUE
46 | bus_LV_4401-33_0_3_node_43 | 0.4 | n |  | TRUE
47 | bus_LV_4401-33_0_3_node_44 | 0.4 | n |  | TRUE
48 | bus_LV_4401-33_0_3_node_45 | 0.4 | n |  | TRUE
49 | bus_LV_4401-33_0_3_node_46 | 0.4 | n |  | TRUE
50 | bus_LV_4401-33_0_3_node_57 | 0.4 | n |  | TRUE
51 | bus_LV_4401-33_0_3_node_54 | 0.4 | n |  | TRUE
52 | bus_LV_4401-33_0_3_node_85 | 0.4 | n |  | TRUE
53 | bus_LV_4401-33_0_3_node_52 | 0.4 | n |  | TRUE
54 | bus_LV_4401-33_0_3_node_49 | 0.4 | n |  | TRUE
55 | bus_LV_4401-33_0_3_node_50 | 0.4 | n |  | TRUE
56 | bus_LV_4401-33_0_3_node_51 | 0.4 | n |  | TRUE
57 | bus_LV_4401-33_0_3_node_58 | 0.4 | n |  | TRUE
58 | bus_LV_4401-33_0_3_node_56 | 0.4 | n |  | TRUE
59 | bus_LV_4401-33_0_3_node_59 | 0.4 | n |  | TRUE
60 | bus_LV_4401-33_0_3_node_55 | 0.4 | n |  | TRUE
61 | bus_LV_4401-33_0_3_node_53 | 0.4 | n |  | TRUE
62 | bus_LV_4401-33_0_3_node_84 | 0.4 | n |  | TRUE
63 | bus_LV_4401-33_0_3_node_60 | 0.4 | n |  | TRUE
64 | bus_LV_4401-33_0_3_node_61 | 0.4 | n |  | TRUE
65 | bus_LV_4401-33_0_3_node_62 | 0.4 | n |  | TRUE
66 | bus_LV_4401-33_0_3_node_70 | 0.4 | n |  | TRUE
67 | bus_LV_4401-33_0_3_node_63 | 0.4 | n |  | TRUE
68 | bus_LV_4401-33_0_3_node_69 | 0.4 | n |  | TRUE
69 | bus_LV_4401-33_0_3_node_64 | 0.4 | n |  | TRUE
70 | bus_LV_4401-33_0_3_node_65 | 0.4 | n |  | TRUE
71 | bus_LV_4401-33_0_3_node_66 | 0.4 | n |  | TRUE
72 | bus_LV_4401-33_0_3_node_222 | 0.4 | n |  | TRUE
73 | bus_LV_4401-33_0_3_node_218 | 0.4 | n |  | TRUE
74 | bus_LV_4401-33_0_3_node_220 | 0.4 | n |  | TRUE
75 | bus_LV_4401-33_0_3_node_77 | 0.4 | n |  | TRUE
76 | bus_LV_4401-33_0_3_node_71 | 0.4 | n |  | TRUE
77 | bus_LV_4401-33_0_3_node_72 | 0.4 | n |  | TRUE
78 | bus_LV_4401-33_0_3_node_73 | 0.4 | n |  | TRUE
79 | bus_LV_4401-33_0_3_node_74 | 0.4 | n |  | TRUE
80 | bus_LV_4401-33_0_3_node_75 | 0.4 | n |  | TRUE
81 | bus_LV_4401-33_0_3_node_76 | 0.4 | n |  | TRUE
82 | bus_LV_4401-33_0_3_node_78 | 0.4 | n |  | TRUE
83 | bus_LV_4401-33_0_3_node_79 | 0.4 | n |  | TRUE
84 | bus_LV_4401-33_0_3_node_80 | 0.4 | n |  | TRUE
85 | bus_LV_4401-33_0_3_node_81 | 0.4 | n |  | TRUE
86 | bus_LV_4401-33_0_3_node_82 | 0.4 | n |  | TRUE
87 | bus_LV_4401-33_0_3_node_83 | 0.4 | n |  | TRUE
88 | bus_LV_4401-33_0_3_node_180 | 0.4 | n |  | TRUE
89 | bus_LV_4401-33_0_3_node_181 | 0.4 | n |  | TRUE
90 | bus_LV_4401-33_0_3_node_182 | 0.4 | n |  | TRUE
91 | bus_LV_4401-33_0_3_node_183 | 0.4 | n |  | TRUE
92 | bus_LV_4401-33_0_3_node_184 | 0.4 | n |  | TRUE
93 | bus_LV_4401-33_0_3_node_186 | 0.4 | n |  | TRUE
94 | bus_LV_4401-33_0_3_node_185 | 0.4 | n |  | TRUE
95 | bus_LV_4401-33_0_3_node_214 | 0.4 | n |  | TRUE
96 | bus_LV_4401-33_0_3_node_187 | 0.4 | n |  | TRUE
97 | bus_LV_4401-33_0_3_node_215 | 0.4 | n |  | TRUE
98 | bus_LV_4401-33_0_3_node_216 | 0.4 | n |  | TRUE
99 | bus_LV_4401-33_0_3_node_189 | 0.4 | n |  | TRUE
100 | bus_LV_4401-33_0_3_node_190 | 0.4 | n |  | TRUE
101 | bus_LV_4401-33_0_3_node_193 | 0.4 | n |  | TRUE
102 | bus_LV_4401-33_0_3_node_209 | 0.4 | n |  | TRUE
103 | bus_LV_4401-33_0_3_node_211 | 0.4 | n |  | TRUE
104 | bus_LV_4401-33_0_3_node_191 | 0.4 | n |  | TRUE
105 | bus_LV_4401-33_0_3_node_192 | 0.4 | n |  | TRUE
106 | bus_LV_4401-33_0_3_node_194 | 0.4 | n |  | TRUE
107 | bus_LV_4401-33_0_3_node_196 | 0.4 | n |  | TRUE
108 | bus_LV_4401-33_0_3_node_195 | 0.4 | n |  | TRUE
109 | bus_LV_4401-33_0_3_node_208 | 0.4 | n |  | TRUE
110 | bus_LV_4401-33_0_3_node_212 | 0.4 | n |  | TRUE
111 | bus_LV_4401-33_0_3_node_197 | 0.4 | n |  | TRUE
112 | bus_LV_4401-33_0_3_node_198 | 0.4 | n |  | TRUE
113 | bus_LV_4401-33_0_3_node_200 | 0.4 | n |  | TRUE
114 | bus_LV_4401-33_0_3_node_206 | 0.4 | n |  | TRUE
115 | bus_LV_4401-33_0_3_node_210 | 0.4 | n |  | TRUE
116 | bus_LV_4401-33_0_3_node_213 | 0.4 | n |  | TRUE
117 | bus_LV_4401-33_0_3_node_217 | 0.4 | n |  | TRUE
118 | bus_LV_4401-33_0_3_node_227 | 0.4 | n |  | TRUE
119 | bus_LV_4401-33_0_3_node_226 | 0.4 | n |  | TRUE
120 | bus_LV_4401-33_0_3_node_219 | 0.4 | n |  | TRUE
121 | bus_LV_4401-33_0_3_node_221 | 0.4 | n |  | TRUE
122 | bus_LV_4401-33_0_3_node_223 | 0.4 | n |  | TRUE
123 | bus_LV_4401-33_0_3_node_224 | 0.4 | n |  | TRUE
124 | bus_LV_4401-33_0_3_node_225 | 0.4 | n |  | TRUE
125 | bus_MV_48_0_node_118 | 20 | n |  | TRUE

## load
| name | bus | p_mw | q_mvar | const_z_percent | const_i_percent | sn_mva | scaling | in_service | type
0 | LV_4401-33_0_3_load_0 | 0 | 0.0016333 | 0.00040934 | 0 | 0 |  | 1 | TRUE | wye
1 | LV_4401-33_0_3_load_1 | 1 | 0.0033334 | 0.00083543 | 0 | 0 |  | 1 | TRUE | wye
2 | LV_4401-33_0_3_load_2 | 2 | 0.0018229 | 0.00045687 | 0 | 0 |  | 1 | TRUE | wye
3 | LV_4401-33_0_3_load_3 | 3 | 0.0014622 | 0.00036646 | 0 | 0 |  | 1 | TRUE | wye
4 | LV_4401-33_0_3_load_4 | 4 | 0.0050153 | 0.0012569 | 0 | 0 |  | 1 | TRUE | wye
5 | LV_4401-33_0_3_load_5 | 5 | 0.0019902 | 0.00049879 | 0 | 0 |  | 1 | TRUE | wye
6 | LV_4401-33_0_3_load_7 | 7 | 0.0020675 | 0.00051817 | 0 | 0 |  | 1 | TRUE | wye
7 | LV_4401-33_0_3_load_9 | 9 | 0.002733 | 0.00068495 | 0 | 0 |  | 1 | TRUE | wye
8 | LV_4401-33_0_3_load_12 | 10 | 0.0011441 | 0.00028673 | 0 | 0 |  | 1 | TRUE | wye
9 | LV_4401-33_0_3_load_17 | 11 | 0.0021178 | 0.00053076 | 0 | 0 |  | 1 | TRUE | wye
10 | LV_4401-33_0_3_load_14 | 12 | 0.0011874 | 0.00029759 | 0 | 0 |  | 1 | TRUE | wye
11 | LV_4401-33_0_3_load_40 | 13 | 0.0040173 | 0.0010068 | 0 | 0 |  | 1 | TRUE | wye
12 | LV_4401-33_0_3_load_10 | 14 | 0.0016557 | 0.00041495 | 0 | 0 |  | 1 | TRUE | wye
13 | LV_4401-33_0_3_load_47 | 15 | 0.0028378 | 0.00071123 | 0 | 0 |  | 1 | TRUE | wye
14 | LV_4401-33_0_3_load_15 | 16 | 0.0023112 | 0.00057923 | 0 | 0 |  | 1 | TRUE | wye
15 | LV_4401-33_0_3_load_11 | 17 | 0.0016434 | 0.00041187 | 0 | 0 |  | 1 | TRUE | wye
16 | LV_4401-33_0_3_load_13 | 18 | 0.0012512 | 0.00031359 | 0 | 0 |  | 1 | TRUE | wye
17 | LV_4401-33_0_3_load_27 | 19 | 0.0023926 | 0.00059964 | 0 | 0 |  | 1 | TRUE | wye
18 | LV_4401-33_0_3_load_16 | 21 | 0.0012513 | 0.00031361 | 0 | 0 |  | 1 | TRUE | wye
19 | LV_4401-33_0_3_load_18 | 22 | 0.0019367 | 0.00048538 | 0 | 0 |  | 1 | TRUE | wye
20 | LV_4401-33_0_3_load_19 | 23 | 0.0019738 | 0.00049468 | 0 | 0 |  | 1 | TRUE | wye
21 | LV_4401-33_0_3_load_48 | 24 | 0.0023275 | 0.00058332 | 0 | 0 |  | 1 | TRUE | wye
22 | LV_4401-33_0_3_load_20 | 25 | 0.0013944 | 0.00034946 | 0 | 0 |  | 1 | TRUE | wye
23 | LV_4401-33_0_3_load_21 | 27 | 0.0017968 | 0.00045031 | 0 | 0 |  | 1 | TRUE | wye
24 | LV_4401-33_0_3_load_23 | 28 | 0.0022307 | 0.00055908 | 0 | 0 |  | 1 | TRUE | wye
25 | LV_4401-33_0_3_load_24 | 29 | 0.0026041 | 0.00065265 | 0 | 0 |  | 1 | TRUE | wye
26 | LV_4401-33_0_3_load_25 | 30 | 0.0033641 | 0.00084311 | 0 | 0 |  | 1 | TRUE | wye
27 | LV_4401-33_0_3_load_68 | 31 | 0.0018041 | 0.00045215 | 0 | 0 |  | 1 | TRUE | wye
28 | LV_4401-33_0_3_load_201 | 32 | 0.0025621 | 0.00064213 | 0 | 0 |  | 1 | TRUE | wye
29 | LV_4401-33_0_3_load_67 | 33 | 0.0012587 | 0.00031545 | 0 | 0 |  | 1 | TRUE | wye
30 | LV_4401-33_0_3_load_199 | 35 | 0.0026495 | 0.00066403 | 0 | 0 |  | 1 | TRUE | wye
31 | LV_4401-33_0_3_load_31 | 37 | 0.0025712 | 0.0006444 | 0 | 0 |  | 1 | TRUE | wye
32 | LV_4401-33_0_3_load_34 | 38 | 0.002188 | 0.00054836 | 0 | 0 |  | 1 | TRUE | wye
33 | LV_4401-33_0_3_load_35 | 39 | 0.0030585 | 0.00076654 | 0 | 0 |  | 1 | TRUE | wye
34 | LV_4401-33_0_3_load_33 | 40 | 0.0030482 | 0.00076394 | 0 | 0 |  | 1 | TRUE | wye
35 | LV_4401-33_0_3_load_29 | 41 | 0.0018955 | 0.00047505 | 0 | 0 |  | 1 | TRUE | wye
36 | LV_4401-33_0_3_load_30 | 42 | 0.0030848 | 0.00077312 | 0 | 0 |  | 1 | TRUE | wye
37 | LV_4401-33_0_3_load_36 | 43 | 0.0035392 | 0.00088702 | 0 | 0 |  | 1 | TRUE | wye
38 | LV_4401-33_0_3_load_202 | 44 | 0.0021079 | 0.00052829 | 0 | 0 |  | 1 | TRUE | wye
39 | LV_4401-33_0_3_load_42 | 45 | 0.0015271 | 0.00038272 | 0 | 0 |  | 1 | TRUE | wye
40 | LV_4401-33_0_3_load_43 | 46 | 0.0023146 | 0.00058009 | 0 | 0 |  | 1 | TRUE | wye
41 | LV_4401-33_0_3_load_44 | 47 | 0.0015028 | 0.00037664 | 0 | 0 |  | 1 | TRUE | wye
42 | LV_4401-33_0_3_load_57 | 50 | 0.0033357 | 0.000836 | 0 | 0 |  | 1 | TRUE | wye
43 | LV_4401-33_0_3_load_54 | 51 | 0.0014115 | 0.00035374 | 0 | 0 |  | 1 | TRUE | wye
44 | LV_4401-33_0_3_load_85 | 52 | 0.004265 | 0.0010689 | 0 | 0 |  | 1 | TRUE | wye
45 | LV_4401-33_0_3_load_52 | 53 | 0.0011824 | 0.00029633 | 0 | 0 |  | 1 | TRUE | wye
46 | LV_4401-33_0_3_load_49 | 54 | 0.002679 | 0.00067141 | 0 | 0 |  | 1 | TRUE | wye
47 | LV_4401-33_0_3_load_50 | 55 | 0.0060842 | 0.0015248 | 0 | 0 |  | 1 | TRUE | wye
48 | LV_4401-33_0_3_load_58 | 57 | 0.0012499 | 0.00031325 | 0 | 0 |  | 1 | TRUE | wye
49 | LV_4401-33_0_3_load_56 | 58 | 0.0020502 | 0.00051382 | 0 | 0 |  | 1 | TRUE | wye
50 | LV_4401-33_0_3_load_55 | 60 | 0.0012679 | 0.00031777 | 0 | 0 |  | 1 | TRUE | wye
51 | LV_4401-33_0_3_load_53 | 61 | 0.0014116 | 0.00035378 | 0 | 0 |  | 1 | TRUE | wye
52 | LV_4401-33_0_3_load_84 | 62 | 0.0021554 | 0.0005402 | 0 | 0 |  | 1 | TRUE | wye
53 | LV_4401-33_0_3_load_60 | 63 | 0.0041825 | 0.0010482 | 0 | 0 |  | 1 | TRUE | wye
54 | LV_4401-33_0_3_load_61 | 64 | 0.0042755 | 0.0010715 | 0 | 0 |  | 1 | TRUE | wye
55 | LV_4401-33_0_3_load_62 | 65 | 0.0019862 | 0.00049779 | 0 | 0 |  | 1 | TRUE | wye
56 | LV_4401-33_0_3_load_70 | 66 | 0.0021152 | 0.00053011 | 0 | 0 |  | 1 | TRUE | wye
57 | LV_4401-33_0_3_load_63 | 67 | 0.0013029 | 0.00032654 | 0 | 0 |  | 1 | TRUE | wye
58 | LV_4401-33_0_3_load_69 | 68 | 0.0032224 | 0.0008076 | 0 | 0 |  | 1 | TRUE | wye
59 | LV_4401-33_0_3_load_66 | 71 | 0.001754 | 0.0004396 | 0 | 0 |  | 1 | TRUE | wye
60 | LV_4401-33_0_3_load_222 | 72 | 0.0018269 | 0.00045787 | 0 | 0 |  | 1 | TRUE | wye
61 | LV_4401-33_0_3_load_218 | 73 | 0.00078423 | 0.00019655 | 0 | 0 |  | 1 | TRUE | wye
62 | LV_4401-33_0_3_load_220 | 74 | 0.0018752 | 0.00046997 | 0 | 0 |  | 1 | TRUE | wye
63 | LV_4401-33_0_3_load_77 | 75 | 0.0014449 | 0.00036214 | 0 | 0 |  | 1 | TRUE | wye
64 | LV_4401-33_0_3_load_71 | 76 | 0.0024848 | 0.00062275 | 0 | 0 |  | 1 | TRUE | wye
65 | LV_4401-33_0_3_load_72 | 77 | 0.0027706 | 0.00069437 | 0 | 0 |  | 1 | TRUE | wye
66 | LV_4401-33_0_3_load_73 | 78 | 0.0012566 | 0.00031492 | 0 | 0 |  | 1 | TRUE | wye
67 | LV_4401-33_0_3_load_74 | 79 | 0.0035707 | 0.00089491 | 0 | 0 |  | 1 | TRUE | wye
68 | LV_4401-33_0_3_load_75 | 80 | 0.0010979 | 0.00027516 | 0 | 0 |  | 1 | TRUE | wye
69 | LV_4401-33_0_3_load_76 | 81 | 0.0010145 | 0.00025426 | 0 | 0 |  | 1 | TRUE | wye
70 | LV_4401-33_0_3_load_78 | 82 | 0.0028447 | 0.00071295 | 0 | 0 |  | 1 | TRUE | wye
71 | LV_4401-33_0_3_load_79 | 83 | 0.00093934 | 0.00023542 | 0 | 0 |  | 1 | TRUE | wye
72 | LV_4401-33_0_3_load_80 | 84 | 0.0023358 | 0.0005854 | 0 | 0 |  | 1 | TRUE | wye
73 | LV_4401-33_0_3_load_81 | 85 | 0.0015856 | 0.00039739 | 0 | 0 |  | 1 | TRUE | wye
74 | LV_4401-33_0_3_load_82 | 86 | 0.0016798 | 0.00042099 | 0 | 0 |  | 1 | TRUE | wye
75 | LV_4401-33_0_3_load_83 | 87 | 0.001621 | 0.00040625 | 0 | 0 |  | 1 | TRUE | wye
76 | LV_4401-33_0_3_load_180 | 88 | 0.0016052 | 0.0004023 | 0 | 0 |  | 1 | TRUE | wye
77 | LV_4401-33_0_3_load_181 | 89 | 0.001358 | 0.00034035 | 0 | 0 |  | 1 | TRUE | wye
78 | LV_4401-33_0_3_load_182 | 90 | 0.0027542 | 0.00069027 | 0 | 0 |  | 1 | TRUE | wye
79 | LV_4401-33_0_3_load_184 | 92 | 0.0020846 | 0.00052244 | 0 | 0 |  | 1 | TRUE | wye
80 | LV_4401-33_0_3_load_186 | 93 | 0.0037124 | 0.00093042 | 0 | 0 |  | 1 | TRUE | wye
81 | LV_4401-33_0_3_load_185 | 94 | 0.0012671 | 0.00031758 | 0 | 0 |  | 1 | TRUE | wye
82 | LV_4401-33_0_3_load_215 | 97 | 0.0014676 | 0.00036781 | 0 | 0 |  | 1 | TRUE | wye
83 | LV_4401-33_0_3_load_216 | 98 | 0.0023797 | 0.00059642 | 0 | 0 |  | 1 | TRUE | wye
84 | LV_4401-33_0_3_load_190 | 100 | 0.0023337 | 0.00058487 | 0 | 0 |  | 1 | TRUE | wye
85 | LV_4401-33_0_3_load_209 | 102 | 0.0027244 | 0.00068281 | 0 | 0 |  | 1 | TRUE | wye
86 | LV_4401-33_0_3_load_211 | 103 | 0.0015733 | 0.0003943 | 0 | 0 |  | 1 | TRUE | wye
87 | LV_4401-33_0_3_load_191 | 104 | 0.0014431 | 0.00036168 | 0 | 0 |  | 1 | TRUE | wye
88 | LV_4401-33_0_3_load_192 | 105 | 0.0018693 | 0.00046848 | 0 | 0 |  | 1 | TRUE | wye
89 | LV_4401-33_0_3_load_196 | 107 | 0.001731 | 0.00043383 | 0 | 0 |  | 1 | TRUE | wye
90 | LV_4401-33_0_3_load_195 | 108 | 0.0015199 | 0.00038092 | 0 | 0 |  | 1 | TRUE | wye
91 | LV_4401-33_0_3_load_208 | 109 | 0.0024765 | 0.00062066 | 0 | 0 |  | 1 | TRUE | wye
92 | LV_4401-33_0_3_load_212 | 110 | 0.0011171 | 0.00027998 | 0 | 0 |  | 1 | TRUE | wye
93 | LV_4401-33_0_3_load_197 | 111 | 0.0061376 | 0.0015382 | 0 | 0 |  | 1 | TRUE | wye
94 | LV_4401-33_0_3_load_200 | 113 | 0.0029269 | 0.00073355 | 0 | 0 |  | 1 | TRUE | wye
95 | LV_4401-33_0_3_load_206 | 114 | 0.0031663 | 0.00079356 | 0 | 0 |  | 1 | TRUE | wye
96 | LV_4401-33_0_3_load_210 | 115 | 0.0025493 | 0.00063892 | 0 | 0 |  | 1 | TRUE | wye
97 | LV_4401-33_0_3_load_213 | 116 | 0.0024759 | 0.00062053 | 0 | 0 |  | 1 | TRUE | wye
98 | LV_4401-33_0_3_load_217 | 117 | 0.0012059 | 0.00030222 | 0 | 0 |  | 1 | TRUE | wye
99 | LV_4401-33_0_3_load_227 | 118 | 0.0016673 | 0.00041787 | 0 | 0 |  | 1 | TRUE | wye
100 | LV_4401-33_0_3_load_226 | 119 | 0.0038527 | 0.00096558 | 0 | 0 |  | 1 | TRUE | wye
101 | LV_4401-33_0_3_load_219 | 120 | 0.0012295 | 0.00030813 | 0 | 0 |  | 1 | TRUE | wye
102 | LV_4401-33_0_3_load_221 | 121 | 0.0038212 | 0.00095768 | 0 | 0 |  | 1 | TRUE | wye
103 | LV_4401-33_0_3_load_223 | 122 | 0.00099267 | 0.00024879 | 0 | 0 |  | 1 | TRUE | wye
104 | LV_4401-33_0_3_load_224 | 123 | 0.0033136 | 0.00083046 | 0 | 0 |  | 1 | TRUE | wye
105 | LV_4401-33_0_3_load_225 | 124 | 0.0017234 | 0.00043193 | 0 | 0 |  | 1 | TRUE | wye

## ext_grid
| name | bus | vm_pu | va_degree | slack_weight | in_service
0 |  | 33 | 1 | 0 | 1 | TRUE

## line
| name | std_type | from_bus | to_bus | length_km | r_ohm_per_km | x_ohm_per_km | c_nf_per_km | g_us_per_km | max_i_ka | df | parallel | type | in_service
0 | LV_4401-33_0_3_line_0 |  | 0 | 1 | 0.0069843 | 0.125 | 0.08 | 261 | 0 | 0.364 | 1 | 1 | cs | TRUE
1 | LV_4401-33_0_3_line_1 |  | 1 | 2 | 0.0090773 | 0.125 | 0.08 | 261 | 0 | 0.364 | 1 | 1 | cs | TRUE
2 | LV_4401-33_0_3_line_2 |  | 2 | 3 | 0.016828 | 0.125 | 0.08 | 261 | 0 | 0.364 | 1 | 1 | cs | TRUE
3 | LV_4401-33_0_3_line_3 |  | 3 | 4 | 0.0009153 | 0.125 | 0.08 | 261 | 0 | 0.364 | 1 | 1 | cs | TRUE
4 | LV_4401-33_0_3_line_4 |  | 4 | 5 | 0.025409 | 0.125 | 0.08 | 261 | 0 | 0.364 | 1 | 1 | cs | TRUE
5 | LV_4401-33_0_3_line_5 |  | 5 | 6 | 0.014116 | 0.125 | 0.08 | 261 | 0 | 0.364 | 1 | 1 | cs | TRUE
6 | LV_4401-33_0_3_line_6 |  | 6 | 7 | 0.010312 | 0.125 | 0.08 | 261 | 0 | 0.364 | 1 | 1 | cs | TRUE
7 | LV_4401-33_0_3_line_7 |  | 6 | 8 | 0.034349 | 0.125 | 0.08 | 261 | 0 | 0.364 | 1 | 2 | cs | TRUE
8 | LV_4401-33_0_3_line_8 |  | 6 | 9 | 0.02211 | 0.125 | 0.08 | 261 | 0 | 0.364 | 1 | 1 | cs | TRUE
9 | LV_4401-33_0_3_line_9 |  | 7 | 10 | 0.025726 | 0.125 | 0.08 | 261 | 0 | 0.364 | 1 | 1 | cs | TRUE
10 | LV_4401-33_0_3_line_10 |  | 8 | 11 | 5.9279e-05 | 0.125 | 0.08 | 261 | 0 | 0.364 | 1 | 2 | cs | TRUE
11 | LV_4401-33_0_3_line_11 |  | 8 | 12 | 0.012396 | 0.125 | 0.08 | 261 | 0 | 0.364 | 1 | 1 | cs | TRUE
12 | LV_4401-33_0_3_line_12 |  | 9 | 13 | 0.036283 | 0.125 | 0.08 | 261 | 0 | 0.364 | 1 | 1 | cs | TRUE
13 | LV_4401-33_0_3_line_13 |  | 10 | 14 | 0.00012554 | 0.125 | 0.08 | 261 | 0 | 0.364 | 1 | 1 | cs | TRUE
14 | LV_4401-33_0_3_line_14 |  | 11 | 15 | 0.022829 | 0.125 | 0.08 | 261 | 0 | 0.364 | 1 | 2 | cs | TRUE
15 | LV_4401-33_0_3_line_15 |  | 12 | 16 | 0.00859 | 0.125 | 0.08 | 261 | 0 | 0.364 | 1 | 1 | cs | TRUE
16 | LV_4401-33_0_3_line_16 |  | 14 | 17 | 0.023382 | 0.125 | 0.08 | 261 | 0 | 0.364 | 1 | 1 | cs | TRUE
17 | LV_4401-33_0_3_line_17 |  | 15 | 24 | 0.009233 | 0.125 | 0.08 | 261 | 0 | 0.364 | 1 | 2 | cs | TRUE
18 | LV_4401-33_0_3_line_18 |  | 16 | 21 | 0.019857 | 0.125 | 0.08 | 261 | 0 | 0.364 | 1 | 1 | cs | TRUE
19 | LV_4401-33_0_3_line_19 |  | 17 | 18 | 0.0015716 | 0.125 | 0.08 | 261 | 0 | 0.364 | 1 | 1 | cs | TRUE
20 | LV_4401-33_0_3_line_20 |  | 18 | 19 | 0.030358 | 0.125 | 0.08 | 261 | 0 | 0.364 | 1 | 1 | cs | TRUE
21 | LV_4401-33_0_3_line_21 |  | 19 | 20 | 0.018556 | 0.125 | 0.08 | 261 | 0 | 0.364 | 1 | 1 | cs | TRUE
22 | LV_4401-33_0_3_line_22 |  | 20 | 34 | 0.036035 | 0.125 | 0.08 | 261 | 0 | 0.364 | 1 | 1 | cs | TRUE
23 | LV_4401-33_0_3_line_23 |  | 20 | 29 | 0.028173 | 0.125 | 0.08 | 261 | 0 | 0.364 | 1 | 1 | cs | TRUE
24 | LV_4401-33_0_3_line_24 |  | 21 | 22 | 0.0059083 | 0.125 | 0.08 | 261 | 0 | 0.364 | 1 | 1 | cs | TRUE
25 | LV_4401-33_0_3_line_25 |  | 22 | 23 | 0.020454 | 0.125 | 0.08 | 261 | 0 | 0.364 | 1 | 1 | cs | TRUE
26 | LV_4401-33_0_3_line_26 |  | 24 | 54 | 0.01382 | 0.125 | 0.08 | 261 | 0 | 0.364 | 1 | 2 | cs | TRUE
27 | LV_4401-33_0_3_line_27 |  | 25 | 26 | 0.032786 | 0.125 | 0.08 | 261 | 0 | 0.364 | 1 | 1 | cs | TRUE
28 | LV_4401-33_0_3_line_28 |  | 26 | 29 | 0.0057013 | 0.125 | 0.08 | 261 | 0 | 0.364 | 1 | 1 | cs | TRUE
29 | LV_4401-33_0_3_line_29 |  | 26 | 30 | 0.013731 | 0.125 | 0.08 | 261 | 0 | 0.364 | 1 | 1 | cs | TRUE
30 | LV_4401-33_0_3_line_30 |  | 27 | 28 | 0.011825 | 0.125 | 0.08 | 261 | 0 | 0.364 | 1 | 1 | cs | TRUE
31 | LV_4401-33_0_3_line_31 |  | 28 | 31 | 0.0033971 | 0.125 | 0.08 | 261 | 0 | 0.364 | 1 | 1 | cs | TRUE
32 | LV_4401-33_0_3_line_32 |  | 30 | 32 | 0.025614 | 0.125 | 0.08 | 261 | 0 | 0.364 | 1 | 1 | cs | TRUE
33 | LV_4401-33_0_3_line_33 |  | 31 | 33 | 0.020802 | 0.125 | 0.08 | 261 | 0 | 0.364 | 1 | 1 | cs | TRUE
34 | LV_4401-33_0_3_line_34 |  | 32 | 35 | 0.012845 | 0.125 | 0.08 | 261 | 0 | 0.364 | 1 | 1 | cs | TRUE
35 | LV_4401-33_0_3_line_35 |  | 33 | 71 | 0.0060767 | 0.125 | 0.08 | 261 | 0 | 0.364 | 1 | 2 | cs | TRUE
36 | LV_4401-33_0_3_line_36 |  | 34 | 36 | 0.005252 | 0.125 | 0.08 | 261 | 0 | 0.364 | 1 | 1 | cs | TRUE
37 | LV_4401-33_0_3_line_37 |  | 34 | 37 | 0.0096353 | 0.125 | 0.08 | 261 | 0 | 0.364 | 1 | 1 | cs | TRUE
38 | LV_4401-33_0_3_line_38 |  | 35 | 112 | 0.001327 | 0.125 | 0.08 | 261 | 0 | 0.364 | 1 | 1 | cs | TRUE
39 | LV_4401-33_0_3_line_39 |  | 36 | 38 | 0.040988 | 0.125 | 0.08 | 261 | 0 | 0.364 | 1 | 1 | cs | TRUE
40 | LV_4401-33_0_3_line_40 |  | 36 | 39 | 0.012974 | 0.125 | 0.08 | 261 | 0 | 0.364 | 1 | 1 | cs | TRUE
41 | LV_4401-33_0_3_line_41 |  | 36 | 40 | 0.019321 | 0.125 | 0.08 | 261 | 0 | 0.364 | 1 | 1 | cs | TRUE
42 | LV_4401-33_0_3_line_42 |  | 38 | 43 | 0.0012134 | 0.125 | 0.08 | 261 | 0 | 0.364 | 1 | 1 | cs | TRUE
43 | LV_4401-33_0_3_line_43 |  | 39 | 44 | 0.029201 | 0.125 | 0.08 | 261 | 0 | 0.364 | 1 | 1 | cs | TRUE
44 | LV_4401-33_0_3_line_44 |  | 40 | 41 | 0.03988 | 0.125 | 0.08 | 261 | 0 | 0.364 | 1 | 1 | cs | TRUE
45 | LV_4401-33_0_3_line_45 |  | 41 | 42 | 0.015899 | 0.125 | 0.08 | 261 | 0 | 0.364 | 1 | 1 | cs | TRUE
46 | LV_4401-33_0_3_line_46 |  | 45 | 46 | 0.024092 | 0.125 | 0.08 | 261 | 0 | 0.364 | 1 | 1 | cs | TRUE
47 | LV_4401-33_0_3_line_47 |  | 46 | 47 | 0.02345 | 0.125 | 0.08 | 261 | 0 | 0.364 | 1 | 1 | cs | TRUE
48 | LV_4401-33_0_3_line_48 |  | 47 | 48 | 0.034248 | 0.125 | 0.08 | 261 | 0 | 0.364 | 1 | 1 | cs | TRUE
49 | LV_4401-33_0_3_line_49 |  | 48 | 49 | 0.002487 | 0.125 | 0.08 | 261 | 0 | 0.364 | 1 | 1 | cs | TRUE
50 | LV_4401-33_0_3_line_50 |  | 49 | 50 | 0.033451 | 0.125 | 0.08 | 261 | 0 | 0.364 | 1 | 1 | cs | TRUE
51 | LV_4401-33_0_3_line_51 |  | 49 | 51 | 0.016871 | 0.125 | 0.08 | 261 | 0 | 0.364 | 1 | 1 | cs | TRUE
52 | LV_4401-33_0_3_line_52 |  | 50 | 52 | 0.044582 | 0.125 | 0.08 | 261 | 0 | 0.364 | 1 | 1 | cs | TRUE
53 | LV_4401-33_0_3_line_53 |  | 51 | 53 | 0.0011609 | 0.125 | 0.08 | 261 | 0 | 0.364 | 1 | 1 | cs | TRUE
54 | LV_4401-33_0_3_line_54 |  | 52 | 62 | 0.028017 | 0.125 | 0.08 | 261 | 0 | 0.364 | 1 | 1 | cs | TRUE
55 | LV_4401-33_0_3_line_55 |  | 53 | 61 | 0.021731 | 0.125 | 0.08 | 261 | 0 | 0.364 | 1 | 1 | cs | TRUE
56 | LV_4401-33_0_3_line_56 |  | 54 | 55 | 0.015562 | 0.125 | 0.08 | 261 | 0 | 0.364 | 1 | 2 | cs | TRUE
57 | LV_4401-33_0_3_line_57 |  | 55 | 56 | 0.021753 | 0.125 | 0.08 | 261 | 0 | 0.364 | 1 | 2 | cs | TRUE
58 | LV_4401-33_0_3_line_58 |  | 56 | 57 | 0.0042098 | 0.125 | 0.08 | 261 | 0 | 0.364 | 1 | 2 | cs | TRUE
59 | LV_4401-33_0_3_line_59 |  | 56 | 58 | 0.012377 | 0.125 | 0.08 | 261 | 0 | 0.364 | 1 | 1 | cs | TRUE
60 | LV_4401-33_0_3_line_60 |  | 57 | 59 | 0.017277 | 0.125 | 0.08 | 261 | 0 | 0.364 | 1 | 2 | cs | TRUE
61 | LV_4401-33_0_3_line_61 |  | 58 | 60 | 0.011817 | 0.125 | 0.08 | 261 | 0 | 0.364 | 1 | 1 | cs | TRUE
62 | LV_4401-33_0_3_line_62 |  | 59 | 63 | 0.018614 | 0.125 | 0.08 | 261 | 0 | 0.364 | 1 | 2 | cs | TRUE
63 | LV_4401-33_0_3_line_63 |  | 59 | 64 | 0.013199 | 0.125 | 0.08 | 261 | 0 | 0.364 | 1 | 1 | cs | TRUE
64 | LV_4401-33_0_3_line_64 |  | 60 | 61 | 0.0082104 | 0.125 | 0.08 | 261 | 0 | 0.364 | 1 | 1 | cs | TRUE
65 | LV_4401-33_0_3_line_65 |  | 62 | 87 | 0.01898 | 0.125 | 0.08 | 261 | 0 | 0.364 | 1 | 1 | cs | TRUE
66 | LV_4401-33_0_3_line_66 |  | 63 | 65 | 0.012743 | 0.125 | 0.08 | 261 | 0 | 0.364 | 1 | 2 | cs | TRUE
67 | LV_4401-33_0_3_line_67 |  | 64 | 66 | 0.023467 | 0.125 | 0.08 | 261 | 0 | 0.364 | 1 | 1 | cs | TRUE
68 | LV_4401-33_0_3_line_68 |  | 65 | 67 | 0.020063 | 0.125 | 0.08 | 261 | 0 | 0.364 | 1 | 2 | cs | TRUE
69 | LV_4401-33_0_3_line_69 |  | 66 | 68 | 0.017164 | 0.125 | 0.08 | 261 | 0 | 0.364 | 1 | 1 | cs | TRUE
70 | LV_4401-33_0_3_line_70 |  | 67 | 69 | 0.025097 | 0.125 | 0.08 | 261 | 0 | 0.364 | 1 | 2 | cs | TRUE
71 | LV_4401-33_0_3_line_71 |  | 68 | 76 | 0.0091821 | 0.125 | 0.08 | 261 | 0 | 0.364 | 1 | 1 | cs | TRUE
72 | LV_4401-33_0_3_line_72 |  | 69 | 70 | 0.011749 | 0.125 | 0.08 | 261 | 0 | 0.364 | 1 | 1 | cs | TRUE
73 | LV_4401-33_0_3_line_73 |  | 69 | 71 | 0.016358 | 0.125 | 0.08 | 261 | 0 | 0.364 | 1 | 2 | cs | TRUE
74 | LV_4401-33_0_3_line_74 |  | 70 | 72 | 0.011964 | 0.125 | 0.08 | 261 | 0 | 0.364 | 1 | 1 | cs | TRUE
75 | LV_4401-33_0_3_line_75 |  | 70 | 73 | 0.03063 | 0.125 | 0.08 | 261 | 0 | 0.364 | 1 | 1 | cs | TRUE
76 | LV_4401-33_0_3_line_76 |  | 72 | 74 | 0.024424 | 0.125 | 0.08 | 261 | 0 | 0.364 | 1 | 1 | cs | TRUE
77 | LV_4401-33_0_3_line_77 |  | 73 | 75 | 0.020953 | 0.125 | 0.08 | 261 | 0 | 0.364 | 1 | 1 | cs | TRUE
78 | LV_4401-33_0_3_line_78 |  | 74 | 120 | 0.036847 | 0.125 | 0.08 | 261 | 0 | 0.364 | 1 | 1 | cs | TRUE
79 | LV_4401-33_0_3_line_79 |  | 75 | 80 | 0.02279 | 0.125 | 0.08 | 261 | 0 | 0.364 | 1 | 1 | cs | TRUE
80 | LV_4401-33_0_3_line_80 |  | 76 | 77 | 0.010869 | 0.125 | 0.08 | 261 | 0 | 0.364 | 1 | 1 | cs | TRUE
81 | LV_4401-33_0_3_line_81 |  | 78 | 79 | 0.016385 | 0.125 | 0.08 | 261 | 0 | 0.364 | 1 | 1 | cs | TRUE
82 | LV_4401-33_0_3_line_82 |  | 78 | 80 | 0.030483 | 0.125 | 0.08 | 261 | 0 | 0.364 | 1 | 1 | cs | TRUE
83 | LV_4401-33_0_3_line_83 |  | 79 | 81 | 0.011946 | 0.125 | 0.08 | 261 | 0 | 0.364 | 1 | 1 | cs | TRUE
84 | LV_4401-33_0_3_line_84 |  | 81 | 82 | 0.019926 | 0.125 | 0.08 | 261 | 0 | 0.364 | 1 | 1 | cs | TRUE
85 | LV_4401-33_0_3_line_85 |  | 82 | 83 | 0.0043116 | 0.125 | 0.08 | 261 | 0 | 0.364 | 1 | 1 | cs | TRUE
86 | LV_4401-33_0_3_line_86 |  | 83 | 84 | 0.020202 | 0.125 | 0.08 | 261 | 0 | 0.364 | 1 | 1 | cs | TRUE
87 | LV_4401-33_0_3_line_87 |  | 84 | 85 | 0.0061522 | 0.125 | 0.08 | 261 | 0 | 0.364 | 1 | 1 | cs | TRUE
88 | LV_4401-33_0_3_line_88 |  | 86 | 87 | 0.028253 | 0.125 | 0.08 | 261 | 0 | 0.364 | 1 | 1 | cs | TRUE
89 | LV_4401-33_0_3_line_89 |  | 88 | 89 | 0.0047272 | 0.125 | 0.08 | 261 | 0 | 0.364 | 1 | 1 | cs | TRUE
90 | LV_4401-33_0_3_line_90 |  | 89 | 90 | 0.019905 | 0.125 | 0.08 | 261 | 0 | 0.364 | 1 | 1 | cs | TRUE
91 | LV_4401-33_0_3_line_91 |  | 90 | 91 | 0.019907 | 0.125 | 0.08 | 261 | 0 | 0.364 | 1 | 1 | cs | TRUE
92 | LV_4401-33_0_3_line_92 |  | 91 | 92 | 0.00736 | 0.125 | 0.08 | 261 | 0 | 0.364 | 1 | 1 | cs | TRUE
93 | LV_4401-33_0_3_line_93 |  | 92 | 93 | 0.024869 | 0.125 | 0.08 | 261 | 0 | 0.364 | 1 | 1 | cs | TRUE
94 | LV_4401-33_0_3_line_94 |  | 93 | 96 | 0.013418 | 0.125 | 0.08 | 261 | 0 | 0.364 | 1 | 1 | cs | TRUE
95 | LV_4401-33_0_3_line_95 |  | 94 | 95 | 0.0033672 | 0.125 | 0.08 | 261 | 0 | 0.364 | 1 | 1 | cs | TRUE
96 | LV_4401-33_0_3_line_96 |  | 95 | 97 | 0.021732 | 0.125 | 0.08 | 261 | 0 | 0.364 | 1 | 1 | cs | TRUE
97 | LV_4401-33_0_3_line_97 |  | 95 | 98 | 0.025061 | 0.125 | 0.08 | 261 | 0 | 0.364 | 1 | 1 | cs | TRUE
98 | LV_4401-33_0_3_line_98 |  | 96 | 99 | 0.00952 | 0.125 | 0.08 | 261 | 0 | 0.364 | 1 | 1 | cs | TRUE
99 | LV_4401-33_0_3_line_99 |  | 97 | 117 | 0.022343 | 0.125 | 0.08 | 261 | 0 | 0.364 | 1 | 1 | cs | TRUE
100 | LV_4401-33_0_3_line_100 |  | 98 | 118 | 0.0083276 | 0.125 | 0.08 | 261 | 0 | 0.364 | 1 | 1 | cs | TRUE
101 | LV_4401-33_0_3_line_101 |  | 99 | 100 | 0.0055117 | 0.125 | 0.08 | 261 | 0 | 0.364 | 1 | 1 | cs | TRUE
102 | LV_4401-33_0_3_line_102 |  | 100 | 104 | 0.027238 | 0.125 | 0.08 | 261 | 0 | 0.364 | 1 | 1 | cs | TRUE
103 | LV_4401-33_0_3_line_103 |  | 101 | 102 | 0.0038324 | 0.125 | 0.08 | 261 | 0 | 0.364 | 1 | 1 | cs | TRUE
104 | LV_4401-33_0_3_line_104 |  | 101 | 103 | 0.0068834 | 0.125 | 0.08 | 261 | 0 | 0.364 | 1 | 1 | cs | TRUE
105 | LV_4401-33_0_3_line_105 |  | 102 | 109 | 0.019974 | 0.125 | 0.08 | 261 | 0 | 0.364 | 1 | 1 | cs | TRUE
106 | LV_4401-33_0_3_line_106 |  | 103 | 110 | 0.022409 | 0.125 | 0.08 | 261 | 0 | 0.364 | 1 | 1 | cs | TRUE
107 | LV_4401-33_0_3_line_107 |  | 104 | 105 | 0.025016 | 0.125 | 0.08 | 261 | 0 | 0.364 | 1 | 1 | cs | TRUE
108 | LV_4401-33_0_3_line_108 |  | 105 | 106 | 0.0073571 | 0.125 | 0.08 | 261 | 0 | 0.364 | 1 | 1 | cs | TRUE
109 | LV_4401-33_0_3_line_109 |  | 106 | 107 | 0.019999 | 0.125 | 0.08 | 261 | 0 | 0.364 | 1 | 1 | cs | TRUE
110 | LV_4401-33_0_3_line_110 |  | 106 | 108 | 0.012378 | 0.125 | 0.08 | 261 | 0 | 0.364 | 1 | 1 | cs | TRUE
111 | LV_4401-33_0_3_line_111 |  | 107 | 111 | 0.01254 | 0.125 | 0.08 | 261 | 0 | 0.364 | 1 | 1 | cs | TRUE
112 | LV_4401-33_0_3_line_112 |  | 109 | 115 | 0.0083867 | 0.125 | 0.08 | 261 | 0 | 0.364 | 1 | 1 | cs | TRUE
113 | LV_4401-33_0_3_line_113 |  | 110 | 116 | 0.0017975 | 0.125 | 0.08 | 261 | 0 | 0.364 | 1 | 1 | cs | TRUE
114 | LV_4401-33_0_3_line_114 |  | 111 | 112 | 0.022315 | 0.125 | 0.08 | 261 | 0 | 0.364 | 1 | 1 | cs | TRUE
115 | LV_4401-33_0_3_line_115 |  | 112 | 113 | 0.041419 | 0.125 | 0.08 | 261 | 0 | 0.364 | 1 | 1 | cs | TRUE
116 | LV_4401-33_0_3_line_116 |  | 113 | 114 | 0.050448 | 0.125 | 0.08 | 261 | 0 | 0.364 | 1 | 1 | cs | TRUE
117 | LV_4401-33_0_3_line_117 |  | 116 | 117 | 0.0079101 | 0.125 | 0.08 | 261 | 0 | 0.364 | 1 | 1 | cs | TRUE
118 | LV_4401-33_0_3_line_118 |  | 118 | 119 | 0.02561 | 0.125 | 0.08 | 261 | 0 | 0.364 | 1 | 1 | cs | TRUE
119 | LV_4401-33_0_3_line_119 |  | 119 | 124 | 0.022773 | 0.125 | 0.08 | 261 | 0 | 0.364 | 1 | 1 | cs | TRUE
120 | LV_4401-33_0_3_line_120 |  | 120 | 121 | 0.0027886 | 0.125 | 0.08 | 261 | 0 | 0.364 | 1 | 1 | cs | TRUE
121 | LV_4401-33_0_3_line_121 |  | 121 | 122 | 0.019744 | 0.125 | 0.08 | 261 | 0 | 0.364 | 1 | 1 | cs | TRUE
122 | LV_4401-33_0_3_line_122 |  | 122 | 123 | 0.0081446 | 0.125 | 0.08 | 261 | 0 | 0.364 | 1 | 1 | cs | TRUE
123 | LV_4401-33_0_3_line_123 |  | 123 | 124 | 0.012054 | 0.125 | 0.08 | 261 | 0 | 0.364 | 1 | 1 | cs | TRUE

## trafo
| name | std_type | hv_bus | lv_bus | sn_mva | vn_hv_kv | vn_lv_kv | vk_percent | vkr_percent | pfe_kw | i0_percent | shift_degree | tap_side | tap_neutral | tap_min | tap_max | tap_step_percent | tap_step_degree | tap_pos | tap_phase_shifter | parallel | df | in_service
0 | LV_4401-33_0_3_trafo_67 | 0.63 MVA 20/0.4 kV | 125 | 33 | 0.63 | 20 | 0.4 | 6 | 1.206 | 1.65 | 0.2619 | 150 | hv | 0 | -2 | 2 | 2.5 | 0 | 0 | FALSE | 1 | 1 | TRUE

## line_geodata
| x0 | y0 | x1 | y1 | x2 | y2 | x3 | y3
0 | 2749284.1638 | 1264811.9966 | 2749277.5616 | 1264814.2751
1 | 2749268.9809 | 1264817.2363 | 2749277.5616 | 1264814.2751
2 | 2749268.9809 | 1264817.2363 | 2749253.074 | 1264822.7259
3 | 2749253.074 | 1264822.7259 | 2749252.2088 | 1264823.0245
4 | 2749252.2088 | 1264823.0245 | 2749228.1903 | 1264831.3135
5 | 2749214.8468 | 1264835.9184 | 2749228.1903 | 1264831.3135
6 | 2749214.8468 | 1264835.9184 | 2749212.5496 | 1264829.3205 | 2749212.0654 | 1264826.0299
7 | 2749182.0257 | 1264846.3563 | 2749214.8468 | 1264835.9184
8 | 2749214.8468 | 1264835.9184 | 2749223.1328 | 1264856.4167
9 | 2749208.3197 | 1264800.578 | 2749212.0654 | 1264826.0299
10 | 2749181.9691 | 1264846.3741 | 2749182.0257 | 1264846.3563
11 | 2749182.0257 | 1264846.3563 | 2749178.4277 | 1264834.4935
12 | 2749236.7306 | 1264890.0558 | 2749223.1328 | 1264856.4167
13 | 2749208.3197 | 1264800.578 | 2749208.3014 | 1264800.4538
14 | 2749160.1934 | 1264853.2291 | 2749181.9691 | 1264846.3741
15 | 2749178.4277 | 1264834.4935 | 2749175.9345 | 1264826.2733
16 | 2749204.897 | 1264777.3211 | 2749208.3014 | 1264800.4538
17 | 2749160.1934 | 1264853.2291 | 2749151.3865 | 1264856.0016
18 | 2749170.1713 | 1264807.2715 | 2749175.9345 | 1264826.2733
19 | 2749204.6681 | 1264775.7662 | 2749204.897 | 1264777.3211
20 | 2749204.6681 | 1264775.7662 | 2749200.2479 | 1264745.7313
21 | 2749197.5461 | 1264727.3727 | 2749200.2479 | 1264745.7313
22 | 2749233.1266 | 1264721.0754 | 2749215.3487 | 1264723.8851 | 2749197.5461 | 1264727.3727
23 | 2749197.5461 | 1264727.3727 | 2749181.0063 | 1264731.2815 | 2749170.5105 | 1264735.1264
24 | 2749170.1713 | 1264807.2715 | 2749168.4565 | 1264801.6175
25 | 2749168.4565 | 1264801.6175 | 2749162.5199 | 1264782.0439
26 | 2749138.2044 | 1264860.1513 | 2749151.3865 | 1264856.0016
27 | 2749165.1571 | 1264737.0875 | 2749144.4225 | 1264744.7944 | 2749135.1839 | 1264750.1227
28 | 2749165.1571 | 1264737.0875 | 2749170.5105 | 1264735.1264
29 | 2749165.1571 | 1264737.0875 | 2749163.3778 | 1264733.2499 | 2749161.2277 | 1264730.3705 | 2749155.8173 | 1264727.9983
30 | 2749101.5143 | 1264769.5412 | 2749093.9274 | 1264773.9169 | 2749091.585 | 1264775.896
31 | 2749088.9901 | 1264778.0884 | 2749091.585 | 1264775.896
32 | 2749130.6441 | 1264723.267 | 2749155.8173 | 1264727.9983
33 | 2749088.9901 | 1264778.0884 | 2749073.1006 | 1264791.5133
34 | 2749130.6441 | 1264723.267 | 2749118.0203 | 1264720.8943
35 | 2749068.4589 | 1264795.435 | 2749073.1006 | 1264791.5133
36 | 2749233.1266 | 1264721.0754 | 2749232.6333 | 1264715.8466
37 | 2749233.1266 | 1264721.0754 | 2749242.6696 | 1264719.7444
38 | 2749116.7161 | 1264720.6492 | 2749118.0203 | 1264720.8943
39 | 2749232.6333 | 1264715.8466 | 2749228.7767 | 1264675.04
40 | 2749232.6333 | 1264715.8466 | 2749229.0288 | 1264716.256 | 2749227.7707 | 1264718.0372 | 2749220.6702 | 1264719.0012
41 | 2749232.6333 | 1264715.8466 | 2749251.8292 | 1264713.6468
42 | 2749228.6625 | 1264673.8319 | 2749228.7767 | 1264675.04
43 | 2749192.7143 | 1264725.4028 | 2749206.1497 | 1264722.3514 | 2749207.2582 | 1264720.8223 | 2749220.6702 | 1264719.0012
44 | 2749251.8292 | 1264713.6468 | 2749274.4327 | 1264746.5029
45 | 2749269.9322 | 1264759.3318 | 2749271.0143 | 1264746.9244 | 2749274.4327 | 1264746.5029
46 | 2749205.0332 | 1264917.1795 | 2749202.7772 | 1264917.9074 | 2749181.8814 | 1264923.841
47 | 2749181.8814 | 1264923.841 | 2749159.3235 | 1264930.2466
48 | 2749126.3785 | 1264939.6018 | 2749159.3235 | 1264930.2466
49 | 2749123.9803 | 1264940.2864 | 2749126.3785 | 1264939.6018
50 | 2749123.9803 | 1264940.2864 | 2749103.3969 | 1264945.6171 | 2749091.5526 | 1264948.4937
51 | 2749123.9803 | 1264940.2864 | 2749118.9849 | 1264924.1724
52 | 2749091.5526 | 1264948.4937 | 2749048.2297 | 1264959.0151
53 | 2749118.6411 | 1264923.0635 | 2749118.9849 | 1264924.1724
54 | 2749048.2297 | 1264959.0151 | 2749035.9408 | 1264961.9996 | 2749020.8941 | 1264965.1385
55 | 2749118.6411 | 1264923.0635 | 2749112.2066 | 1264902.3072
56 | 2749138.2044 | 1264860.1513 | 2749123.3605 | 1264864.8242
57 | 2749102.6117 | 1264871.356 | 2749123.3605 | 1264864.8242
58 | 2749102.6117 | 1264871.356 | 2749098.5641 | 1264872.5134
59 | 2749102.6117 | 1264871.356 | 2749106.2766 | 1264883.1782
60 | 2749081.9532 | 1264877.2633 | 2749098.5641 | 1264872.5134
61 | 2749109.7755 | 1264894.4651 | 2749106.2766 | 1264883.1782
62 | 2749081.9532 | 1264877.2633 | 2749076.5175 | 1264859.4603
63 | 2749081.9532 | 1264877.2633 | 2749069.3242 | 1264881.1015
64 | 2749112.2066 | 1264902.3072 | 2749109.7755 | 1264894.4651
65 | 2749020.8941 | 1264965.1385 | 2749002.3145 | 1264969.0145
66 | 2749072.7963 | 1264847.2727 | 2749076.5175 | 1264859.4603
67 | 2749069.3242 | 1264881.1015 | 2749046.8709 | 1264887.9256
68 | 2749072.7963 | 1264847.2727 | 2749066.9374 | 1264828.0838
69 | 2749046.8709 | 1264887.9256 | 2749030.4486 | 1264892.9166
70 | 2749055.9639 | 1264805.992 | 2749060.5054 | 1264810.8447 | 2749063.7055 | 1264817.4987 | 2749066.9374 | 1264828.0838
71 | 2749021.6632 | 1264895.5867 | 2749030.4486 | 1264892.9166
72 | 2749046.7743 | 1264813.3455 | 2749055.9639 | 1264805.992
73 | 2749055.9639 | 1264805.992 | 2749068.4589 | 1264795.435
74 | 2749046.7743 | 1264813.3455 | 2749042.895 | 1264809.1212 | 2749037.7973 | 1264808.392 | 2749036.7186 | 1264808.3769
75 | 2749046.7743 | 1264813.3455 | 2749032.7069 | 1264824.9915 | 2749023.518 | 1264833.2685
76 | 2749036.7186 | 1264808.3769 | 2749012.2971 | 1264808.035
77 | 2749007.9494 | 1264847.2921 | 2749023.518 | 1264833.2685
78 | 2748975.4536 | 1264807.5191 | 2749012.2971 | 1264808.035
79 | 2748990.3022 | 1264861.623 | 2748996.8173 | 1264857.3195 | 2749007.9494 | 1264847.2921
80 | 2749011.2635 | 1264898.7474 | 2749021.6632 | 1264895.5867
81 | 2748948.6348 | 1264882.8036 | 2748963.5774 | 1264876.0804
82 | 2748990.3022 | 1264861.623 | 2748978.7495 | 1264869.254 | 2748963.5774 | 1264876.0804
83 | 2748948.6348 | 1264882.8036 | 2748937.7408 | 1264887.7052
84 | 2748919.5692 | 1264895.8812 | 2748937.7408 | 1264887.7052
85 | 2748919.5692 | 1264895.8812 | 2748915.6372 | 1264897.6504
86 | 2748897.2142 | 1264905.9395 | 2748915.6372 | 1264897.6504
87 | 2748897.2142 | 1264905.9395 | 2748891.6037 | 1264908.4639
88 | 2748974.6318 | 1264974.6606 | 2748982.3368 | 1264973.1821 | 2749002.3145 | 1264969.0145
89 | 2748898.4136 | 1264701.0541 | 2748903.1372 | 1264701.2378
90 | 2748923.027 | 1264702.0112 | 2748903.1372 | 1264701.2378
91 | 2748942.2263 | 1264706.5037 | 2748929.8627 | 1264702.277 | 2748923.027 | 1264702.0112
92 | 2748942.2263 | 1264706.5037 | 2748949.584 | 1264706.6893
93 | 2748949.584 | 1264706.6893 | 2748974.4453 | 1264707.3163
94 | 2748987.8586 | 1264707.6545 | 2748974.4453 | 1264707.3163
95 | 2748908.8484 | 1264741.7095 | 2748909.3337 | 1264738.3775
96 | 2748908.8484 | 1264741.7095 | 2748930.5736 | 1264742.2399
97 | 2748908.8484 | 1264741.7095 | 2748909.5249 | 1264766.7615
98 | 2748997.3925 | 1264708.1619 | 2748995.3324 | 1264707.9876 | 2748987.8586 | 1264707.6545
99 | 2748930.5736 | 1264742.2399 | 2748952.9101 | 1264742.7852
100 | 2748910.0348 | 1264775.0672 | 2748909.6512 | 1264771.4373 | 2748909.5249 | 1264766.7615
101 | 2748997.3925 | 1264708.1619 | 2749002.8763 | 1264708.7164
102 | 2749002.8763 | 1264708.7164 | 2749029.9763 | 1264711.4562
103 | 2748991.8989 | 1264743.737 | 2748995.724 | 1264743.9752
104 | 2748991.8989 | 1264743.737 | 2748985.0176 | 1264743.569
105 | 2749015.6593 | 1264745.2164 | 2748995.724 | 1264743.9752
106 | 2748985.0176 | 1264743.569 | 2748962.6149 | 1264743.0221
107 | 2749029.9763 | 1264711.4562 | 2749054.8656 | 1264713.9726
108 | 2749062.1854 | 1264714.7127 | 2749054.8656 | 1264713.9726
109 | 2749062.1854 | 1264714.7127 | 2749082.0702 | 1264716.8494
110 | 2749062.1854 | 1264714.7127 | 2749063.3108 | 1264702.3864
111 | 2749094.5382 | 1264718.1892 | 2749082.0702 | 1264716.8494
112 | 2749024.0297 | 1264745.7376 | 2749015.6593 | 1264745.2164
113 | 2748962.6149 | 1264743.0221 | 2748960.8179 | 1264742.9782
114 | 2749116.7161 | 1264720.6492 | 2749113.4567 | 1264720.2221 | 2749094.5382 | 1264718.1892
115 | 2749116.7161 | 1264720.6492 | 2749116.7294 | 1264679.2301
116 | 2749116.7294 | 1264679.2301 | 2749167.0484 | 1264675.6179
117 | 2748952.9101 | 1264742.7852 | 2748960.8179 | 1264742.9782
118 | 2748913.1999 | 1264800.4717 | 2748911.8291 | 1264792.0462 | 2748910.0348 | 1264775.0672
119 | 2748932.7265 | 1264806.9209 | 2748917.8488 | 1264806.7126 | 2748913.3426 | 1264801.3492 | 2748913.1999 | 1264800.4717
120 | 2748975.4536 | 1264807.5191 | 2748972.6653 | 1264807.4801
121 | 2748952.9229 | 1264807.2036 | 2748972.6653 | 1264807.4801
122 | 2748952.9229 | 1264807.2036 | 2748944.7791 | 1264807.0896
123 | 2748932.7265 | 1264806.9209 | 2748944.7791 | 1264807.0896

## bus_geodata
| x | y | coords
0 | 2749284.1638 | 1264811.9966
1 | 2749277.5616 | 1264814.2751
2 | 2749268.9809 | 1264817.2363
3 | 2749253.074 | 1264822.7259
4 | 2749252.2088 | 1264823.0245
5 | 2749228.1903 | 1264831.3135
6 | 2749214.8468 | 1264835.9184
7 | 2749212.0654 | 1264826.0299
8 | 2749182.0257 | 1264846.3563
9 | 2749223.1328 | 1264856.4167
10 | 2749208.3197 | 1264800.578
11 | 2749181.9691 | 1264846.3741
12 | 2749178.4277 | 1264834.4935
13 | 2749236.7306 | 1264890.0558
14 | 2749208.3014 | 1264800.4538
15 | 2749160.1934 | 1264853.2291
16 | 2749175.9345 | 1264826.2733
17 | 2749204.897 | 1264777.3211
18 | 2749204.6681 | 1264775.7662
19 | 2749200.2479 | 1264745.7313
20 | 2749197.5461 | 1264727.3727
21 | 2749170.1713 | 1264807.2715
22 | 2749168.4565 | 1264801.6175
23 | 2749162.5199 | 1264782.0439
24 | 2749151.3865 | 1264856.0016
25 | 2749135.1839 | 1264750.1227
26 | 2749165.1571 | 1264737.0875
27 | 2749101.5143 | 1264769.5412
28 | 2749091.585 | 1264775.8959
29 | 2749170.5105 | 1264735.1264
30 | 2749155.8173 | 1264727.9983
31 | 2749088.9901 | 1264778.0884
32 | 2749130.6441 | 1264723.267
33 | 2749073.1006 | 1264791.5133
34 | 2749233.1266 | 1264721.0754
35 | 2749118.0203 | 1264720.8943
36 | 2749232.6333 | 1264715.8466
37 | 2749242.6696 | 1264719.7444
38 | 2749228.7767 | 1264675.04
39 | 2749220.6702 | 1264719.0012
40 | 2749251.8292 | 1264713.6468
41 | 2749274.4327 | 1264746.5029
42 | 2749269.9322 | 1264759.3318
43 | 2749228.6625 | 1264673.8319
44 | 2749192.7143 | 1264725.4028
45 | 2749205.0332 | 1264917.1795
46 | 2749181.8814 | 1264923.841
47 | 2749159.3235 | 1264930.2466
48 | 2749126.3785 | 1264939.6018
49 | 2749123.9803 | 1264940.2864
50 | 2749091.5526 | 1264948.4937
51 | 2749118.9849 | 1264924.1724
52 | 2749048.2297 | 1264959.0151
53 | 2749118.6411 | 1264923.0635
54 | 2749138.2044 | 1264860.1513
55 | 2749123.3605 | 1264864.8242
56 | 2749102.6117 | 1264871.356
57 | 2749098.5642 | 1264872.5134
58 | 2749106.2766 | 1264883.1782
59 | 2749081.9532 | 1264877.2633
60 | 2749109.7755 | 1264894.4651
61 | 2749112.2066 | 1264902.3072
62 | 2749020.8941 | 1264965.1385
63 | 2749076.5175 | 1264859.4603
64 | 2749069.3242 | 1264881.1015
65 | 2749072.7963 | 1264847.2727
66 | 2749046.8709 | 1264887.9256
67 | 2749066.9374 | 1264828.0838
68 | 2749030.4486 | 1264892.9166
69 | 2749055.9639 | 1264805.992
70 | 2749046.7743 | 1264813.3455
71 | 2749068.4589 | 1264795.435
72 | 2749036.7186 | 1264808.3769
73 | 2749023.518 | 1264833.2685
74 | 2749012.2971 | 1264808.035
75 | 2749007.9494 | 1264847.2921
76 | 2749021.6632 | 1264895.5867
77 | 2749011.2635 | 1264898.7474
78 | 2748963.5774 | 1264876.0804
79 | 2748948.6348 | 1264882.8036
80 | 2748990.3022 | 1264861.623
81 | 2748937.7408 | 1264887.7052
82 | 2748919.5692 | 1264895.8812
83 | 2748915.6372 | 1264897.6504
84 | 2748897.2142 | 1264905.9395
85 | 2748891.6037 | 1264908.4639
86 | 2748974.6318 | 1264974.6606
87 | 2749002.3145 | 1264969.0145
88 | 2748898.4136 | 1264701.0541
89 | 2748903.1372 | 1264701.2378
90 | 2748923.027 | 1264702.0112
91 | 2748942.2263 | 1264706.5037
92 | 2748949.584 | 1264706.6893
93 | 2748974.4453 | 1264707.3163
94 | 2748909.3337 | 1264738.3775
95 | 2748908.8484 | 1264741.7095
96 | 2748987.8586 | 1264707.6545
97 | 2748930.5736 | 1264742.2399
98 | 2748909.5249 | 1264766.7615
99 | 2748997.3925 | 1264708.1619
100 | 2749002.8763 | 1264708.7164
101 | 2748991.8989 | 1264743.737
102 | 2748995.724 | 1264743.9752
103 | 2748985.0176 | 1264743.569
104 | 2749029.9763 | 1264711.4562
105 | 2749054.8656 | 1264713.9726
106 | 2749062.1854 | 1264714.7127
107 | 2749082.0702 | 1264716.8494
108 | 2749063.3108 | 1264702.3864
109 | 2749015.6593 | 1264745.2164
110 | 2748962.6149 | 1264743.0221
111 | 2749094.5382 | 1264718.1892
112 | 2749116.7161 | 1264720.6492
113 | 2749116.7294 | 1264679.2301
114 | 2749167.0484 | 1264675.6179
115 | 2749024.0297 | 1264745.7376
116 | 2748960.8179 | 1264742.9782
117 | 2748952.9101 | 1264742.7852
118 | 2748910.0348 | 1264775.0672
119 | 2748913.1999 | 1264800.4717
120 | 2748975.4536 | 1264807.5191
121 | 2748972.6652 | 1264807.4801
122 | 2748952.9229 | 1264807.2036
123 | 2748944.7791 | 1264807.0896
124 | 2748932.7265 | 1264806.9209
125 | 2749055.9639 | 1264805.992

## line_std_types
| c_nf_per_km | r_ohm_per_km | x_ohm_per_km | max_i_ka | type | q_mm2 | alpha | voltage_rating
NAYY 4x50 SE | 210 | 0.642 | 0.083 | 0.142 | cs | 50 | 0.00403 | LV
NAYY 4x120 SE | 264 | 0.225 | 0.08 | 0.242 | cs | 120 | 0.00403 | LV
NAYY 4x150 SE | 261 | 0.208 | 0.08 | 0.27 | cs | 150 | 0.00403 | LV
NA2XS2Y 1x95 RM/25 12/20 kV | 216 | 0.313 | 0.132 | 0.252 | cs | 95 | 0.00403 | MV
NA2XS2Y 1x185 RM/25 12/20 kV | 273 | 0.161 | 0.117 | 0.362 | cs | 185 | 0.00403 | MV
NA2XS2Y 1x240 RM/25 12/20 kV | 304 | 0.122 | 0.112 | 0.421 | cs | 240 | 0.00403 | MV
NA2XS2Y 1x95 RM/25 6/10 kV | 315 | 0.313 | 0.123 | 0.249 | cs | 95 | 0.00403 | MV
NA2XS2Y 1x185 RM/25 6/10 kV | 406 | 0.161 | 0.11 | 0.358 | cs | 185 | 0.00403 | MV
NA2XS2Y 1x240 RM/25 6/10 kV | 456 | 0.122 | 0.105 | 0.416 | cs | 240 | 0.00403 | MV
NA2XS2Y 1x150 RM/25 12/20 kV | 250 | 0.206 | 0.116 | 0.319 | cs | 150 | 0.00403 | MV
NA2XS2Y 1x120 RM/25 12/20 kV | 230 | 0.253 | 0.119 | 0.283 | cs | 120 | 0.00403 | MV
NA2XS2Y 1x70 RM/25 12/20 kV | 190 | 0.443 | 0.132 | 0.22 | cs | 70 | 0.00403 | MV
NA2XS2Y 1x150 RM/25 6/10 kV | 360 | 0.206 | 0.11 | 0.315 | cs | 150 | 0.00403 | MV
NA2XS2Y 1x120 RM/25 6/10 kV | 340 | 0.253 | 0.113 | 0.28 | cs | 120 | 0.00403 | MV
NA2XS2Y 1x70 RM/25 6/10 kV | 280 | 0.443 | 0.123 | 0.217 | cs | 70 | 0.00403 | MV
N2XS(FL)2Y 1x120 RM/35 64/110 kV | 112 | 0.153 | 0.166 | 0.366 | cs | 120 | 0.00393 | HV
N2XS(FL)2Y 1x185 RM/35 64/110 kV | 125 | 0.099 | 0.156 | 0.457 | cs | 185 | 0.00393 | HV
N2XS(FL)2Y 1x240 RM/35 64/110 kV | 135 | 0.075 | 0.149 | 0.526 | cs | 240 | 0.00393 | HV
N2XS(FL)2Y 1x300 RM/35 64/110 kV | 144 | 0.06 | 0.144 | 0.588 | cs | 300 | 0.00393 | HV
15-AL1/3-ST1A 0.4 | 11 | 1.8769 | 0.35 | 0.105 | ol | 16 | 0.00403 | LV
24-AL1/4-ST1A 0.4 | 11.25 | 1.2012 | 0.335 | 0.14 | ol | 24 | 0.00403 | LV
48-AL1/8-ST1A 0.4 | 12.2 | 0.5939 | 0.3 | 0.21 | ol | 48 | 0.00403 | LV
94-AL1/15-ST1A 0.4 | 13.2 | 0.306 | 0.29 | 0.35 | ol | 94 | 0.00403 | LV
34-AL1/6-ST1A 10.0 | 9.7 | 0.8342 | 0.36 | 0.17 | ol | 34 | 0.00403 | MV
48-AL1/8-ST1A 10.0 | 10.1 | 0.5939 | 0.35 | 0.21 | ol | 48 | 0.00403 | MV
70-AL1/11-ST1A 10.0 | 10.4 | 0.4132 | 0.339 | 0.29 | ol | 70 | 0.00403 | MV
94-AL1/15-ST1A 10.0 | 10.75 | 0.306 | 0.33 | 0.35 | ol | 94 | 0.00403 | MV
122-AL1/20-ST1A 10.0 | 11.1 | 0.2376 | 0.323 | 0.41 | ol | 122 | 0.00403 | MV
149-AL1/24-ST1A 10.0 | 11.25 | 0.194 | 0.315 | 0.47 | ol | 149 | 0.00403 | MV
34-AL1/6-ST1A 20.0 | 9.15 | 0.8342 | 0.382 | 0.17 | ol | 34 | 0.00403 | MV
48-AL1/8-ST1A 20.0 | 9.5 | 0.5939 | 0.372 | 0.21 | ol | 48 | 0.00403 | MV
70-AL1/11-ST1A 20.0 | 9.7 | 0.4132 | 0.36 | 0.29 | ol | 70 | 0.00403 | MV
94-AL1/15-ST1A 20.0 | 10 | 0.306 | 0.35 | 0.35 | ol | 94 | 0.00403 | MV
122-AL1/20-ST1A 20.0 | 10.3 | 0.2376 | 0.344 | 0.41 | ol | 122 | 0.00403 | MV
149-AL1/24-ST1A 20.0 | 10.5 | 0.194 | 0.337 | 0.47 | ol | 149 | 0.00403 | MV
184-AL1/30-ST1A 20.0 | 10.75 | 0.1571 | 0.33 | 0.535 | ol | 184 | 0.00403 | MV
243-AL1/39-ST1A 20.0 | 11 | 0.1188 | 0.32 | 0.645 | ol | 243 | 0.00403 | MV
48-AL1/8-ST1A 110.0 | 8 | 0.5939 | 0.46 | 0.21 | ol | 48 | 0.00403 | HV
70-AL1/11-ST1A 110.0 | 8.4 | 0.4132 | 0.45 | 0.29 | ol | 70 | 0.00403 | HV
94-AL1/15-ST1A 110.0 | 8.65 | 0.306 | 0.44 | 0.35 | ol | 94 | 0.00403 | HV
122-AL1/20-ST1A 110.0 | 8.5 | 0.2376 | 0.43 | 0.41 | ol | 122 | 0.00403 | HV
149-AL1/24-ST1A 110.0 | 8.75 | 0.194 | 0.41 | 0.47 | ol | 149 | 0.00403 | HV
184-AL1/30-ST1A 110.0 | 8.8 | 0.1571 | 0.4 | 0.535 | ol | 184 | 0.00403 | HV
243-AL1/39-ST1A 110.0 | 9 | 0.1188 | 0.39 | 0.645 | ol | 243 | 0.00403 | HV
305-AL1/39-ST1A 110.0 | 9.2 | 0.0949 | 0.38 | 0.74 | ol | 305 | 0.00403 | HV
490-AL1/64-ST1A 110.0 | 9.75 | 0.059 | 0.37 | 0.96 | ol | 490 | 0.00403 | HV
679-AL1/86-ST1A 110.0 | 9.95 | 0.042 | 0.36 | 1.15 | ol | 679 | 0.00403 | HV
490-AL1/64-ST1A 220.0 | 10 | 0.059 | 0.285 | 0.96 | ol | 490 | 0.00403 | HV
679-AL1/86-ST1A 220.0 | 11.7 | 0.042 | 0.275 | 1.15 | ol | 679 | 0.00403 | HV
490-AL1/64-ST1A 380.0 | 11 | 0.059 | 0.253 | 0.96 | ol | 490 | 0.00403 | HV
679-AL1/86-ST1A 380.0 | 14.6 | 0.042 | 0.25 | 1.15 | ol | 679 | 0.00403 | HV

## trafo_std_types
| i0_percent | pfe_kw | vkr_percent | sn_mva | vn_lv_kv | vn_hv_kv | vk_percent | shift_degree | vector_group | tap_side | tap_neutral | tap_min | tap_max | tap_step_degree | tap_step_percent | tap_phase_shifter
160 MVA 380/110 kV | 0.06 | 60 | 0.25 | 160 | 110 | 380 | 12.2 | 0 | Yy0 | hv | 0 | -9 | 9 | 0 | 1.5 | FALSE
100 MVA 220/110 kV | 0.06 | 55 | 0.26 | 100 | 110 | 220 | 12 | 0 | Yy0 | hv | 0 | -9 | 9 | 0 | 1.5 | FALSE
63 MVA 110/20 kV | 0.04 | 22 | 0.32 | 63 | 20 | 110 | 18 | 150 | YNd5 | hv | 0 | -9 | 9 | 0 | 1.5 | FALSE
40 MVA 110/20 kV | 0.05 | 18 | 0.34 | 40 | 20 | 110 | 16.2 | 150 | YNd5 | hv | 0 | -9 | 9 | 0 | 1.5 | FALSE
25 MVA 110/20 kV | 0.07 | 14 | 0.41 | 25 | 20 | 110 | 12 | 150 | YNd5 | hv | 0 | -9 | 9 | 0 | 1.5 | FALSE
63 MVA 110/10 kV | 0.04 | 22 | 0.32 | 63 | 10 | 110 | 18 | 150 | YNd5 | hv | 0 | -9 | 9 | 0 | 1.5 | FALSE
40 MVA 110/10 kV | 0.05 | 18 | 0.34 | 40 | 10 | 110 | 16.2 | 150 | YNd5 | hv | 0 | -9 | 9 | 0 | 1.5 | FALSE
25 MVA 110/10 kV | 0.07 | 14 | 0.41 | 25 | 10 | 110 | 12 | 150 | YNd5 | hv | 0 | -9 | 9 | 0 | 1.5 | FALSE
0.25 MVA 20/0.4 kV | 0.32 | 0.8 | 1.44 | 0.25 | 0.4 | 20 | 6 | 150 | Yzn5 | hv | 0 | -2 | 2 | 0 | 2.5 | FALSE
0.4 MVA 20/0.4 kV | 0.3375 | 1.35 | 1.425 | 0.4 | 0.4 | 20 | 6 | 150 | Dyn5 | hv | 0 | -2 | 2 | 0 | 2.5 | FALSE
0.63 MVA 20/0.4 kV | 0.2619 | 1.65 | 1.206 | 0.63 | 0.4 | 20 | 6 | 150 | Dyn5 | hv | 0 | -2 | 2 | 0 | 2.5 | FALSE
0.25 MVA 10/0.4 kV | 0.24 | 0.6 | 1.2 | 0.25 | 0.4 | 10 | 4 | 150 | Dyn5 | hv | 0 | -2 | 2 | 0 | 2.5 | FALSE
0.4 MVA 10/0.4 kV | 0.2375 | 0.95 | 1.325 | 0.4 | 0.4 | 10 | 4 | 150 | Dyn5 | hv | 0 | -2 | 2 | 0 | 2.5 | FALSE
0.63 MVA 10/0.4 kV | 0.1873 | 1.18 | 1.0794 | 0.63 | 0.4 | 10 | 4 | 150 | Dyn5 | hv | 0 | -2 | 2 | 0 | 2.5 | FALSE

## trafo3w_std_types
| sn_hv_mva | sn_mv_mva | sn_lv_mva | vn_hv_kv | vn_mv_kv | vn_lv_kv | vk_hv_percent | vk_mv_percent | vk_lv_percent | vkr_hv_percent | vkr_mv_percent | vkr_lv_percent | pfe_kw | i0_percent | shift_mv_degree | shift_lv_degree | vector_group | tap_side | tap_neutral | tap_min | tap_max | tap_step_percent
63/25/38 MVA 110/20/10 kV | 63 | 25 | 38 | 110 | 20 | 10 | 10.4 | 10.4 | 10.4 | 0.28 | 0.32 | 0.35 | 35 | 0.89 | 0 | 0 | YN0yn0yn0 | hv | 0 | -10 | 10 | 1.2
63/25/38 MVA 110/10/10 kV | 63 | 25 | 38 | 110 | 10 | 10 | 10.4 | 10.4 | 10.4 | 0.28 | 0.32 | 0.35 | 35 | 0.89 | 0 | 0 | YN0yn0yn0 | hv | 0 | -10 | 10 | 1.2

## fuse_std_types
| fuse_type | i_rated_a | t_avg | t_min | t_total | x_avg | x_min | x_total
HV 100A | HV 100A | 100 | 0 | [10.0, 3.64, 0.854, 0.281, 0.1, 0.0531, 0.022, 0.01] | [10.0, 4.267, 1.21, 0.403, 0.1, 0.058, 0.022, 0.01] | 0 | [300.0, 350.0, 450.0, 550.0, 700.0, 850.0, 1200.0, 1752.0] | [600.0, 700.0, 900.0, 1150.0, 1665.0, 2000.0, 3000.0, 4313.0]
HV 10A | HV 10A | 10 | 0 | [10.0, 1675.0, 0.344, 0.156, 0.1, 0.0417, 0.0171, 0.01] | [10.0, 1.3, 0.3, 0.155, 0.1, 0.0555, 0.023, 0.01] | 0 | [30.0, 32.0, 35.0, 37.0, 39.0, 50.0, 70.0, 88.0] | [60.0, 70.0, 80.0, 87.0, 94.0, 110.0, 150.0, 216.0]
HV 125A | HV 125A | 125 | 0 | [10.0, 1.82, 0.344, 0.1, 0.0467, 0.0269, 0.01] | [10.0, 2.478, 0.426, 0.1, 0.0427, 0.0211, 0.01] | 0 | [375.0, 500.0, 700.0, 925.0, 1200.0, 1500.0, 2341.0] | [750.0, 1000.0, 1500.0, 2200.0, 3000.0, 4000.0, 5765.0]
HV 160A | HV 160A | 160 | 0 | [10.0, 4.15, 1.03, 0.198, 0.1, 0.051, 0.0172, 0.01] | [10.0, 2.3, 0.734, 0.274, 0.1, 0.046, 0.0177, 0.01] | 0 | [480.0, 550.0, 700.0, 1000.0, 1260.0, 1600.0, 2500.0, 3227.0] | [960.0, 1300.0, 1700.0, 2200.0, 2996.0, 4000.0, 6000.0, 7946.0]
HV 16A | HV 16A | 16 | 0 | [10.0, 0.352, 0.164, 0.1, 0.0649, 0.0342, 0.01] | [10.0, 2.34, 0.722, 0.181, 0.1, 0.055, 0.0296, 0.01] | 0 | [48.0, 60.0, 65.0, 71.0, 80.0, 100.0, 162.0] | [96.0, 110.0, 125.0, 150.0, 168.0, 200.0, 250.0, 398.0]
HV 200A | HV 200A | 200 | 0 | [10.0, 4.267, 1.21, 0.403, 0.1, 0.058, 0.022, 0.01] | [10.0, 3.73, 1.654, 0.328, 0.1, 0.0531, 0.019, 0.01] | 0 | [600.0, 700.0, 900.0, 1150.0, 1665.0, 2000.0, 3000.0, 4313.0] | [1200.0, 1500.0, 1800.0, 2700.0, 3960.0, 5000.0, 7500.0, 10620.0]
HV 20A | HV 20A | 20 | 0 | [10.0, 1.3, 0.3, 0.155, 0.1, 0.0555, 0.023, 0.01] | [10.0, 1.3, 0.161, 0.1, 0.0611, 0.0399, 0.0141, 0.01] | 0 | [60.0, 70.0, 80.0, 87.0, 94.0, 110.0, 150.0, 216.0] | [120.0, 150.0, 200.0, 223.0, 260.0, 300.0, 450.0, 532.0]
HV 25A | HV 25A | 25 | 0 | [10.0, 2.512, 0.833, 0.299, 0.1, 0.0372, 0.0223, 0.01] | [10.0, 3.125, 0.597, 0.198, 0.1, 0.0378, 0.022, 0.01] | 0 | [75.0, 82.0, 90.0, 100.0, 124.0, 170.0, 200.0, 289.0] | [150.0, 170.0, 210.0, 250.0, 294.0, 400.0, 500.0, 711.0]
HV 31.5A | HV 31.5A | 31.5 | 0 | [10.0, 2.34, 0.722, 0.181, 0.1, 0.055, 0.0296, 0.01] | [10.0, 2.84, 0.368, 0.164, 0.1, 0.0621, 0.0378, 0.0195, 0.01] | 0 | [95.0, 110.0, 125.0, 150.0, 165.0, 200.0, 250.0, 390.0] | [189.0, 220.0, 300.0, 350.0, 393.0, 450.0, 530.0, 700.0, 960.0]
HV 40A | HV 40A | 40 | 0 | [10.0, 1.3, 0.161, 0.1, 0.0611, 0.0399, 0.0141, 0.01] | [10.0, 2.05, 0.369, 0.198, 0.1, 0.051, 0.0298, 0.01] | 0 | [120.0, 150.0, 200.0, 223.0, 260.0, 300.0, 450.0, 532.0] | [240.0, 300.0, 400.0, 450.0, 530.0, 650.0, 800.0, 1311.0]
HV 50A | HV 50A | 50 | 0 | [10.0, 3.215, 0.597, 0.198, 0.1, 0.0378, 0.022, 0.01] | [10.0, 3.64, 0.854, 0.281, 0.1, 0.0531, 0.022, 0.01] | 0 | [150.0, 170.0, 210.0, 250.0, 294.0, 400.0, 500.0, 711.0] | [300.0, 350.0, 450.0, 550.0, 700.0, 850.0, 1200.0, 1752.0]
HV 6.3A | HV 6.3A | 6.3 | 0 | [10.0, 1.39, 0.344, 0.168, 0.1, 0.056, 0.0263, 0.01] | [10.0, 1.711, 0.516, 0.198, 0.1, 0.0634, 0.0303, 0.01] | 0 | [19.0, 19.5, 20.4, 20.8, 22.0, 25.0, 32.0, 48.0] | [38.0, 40.0, 43.0, 48.0, 53.0, 60.0, 75.0, 118.0]
HV 63A | HV 63A | 63 | 0 | [10.0, 2.84, 0.368, 0.164, 0.1, 0.0621, 0.0378, 0.0195, 0.01] | [10.0, 1.82, 0.344, 0.1, 0.0467, 0.0269, 0.01] | 0 | [189.0, 220.0, 300.0, 350.0, 393.0, 450.0, 530.0, 700.0, 961.0] | [378.0, 500.0, 700.0, 934.0, 1200.0, 1500.0, 2366.0]
HV 80A | HV 80A | 80 | 0 | [10.0, 2.05, 0.369, 0.198, 0.1, 0.051, 0.0298, 0.01] | [10.0, 4.15, 1.03, 0.198, 0.1, 0.051, 0.0172, 0.01] | 0 | [240.0, 300.0, 400.0, 450.0, 530.0, 650.0, 800.0, 1311.0] | [480.0, 550.0, 700.0, 1000.0, 1260.0, 1600.0, 2500.0, 3227.0]
Siemens NH-1-100 | Siemens NH-1-100 | 100 | [5400.0, 2000.0, 400.0, 20.0, 1.0, 0.2, 0.012, 0.004] | 0 | 0 | [150.0, 190.0, 250.0, 430.0, 900.0, 1250.0, 2700.0, 3600.0] | 0 | 0
Siemens NH-1-125 | Siemens NH-1-125 | 125 | [4800.0, 120.0, 7.0, 0.1, 0.004] | 0 | 0 | [180.0, 400.0, 740.0, 2000.0, 4250.0] | 0 | 0
Siemens NH-1-16 | Siemens NH-1-16 | 16 | [4000.0, 400.0, 2.0, 0.1, 0.04, 0.01] | 0 | 0 | [26.0, 35.0, 75.0, 150.0, 200.0, 300.0] | 0 | 0
Siemens NH-1-160 | Siemens NH-1-160 | 160 | [4800.0, 120.0, 7.0, 0.1, 0.004] | 0 | 0 | [210.0, 500.0, 900.0, 2300.0, 5000.0] | 0 | 0
Siemens NH-1-25 | Siemens NH-1-25 | 25 | [4000.0, 1000.0, 10.0, 0.2, 0.02, 0.01] | 0 | 0 | [40.0, 50.0, 100.0, 210.0, 400.0, 500.0] | 0 | 0
Siemens NH-1-50 | Siemens NH-1-50 | 50 | [4000.0, 40.0, 4.0, 1.0, 0.02, 0.01] | 0 | 0 | [86.0, 200.0, 300.0, 400.0, 1000.0, 1280.0] | 0 | 0
Siemens NH-1-63 | Siemens NH-1-63 | 63 | [4000.0, 100.0, 10.0, 2.0, 0.04, 0.01] | 0 | 0 | [100.0, 200.0, 300.0, 400.0, 1000.0, 1500.0] | 0 | 0
Siemens NH-1-80 | Siemens NH-1-80 | 80 | [4800.0, 120.0, 7.0, 0.1, 0.01] | 0 | 0 | [150.58, 250.0, 450.0, 1150.0, 2470.0] | 0 | 0
Siemens NH-2-1000 | Siemens NH-2-1000 | 1000 | [4800.0, 120.0, 7.0, 0.1, 0.004] | 0 | 0 | [1900.0, 3500.0, 8400.0, 24000.0, 52000.0] | 0 | 0
Siemens NH-2-200 | Siemens NH-2-200 | 200 | [4800.0, 120.0, 7.0, 0.1, 0.004] | 0 | 0 | [280.0, 650.0, 1200.0, 3000.0, 7000.0] | 0 | 0
Siemens NH-2-224 | Siemens NH-2-224 | 224 | [4800.0, 120.0, 7.0, 0.2, 0.04, 0.004] | 0 | 0 | [400.0, 750.0, 1453.0, 3025.0, 4315.0, 7600.0] | 0 | 0
Siemens NH-2-250 | Siemens NH-2-250 | 250 | [4800.0, 120.0, 7.0, 0.1, 0.004] | 0 | 0 | [450.0, 800.0, 1650.0, 4000.0, 8500.0] | 0 | 0
Siemens NH-2-315 | Siemens NH-2-315 | 315 | [4800.0, 120.0, 7.0, 0.1, 0.004] | 0 | 0 | [550.0, 920.0, 1900.0, 5000.0, 11000.0] | 0 | 0
Siemens NH-2-355 | Siemens NH-2-355 | 355 | [4800.0, 120.0, 6.0, 0.1, 0.004] | 0 | 0 | [650.0, 1116.27, 2350.0, 5840.0, 12790.0] | 0 | 0
Siemens NH-2-400 | Siemens NH-2-400 | 400 | [4800.0, 120.0, 7.0, 0.1, 0.004] | 0 | 0 | [720.0, 1350.0, 2800.0, 6500.0, 15000.0] | 0 | 0
Siemens NH-2-425 | Siemens NH-2-425 | 425 | [4800.0, 120.0, 7.0, 0.1, 0.004] | 0 | 0 | [850.0, 1500.0, 3050.0, 7500.0, 16500.0] | 0 | 0
Siemens NH-2-630 | Siemens NH-2-630 | 630 | [4800.0, 120.0, 7.0, 0.1, 0.004] | 0 | 0 | [1200.0, 2000.0, 4800.0, 12000.0, 26000.0] | 0 | 0

## dtypes
| element | column | dtype
0 | bus | name | object
1 | bus | vn_kv | float64
2 | bus | type | object
3 | bus | zone | object
4 | bus | in_service | bool
5 | load | name | object
6 | load | bus | uint32
7 | load | p_mw | float64
8 | load | q_mvar | float64
9 | load | const_z_percent | float64
10 | load | const_i_percent | float64
11 | load | sn_mva | float64
12 | load | scaling | float64
13 | load | in_service | bool
14 | load | type | object
15 | ext_grid | name | object
16 | ext_grid | bus | uint32
17 | ext_grid | vm_pu | float64
18 | ext_grid | va_degree | float64
19 | ext_grid | slack_weight | float64
20 | ext_grid | in_service | bool
21 | line | name | object
22 | line | std_type | object
23 | line | from_bus | uint32
24 | line | to_bus | uint32
25 | line | length_km | float64
26 | line | r_ohm_per_km | float64
27 | line | x_ohm_per_km | float64
28 | line | c_nf_per_km | float64
29 | line | g_us_per_km | float64
30 | line | max_i_ka | float64
31 | line | df | float64
32 | line | parallel | uint32
33 | line | type | object
34 | line | in_service | bool
35 | trafo | name | object
36 | trafo | std_type | object
37 | trafo | hv_bus | uint32
38 | trafo | lv_bus | uint32
39 | trafo | sn_mva | float64
40 | trafo | vn_hv_kv | float64
41 | trafo | vn_lv_kv | float64
42 | trafo | vk_percent | float64
43 | trafo | vkr_percent | float64
44 | trafo | pfe_kw | float64
45 | trafo | i0_percent | float64
46 | trafo | shift_degree | float64
47 | trafo | tap_side | object
48 | trafo | tap_neutral | int32
49 | trafo | tap_min | int32
50 | trafo | tap_max | int32
51 | trafo | tap_step_percent | float64
52 | trafo | tap_step_degree | float64
53 | trafo | tap_pos | int32
54 | trafo | tap_phase_shifter | bool
55 | trafo | parallel | uint32
56 | trafo | df | float64
57 | trafo | in_service | bool
58 | line_geodata | coords | object
59 | bus_geodata | x | float64
60 | bus_geodata | y | float64
61 | bus_geodata | coords | object

## parameters
| version | format_version | converged | OPF_converged | name | f_hz | sn_mva
0 | 2.14.6 | 2.14.0 | FALSE | FALSE |  | 50 | 1