## bus
| name | vn_kv | type | zone | in_service
0 | bus_LV_4421-4_0_5_node_0 | 0.4 | n |  | TRUE
1 | bus_LV_4421-4_0_5_node_1 | 0.4 | n |  | TRUE
2 | bus_LV_4421-4_0_5_node_2 | 0.4 | n |  | TRUE
3 | bus_LV_4421-4_0_5_node_3 | 0.4 | n |  | TRUE
4 | bus_LV_4421-4_0_5_node_4 | 0.4 | n |  | TRUE
5 | bus_LV_4421-4_0_5_node_19 | 0.4 | n |  | TRUE
6 | bus_LV_4421-4_0_5_node_28 | 0.4 | n |  | TRUE
7 | bus_LV_4421-4_0_5_node_12 | 0.4 | n |  | TRUE
8 | bus_LV_4421-4_0_5_node_5 | 0.4 | n |  | TRUE
9 | bus_LV_4421-4_0_5_node_27 | 0.4 | n |  | TRUE
10 | bus_LV_4421-4_0_5_node_7 | 0.4 | n |  | TRUE
11 | bus_LV_4421-4_0_5_node_52 | 0.4 | n |  | TRUE
12 | bus_LV_4421-4_0_5_node_10 | 0.4 | n |  | TRUE
13 | bus_LV_4421-4_0_5_node_50 | 0.4 | n |  | TRUE
14 | bus_LV_4421-4_0_5_node_8 | 0.4 | n |  | TRUE
15 | bus_LV_4421-4_0_5_node_11 | 0.4 | n |  | TRUE
16 | bus_LV_4421-4_0_5_node_77 | 0.4 | n |  | TRUE
17 | bus_LV_4421-4_0_5_node_9 | 0.4 | n |  | TRUE
18 | bus_LV_4421-4_0_5_node_121 | 0.4 | n |  | TRUE
19 | bus_LV_4421-4_0_5_node_90 | 0.4 | n |  | TRUE
20 | bus_LV_4421-4_0_5_node_94 | 0.4 | n |  | TRUE
21 | bus_LV_4421-4_0_5_node_14 | 0.4 | n |  | TRUE
22 | bus_LV_4421-4_0_5_node_92 | 0.4 | n |  | TRUE
23 | bus_LV_4421-4_0_5_node_15 | 0.4 | n |  | TRUE
24 | bus_LV_4421-4_0_5_node_45 | 0.4 | n |  | TRUE
25 | bus_LV_4421-4_0_5_node_48 | 0.4 | n |  | TRUE
26 | bus_LV_4421-4_0_5_node_16 | 0.4 | n |  | TRUE
27 | bus_LV_4421-4_0_5_node_17 | 0.4 | n |  | TRUE
28 | bus_LV_4421-4_0_5_node_22 | 0.4 | n |  | TRUE
29 | bus_LV_4421-4_0_5_node_51 | 0.4 | n |  | TRUE
30 | bus_LV_4421-4_0_5_node_91 | 0.4 | n |  | TRUE
31 | bus_LV_4421-4_0_5_node_18 | 0.4 | n |  | TRUE
32 | bus_LV_4421-4_0_5_node_59 | 0.4 | n |  | TRUE
33 | bus_LV_4421-4_0_5_node_57 | 0.4 | n |  | TRUE
34 | bus_LV_4421-4_0_5_node_120 | 0.4 | n |  | TRUE
35 | bus_LV_4421-4_0_5_node_29 | 0.4 | n |  | TRUE
36 | bus_LV_4421-4_0_5_node_123 | 0.4 | n |  | TRUE
37 | bus_LV_4421-4_0_5_node_93 | 0.4 | n |  | TRUE
38 | bus_LV_4421-4_0_5_node_44 | 0.4 | n |  | TRUE
39 | bus_LV_4421-4_0_5_node_75 | 0.4 | n |  | TRUE
40 | bus_LV_4421-4_0_5_node_61 | 0.4 | n |  | TRUE
41 | bus_LV_4421-4_0_5_node_60 | 0.4 | n |  | TRUE
42 | bus_LV_4421-4_0_5_node_30 | 0.4 | n |  | TRUE
43 | bus_LV_4421-4_0_5_node_43 | 0.4 | n |  | TRUE
44 | bus_LV_4421-4_0_5_node_47 | 0.4 | n |  | TRUE
45 | bus_LV_4421-4_0_5_node_21 | 0.4 | n |  | TRUE
46 | bus_LV_4421-4_0_5_node_53 | 0.4 | n |  | TRUE
47 | bus_LV_4421-4_0_5_node_122 | 0.4 | n |  | TRUE
48 | bus_LV_4421-4_0_5_node_55 | 0.4 | n |  | TRUE
49 | bus_LV_4421-4_0_5_node_23 | 0.4 | n |  | TRUE
50 | bus_LV_4421-4_0_5_node_24 | 0.4 | n |  | TRUE
51 | bus_LV_4421-4_0_5_node_25 | 0.4 | n |  | TRUE
52 | bus_LV_4421-4_0_5_node_26 | 0.4 | n |  | TRUE
53 | bus_LV_4421-4_0_5_node_31 | 0.4 | n |  | TRUE
54 | bus_LV_4421-4_0_5_node_79 | 0.4 | n |  | TRUE
55 | bus_LV_4421-4_0_5_node_86 | 0.4 | n |  | TRUE
56 | bus_LV_4421-4_0_5_node_66 | 0.4 | n |  | TRUE
57 | bus_LV_4421-4_0_5_node_87 | 0.4 | n |  | TRUE
58 | bus_LV_4421-4_0_5_node_32 | 0.4 | n |  | TRUE
59 | bus_LV_4421-4_0_5_node_33 | 0.4 | n |  | TRUE
60 | bus_LV_4421-4_0_5_node_34 | 0.4 | n |  | TRUE
61 | bus_LV_4421-4_0_5_node_83 | 0.4 | n |  | TRUE
62 | bus_LV_4421-4_0_5_node_85 | 0.4 | n |  | TRUE
63 | bus_LV_4421-4_0_5_node_84 | 0.4 | n |  | TRUE
64 | bus_LV_4421-4_0_5_node_41 | 0.4 | n |  | TRUE
65 | bus_LV_4421-4_0_5_node_46 | 0.4 | n |  | TRUE
66 | bus_LV_4421-4_0_5_node_35 | 0.4 | n |  | TRUE
67 | bus_LV_4421-4_0_5_node_36 | 0.4 | n |  | TRUE
68 | bus_LV_4421-4_0_5_node_37 | 0.4 | n |  | TRUE
69 | bus_LV_4421-4_0_5_node_38 | 0.4 | n |  | TRUE
70 | bus_LV_4421-4_0_5_node_39 | 0.4 | n |  | TRUE
71 | bus_LV_4421-4_0_5_node_40 | 0.4 | n |  | TRUE
72 | bus_LV_4421-4_0_5_node_80 | 0.4 | n |  | TRUE
73 | bus_LV_4421-4_0_5_node_42 | 0.4 | n |  | TRUE
74 | bus_LV_4421-4_0_5_node_119 | 0.4 | n |  | TRUE
75 | bus_LV_4421-4_0_5_node_113 | 0.4 | n |  | TRUE
76 | bus_LV_4421-4_0_5_node_49 | 0.4 | n |  | TRUE
77 | bus_LV_4421-4_0_5_node_82 | 0.4 | n |  | TRUE
78 | bus_LV_4421-4_0_5_node_81 | 0.4 | n |  | TRUE
79 | bus_LV_4421-4_0_5_node_54 | 0.4 | n |  | TRUE
80 | bus_LV_4421-4_0_5_node_56 | 0.4 | n |  | TRUE
81 | bus_LV_4421-4_0_5_node_58 | 0.4 | n |  | TRUE
82 | bus_LV_4421-4_0_5_node_67 | 0.4 | n |  | TRUE
83 | bus_LV_4421-4_0_5_node_68 | 0.4 | n |  | TRUE
84 | bus_LV_4421-4_0_5_node_62 | 0.4 | n |  | TRUE
85 | bus_LV_4421-4_0_5_node_63 | 0.4 | n |  | TRUE
86 | bus_LV_4421-4_0_5_node_64 | 0.4 | n |  | TRUE
87 | bus_LV_4421-4_0_5_node_65 | 0.4 | n |  | TRUE
88 | bus_LV_4421-4_0_5_node_74 | 0.4 | n |  | TRUE
89 | bus_LV_4421-4_0_5_node_69 | 0.4 | n |  | TRUE
90 | bus_LV_4421-4_0_5_node_70 | 0.4 | n |  | TRUE
91 | bus_LV_4421-4_0_5_node_71 | 0.4 | n |  | TRUE
92 | bus_LV_4421-4_0_5_node_72 | 0.4 | n |  | TRUE
93 | bus_LV_4421-4_0_5_node_73 | 0.4 | n |  | TRUE
94 | bus_LV_4421-4_0_5_node_101 | 0.4 | n |  | TRUE
95 | bus_LV_4421-4_0_5_node_102 | 0.4 | n |  | TRUE
96 | bus_LV_4421-4_0_5_node_76 | 0.4 | n |  | TRUE
97 | bus_LV_4421-4_0_5_node_78 | 0.4 | n |  | TRUE
98 | bus_LV_4421-4_0_5_node_88 | 0.4 | n |  | TRUE
99 | bus_LV_4421-4_0_5_node_89 | 0.4 | n |  | TRUE
100 | bus_LV_4421-4_0_5_node_96 | 0.4 | n |  | TRUE
101 | bus_LV_4421-4_0_5_node_97 | 0.4 | n |  | TRUE
102 | bus_LV_4421-4_0_5_node_98 | 0.4 | n |  | TRUE
103 | bus_LV_4421-4_0_5_node_99 | 0.4 | n |  | TRUE
104 | bus_LV_4421-4_0_5_node_100 | 0.4 | n |  | TRUE
105 | bus_LV_4421-4_0_5_node_103 | 0.4 | n |  | TRUE
106 | bus_LV_4421-4_0_5_node_105 | 0.4 | n |  | TRUE
107 | bus_LV_4421-4_0_5_node_104 | 0.4 | n |  | TRUE
108 | bus_LV_4421-4_0_5_node_106 | 0.4 | n |  | TRUE
109 | bus_LV_4421-4_0_5_node_107 | 0.4 | n |  | TRUE
110 | bus_LV_4421-4_0_5_node_108 | 0.4 | n |  | TRUE
111 | bus_LV_4421-4_0_5_node_109 | 0.4 | n |  | TRUE
112 | bus_LV_4421-4_0_5_node_110 | 0.4 | n |  | TRUE
113 | bus_LV_4421-4_0_5_node_114 | 0.4 | n |  | TRUE
114 | bus_LV_4421-4_0_5_node_111 | 0.4 | n |  | TRUE
115 | bus_LV_4421-4_0_5_node_115 | 0.4 | n |  | TRUE
116 | bus_LV_4421-4_0_5_node_116 | 0.4 | n |  | TRUE
117 | bus_LV_4421-4_0_5_node_117 | 0.4 | n |  | TRUE
118 | bus_LV_4421-4_0_5_node_118 | 0.4 | n |  | TRUE
119 | bus_MV_47_0_node_166 | 20 | n |  | TRUE

## load
| name | bus | p_mw | q_mvar | const_z_percent | const_i_percent | sn_mva | scaling | in_service | type
0 | LV_4421-4_0_5_load_0 | 0 | 0.0067412 | 0.0016895 | 0 | 0 |  | 1 | TRUE | wye
1 | LV_4421-4_0_5_load_4 | 4 | 0.0069756 | 0.0017483 | 0 | 0 |  | 1 | TRUE | wye
2 | LV_4421-4_0_5_load_28 | 6 | 0.0010827 | 0.00027134 | 0 | 0 |  | 1 | TRUE | wye
3 | LV_4421-4_0_5_load_27 | 9 | 0.0062032 | 0.0015547 | 0 | 0 |  | 1 | TRUE | wye
4 | LV_4421-4_0_5_load_52 | 11 | 0.011187 | 0.0028036 | 0 | 0 |  | 1 | TRUE | wye
5 | LV_4421-4_0_5_load_50 | 13 | 0.0079111 | 0.0019827 | 0 | 0 |  | 1 | TRUE | wye
6 | LV_4421-4_0_5_load_77 | 16 | 0.0027162 | 0.00068076 | 0 | 0 |  | 1 | TRUE | wye
7 | LV_4421-4_0_5_load_121 | 18 | 0.013743 | 0.0034443 | 0 | 0 |  | 1 | TRUE | wye
8 | LV_4421-4_0_5_load_90 | 19 | 0.0033171 | 0.00083136 | 0 | 0 |  | 1 | TRUE | wye
9 | LV_4421-4_0_5_load_94 | 20 | 0.0023923 | 0.00059955 | 0 | 0 |  | 1 | TRUE | wye
10 | LV_4421-4_0_5_load_92 | 22 | 0.0013637 | 0.00034177 | 0 | 0 |  | 1 | TRUE | wye
11 | LV_4421-4_0_5_load_48 | 25 | 0.010193 | 0.0025547 | 0 | 0 |  | 1 | TRUE | wye
12 | LV_4421-4_0_5_load_22 | 28 | 0.0024916 | 0.00062445 | 0 | 0 |  | 1 | TRUE | wye
13 | LV_4421-4_0_5_load_91 | 30 | 0.010859 | 0.0027215 | 0 | 0 |  | 1 | TRUE | wye
14 | LV_4421-4_0_5_load_57 | 33 | 0.0018489 | 0.00046339 | 0 | 0 |  | 1 | TRUE | wye
15 | LV_4421-4_0_5_load_120 | 34 | 0.0099607 | 0.0024964 | 0 | 0 |  | 1 | TRUE | wye
16 | LV_4421-4_0_5_load_29 | 35 | 0.0015532 | 0.00038926 | 0 | 0 |  | 1 | TRUE | wye
17 | LV_4421-4_0_5_load_123 | 36 | 0.002407 | 0.00060324 | 0 | 0 |  | 1 | TRUE | wye
18 | LV_4421-4_0_5_load_93 | 37 | 0.0085815 | 0.0021507 | 0 | 0 |  | 1 | TRUE | wye
19 | LV_4421-4_0_5_load_44 | 38 | 0.010652 | 0.0026695 | 0 | 0 |  | 1 | TRUE | wye
20 | LV_4421-4_0_5_load_75 | 39 | 0.003836 | 0.00096139 | 0 | 0 |  | 1 | TRUE | wye
21 | LV_4421-4_0_5_load_61 | 40 | 0.0026412 | 0.00066194 | 0 | 0 |  | 1 | TRUE | wye
22 | LV_4421-4_0_5_load_60 | 41 | 0.0030569 | 0.00076614 | 0 | 0 |  | 1 | TRUE | wye
23 | LV_4421-4_0_5_load_30 | 42 | 0.012227 | 0.0030643 | 0 | 0 |  | 1 | TRUE | wye
24 | LV_4421-4_0_5_load_47 | 44 | 0.012945 | 0.0032443 | 0 | 0 |  | 1 | TRUE | wye
25 | LV_4421-4_0_5_load_21 | 45 | 0.0069665 | 0.001746 | 0 | 0 |  | 1 | TRUE | wye
26 | LV_4421-4_0_5_load_122 | 47 | 0.0032633 | 0.00081786 | 0 | 0 |  | 1 | TRUE | wye
27 | LV_4421-4_0_5_load_55 | 48 | 0.0014648 | 0.00036711 | 0 | 0 |  | 1 | TRUE | wye
28 | LV_4421-4_0_5_load_24 | 50 | 0.0023361 | 0.00058547 | 0 | 0 |  | 1 | TRUE | wye
29 | LV_4421-4_0_5_load_25 | 51 | 0.0018233 | 0.00045696 | 0 | 0 |  | 1 | TRUE | wye
30 | LV_4421-4_0_5_load_26 | 52 | 0.0029359 | 0.0007358 | 0 | 0 |  | 1 | TRUE | wye
31 | LV_4421-4_0_5_load_31 | 53 | 0.017664 | 0.0044271 | 0 | 0 |  | 1 | TRUE | wye
32 | LV_4421-4_0_5_load_79 | 54 | 0.001668 | 0.00041804 | 0 | 0 |  | 1 | TRUE | wye
33 | LV_4421-4_0_5_load_86 | 55 | 0.002295 | 0.00057518 | 0 | 0 |  | 1 | TRUE | wye
34 | LV_4421-4_0_5_load_66 | 56 | 0.0031072 | 0.00077873 | 0 | 0 |  | 1 | TRUE | wye
35 | LV_4421-4_0_5_load_87 | 57 | 0.0028431 | 0.00071254 | 0 | 0 |  | 1 | TRUE | wye
36 | LV_4421-4_0_5_load_33 | 59 | 0.0013371 | 0.00033511 | 0 | 0 |  | 1 | TRUE | wye
37 | LV_4421-4_0_5_load_34 | 60 | 0.0013198 | 0.00033078 | 0 | 0 |  | 1 | TRUE | wye
38 | LV_4421-4_0_5_load_85 | 62 | 0.0024653 | 0.00061786 | 0 | 0 |  | 1 | TRUE | wye
39 | LV_4421-4_0_5_load_84 | 63 | 0.015978 | 0.0040046 | 0 | 0 |  | 1 | TRUE | wye
40 | LV_4421-4_0_5_load_41 | 64 | 0.0075471 | 0.0018915 | 0 | 0 |  | 1 | TRUE | wye
41 | LV_4421-4_0_5_load_35 | 66 | 0.01405 | 0.0035214 | 0 | 0 |  | 1 | TRUE | wye
42 | LV_4421-4_0_5_load_36 | 67 | 0.0095974 | 0.0024053 | 0 | 0 |  | 1 | TRUE | wye
43 | LV_4421-4_0_5_load_38 | 69 | 0.011509 | 0.0028845 | 0 | 0 |  | 1 | TRUE | wye
44 | LV_4421-4_0_5_load_39 | 70 | 0.010216 | 0.0025603 | 0 | 0 |  | 1 | TRUE | wye
45 | LV_4421-4_0_5_load_40 | 71 | 0.0062573 | 0.0015682 | 0 | 0 |  | 1 | TRUE | wye
46 | LV_4421-4_0_5_load_42 | 73 | 0.0095824 | 0.0024016 | 0 | 0 |  | 1 | TRUE | wye
47 | LV_4421-4_0_5_load_119 | 74 | 0.00040138 | 0.0001006 | 0 | 0 |  | 1 | TRUE | wye
48 | LV_4421-4_0_5_load_49 | 76 | 0.010946 | 0.0027433 | 0 | 0 |  | 1 | TRUE | wye
49 | LV_4421-4_0_5_load_82 | 77 | 0.005487 | 0.0013752 | 0 | 0 |  | 1 | TRUE | wye
50 | LV_4421-4_0_5_load_81 | 78 | 0.0089533 | 0.0022439 | 0 | 0 |  | 1 | TRUE | wye
51 | LV_4421-4_0_5_load_54 | 79 | 0.0017261 | 0.00043261 | 0 | 0 |  | 1 | TRUE | wye
52 | LV_4421-4_0_5_load_56 | 80 | 0.0021049 | 0.00052753 | 0 | 0 |  | 1 | TRUE | wye
53 | LV_4421-4_0_5_load_58 | 81 | 0.001071 | 0.00026843 | 0 | 0 |  | 1 | TRUE | wye
54 | LV_4421-4_0_5_load_68 | 83 | 0.0014814 | 0.00037127 | 0 | 0 |  | 1 | TRUE | wye
55 | LV_4421-4_0_5_load_63 | 85 | 0.0020265 | 0.00050788 | 0 | 0 |  | 1 | TRUE | wye
56 | LV_4421-4_0_5_load_64 | 86 | 0.0015917 | 0.00039891 | 0 | 0 |  | 1 | TRUE | wye
57 | LV_4421-4_0_5_load_65 | 87 | 0.0013653 | 0.00034217 | 0 | 0 |  | 1 | TRUE | wye
58 | LV_4421-4_0_5_load_74 | 88 | 0.0020724 | 0.00051939 | 0 | 0 |  | 1 | TRUE | wye
59 | LV_4421-4_0_5_load_69 | 89 | 0.0019871 | 0.00049802 | 0 | 0 |  | 1 | TRUE | wye
60 | LV_4421-4_0_5_load_70 | 90 | 0.0011275 | 0.00028259 | 0 | 0 |  | 1 | TRUE | wye
61 | LV_4421-4_0_5_load_71 | 91 | 0.0036649 | 0.00091852 | 0 | 0 |  | 1 | TRUE | wye
62 | LV_4421-4_0_5_load_73 | 93 | 0.0030139 | 0.00075536 | 0 | 0 |  | 1 | TRUE | wye
63 | LV_4421-4_0_5_load_102 | 95 | 0.0024081 | 0.00060352 | 0 | 0 |  | 1 | TRUE | wye
64 | LV_4421-4_0_5_load_76 | 96 | 0.0022456 | 0.00056279 | 0 | 0 |  | 1 | TRUE | wye
65 | LV_4421-4_0_5_load_78 | 97 | 0.0033913 | 0.00084995 | 0 | 0 |  | 1 | TRUE | wye
66 | LV_4421-4_0_5_load_88 | 98 | 0.0033855 | 0.00084849 | 0 | 0 |  | 1 | TRUE | wye
67 | LV_4421-4_0_5_load_89 | 99 | 0.0022943 | 0.00057499 | 0 | 0 |  | 1 | TRUE | wye
68 | LV_4421-4_0_5_load_96 | 100 | 0.0018795 | 0.00047104 | 0 | 0 |  | 1 | TRUE | wye
69 | LV_4421-4_0_5_load_97 | 101 | 0.0016262 | 0.00040756 | 0 | 0 |  | 1 | TRUE | wye
70 | LV_4421-4_0_5_load_99 | 103 | 0.0017194 | 0.00043091 | 0 | 0 |  | 1 | TRUE | wye
71 | LV_4421-4_0_5_load_100 | 104 | 0.0021459 | 0.0005378 | 0 | 0 |  | 1 | TRUE | wye
72 | LV_4421-4_0_5_load_105 | 106 | 0.0025807 | 0.00064679 | 0 | 0 |  | 1 | TRUE | wye
73 | LV_4421-4_0_5_load_104 | 107 | 0.0014429 | 0.00036163 | 0 | 0 |  | 1 | TRUE | wye
74 | LV_4421-4_0_5_load_107 | 109 | 0.0039374 | 0.00098681 | 0 | 0 |  | 1 | TRUE | wye
75 | LV_4421-4_0_5_load_108 | 110 | 0.0020107 | 0.00050394 | 0 | 0 |  | 1 | TRUE | wye
76 | LV_4421-4_0_5_load_114 | 113 | 0.0016298 | 0.00040846 | 0 | 0 |  | 1 | TRUE | wye
77 | LV_4421-4_0_5_load_111 | 114 | 0.0017972 | 0.00045043 | 0 | 0 |  | 1 | TRUE | wye
78 | LV_4421-4_0_5_load_115 | 115 | 0.0017386 | 0.00043574 | 0 | 0 |  | 1 | TRUE | wye
79 | LV_4421-4_0_5_load_116 | 116 | 0.00056704 | 0.00014211 | 0 | 0 |  | 1 | TRUE | wye
80 | LV_4421-4_0_5_load_117 | 117 | 0.0018372 | 0.00046044 | 0 | 0 |  | 1 | TRUE | wye
81 | LV_4421-4_0_5_load_118 | 118 | 0.001223 | 0.00030651 | 0 | 0 |  | 1 | TRUE | wye

## ext_grid
| name | bus | vm_pu | va_degree | slack_weight | in_service
0 |  | 46 | 1 | 0 | 1 | TRUE

## line
| name | std_type | from_bus | to_bus | length_km | r_ohm_per_km | x_ohm_per_km | c_nf_per_km | g_us_per_km | max_i_ka | df | parallel | type | in_service
0 | LV_4421-4_0_5_line_0 |  | 0 | 1 | 0.036634 | 0.125 | 0.08 | 261 | 0 | 0.364 | 1 | 1 | cs | TRUE
1 | LV_4421-4_0_5_line_1 |  | 0 | 2 | 0.037474 | 0.125 | 0.08 | 261 | 0 | 0.364 | 1 | 1 | cs | TRUE
2 | LV_4421-4_0_5_line_2 |  | 1 | 3 | 0.033339 | 0.125 | 0.08 | 261 | 0 | 0.364 | 1 | 1 | cs | TRUE
3 | LV_4421-4_0_5_line_3 |  | 1 | 4 | 0.012065 | 0.125 | 0.08 | 261 | 0 | 0.364 | 1 | 1 | cs | TRUE
4 | LV_4421-4_0_5_line_4 |  | 2 | 5 | 0.004511 | 0.125 | 0.08 | 261 | 0 | 0.364 | 1 | 1 | cs | TRUE
5 | LV_4421-4_0_5_line_5 |  | 3 | 6 | 0.0155 | 0.125 | 0.08 | 261 | 0 | 0.364 | 1 | 1 | cs | TRUE
6 | LV_4421-4_0_5_line_6 |  | 4 | 7 | 0.0033668 | 0.125 | 0.08 | 261 | 0 | 0.364 | 1 | 1 | cs | TRUE
7 | LV_4421-4_0_5_line_7 |  | 5 | 34 | 0.09741 | 0.125 | 0.08 | 261 | 0 | 0.364 | 1 | 1 | cs | TRUE
8 | LV_4421-4_0_5_line_8 |  | 5 | 8 | 0.029619 | 0.125 | 0.08 | 261 | 0 | 0.364 | 1 | 1 | cs | TRUE
9 | LV_4421-4_0_5_line_9 |  | 6 | 35 | 0.00062053 | 0.125 | 0.08 | 261 | 0 | 0.364 | 1 | 1 | cs | TRUE
10 | LV_4421-4_0_5_line_10 |  | 7 | 12 | 0.05001 | 0.125 | 0.08 | 261 | 0 | 0.364 | 1 | 1 | cs | TRUE
11 | LV_4421-4_0_5_line_11 |  | 7 | 17 | 0.091424 | 0.125 | 0.08 | 261 | 0 | 0.364 | 1 | 1 | cs | TRUE
12 | LV_4421-4_0_5_line_12 |  | 8 | 9 | 0.017305 | 0.125 | 0.08 | 261 | 0 | 0.364 | 1 | 1 | cs | TRUE
13 | LV_4421-4_0_5_line_13 |  | 10 | 11 | 0.037862 | 0.125 | 0.08 | 261 | 0 | 0.364 | 1 | 1 | cs | TRUE
14 | LV_4421-4_0_5_line_14 |  | 10 | 12 | 0.04176 | 0.125 | 0.08 | 261 | 0 | 0.364 | 1 | 1 | cs | TRUE
15 | LV_4421-4_0_5_line_15 |  | 10 | 13 | 0.026268 | 0.125 | 0.08 | 261 | 0 | 0.364 | 1 | 1 | cs | TRUE
16 | LV_4421-4_0_5_line_16 |  | 11 | 38 | 0.020228 | 0.125 | 0.08 | 261 | 0 | 0.364 | 1 | 1 | cs | TRUE
17 | LV_4421-4_0_5_line_17 |  | 12 | 19 | 0.006602 | 0.125 | 0.08 | 261 | 0 | 0.364 | 1 | 1 | cs | TRUE
18 | LV_4421-4_0_5_line_18 |  | 14 | 15 | 0.018925 | 0.125 | 0.08 | 261 | 0 | 0.364 | 1 | 1 | cs | TRUE
19 | LV_4421-4_0_5_line_19 |  | 14 | 16 | 0.039977 | 0.125 | 0.08 | 261 | 0 | 0.364 | 1 | 1 | cs | TRUE
20 | LV_4421-4_0_5_line_20 |  | 15 | 20 | 0.031883 | 0.125 | 0.08 | 261 | 0 | 0.364 | 1 | 1 | cs | TRUE
21 | LV_4421-4_0_5_line_21 |  | 16 | 39 | 0.0068249 | 0.125 | 0.08 | 261 | 0 | 0.364 | 1 | 1 | cs | TRUE
22 | LV_4421-4_0_5_line_22 |  | 17 | 18 | 0.019498 | 0.125 | 0.08 | 261 | 0 | 0.364 | 1 | 1 | cs | TRUE
23 | LV_4421-4_0_5_line_23 |  | 19 | 27 | 0.026134 | 0.125 | 0.08 | 261 | 0 | 0.364 | 1 | 1 | cs | TRUE
24 | LV_4421-4_0_5_line_24 |  | 20 | 21 | 0.0030908 | 0.125 | 0.08 | 261 | 0 | 0.364 | 1 | 1 | cs | TRUE
25 | LV_4421-4_0_5_line_25 |  | 21 | 22 | 0.0080677 | 0.125 | 0.08 | 261 | 0 | 0.364 | 1 | 1 | cs | TRUE
26 | LV_4421-4_0_5_line_26 |  | 22 | 37 | 0.027096 | 0.125 | 0.08 | 261 | 0 | 0.364 | 1 | 1 | cs | TRUE
27 | LV_4421-4_0_5_line_27 |  | 23 | 24 | 0.020231 | 0.125 | 0.08 | 261 | 0 | 0.364 | 1 | 1 | cs | TRUE
28 | LV_4421-4_0_5_line_28 |  | 23 | 25 | 0.01328 | 0.125 | 0.08 | 261 | 0 | 0.364 | 1 | 1 | cs | TRUE
29 | LV_4421-4_0_5_line_29 |  | 24 | 42 | 0.033826 | 0.125 | 0.08 | 261 | 0 | 0.364 | 1 | 1 | cs | TRUE
30 | LV_4421-4_0_5_line_30 |  | 24 | 43 | 0.10475 | 0.125 | 0.08 | 261 | 0 | 0.364 | 1 | 1 | cs | TRUE
31 | LV_4421-4_0_5_line_31 |  | 25 | 44 | 0.034282 | 0.125 | 0.08 | 261 | 0 | 0.364 | 1 | 1 | cs | TRUE
32 | LV_4421-4_0_5_line_32 |  | 26 | 27 | 0.044986 | 0.125 | 0.08 | 261 | 0 | 0.364 | 1 | 2 | cs | TRUE
33 | LV_4421-4_0_5_line_33 |  | 26 | 28 | 0.0295 | 0.125 | 0.08 | 261 | 0 | 0.364 | 1 | 1 | cs | TRUE
34 | LV_4421-4_0_5_line_34 |  | 26 | 29 | 0.003779 | 0.125 | 0.08 | 261 | 0 | 0.364 | 1 | 3 | cs | TRUE
35 | LV_4421-4_0_5_line_35 |  | 27 | 30 | 0.0087821 | 0.125 | 0.08 | 261 | 0 | 0.364 | 1 | 1 | cs | TRUE
36 | LV_4421-4_0_5_line_36 |  | 28 | 45 | 0.00010461 | 0.125 | 0.08 | 261 | 0 | 0.364 | 1 | 1 | cs | TRUE
37 | LV_4421-4_0_5_line_37 |  | 29 | 46 | 0.030624 | 0.125 | 0.08 | 261 | 0 | 0.364 | 1 | 3 | cs | TRUE
38 | LV_4421-4_0_5_line_38 |  | 30 | 47 | 0.035039 | 0.125 | 0.08 | 261 | 0 | 0.364 | 1 | 1 | cs | TRUE
39 | LV_4421-4_0_5_line_39 |  | 31 | 32 | 0.032322 | 0.125 | 0.08 | 261 | 0 | 0.364 | 1 | 1 | cs | TRUE
40 | LV_4421-4_0_5_line_40 |  | 31 | 33 | 0.048511 | 0.125 | 0.08 | 261 | 0 | 0.364 | 1 | 1 | cs | TRUE
41 | LV_4421-4_0_5_line_41 |  | 32 | 36 | 0.038456 | 0.125 | 0.08 | 261 | 0 | 0.364 | 1 | 1 | cs | TRUE
42 | LV_4421-4_0_5_line_42 |  | 33 | 48 | 0.015814 | 0.125 | 0.08 | 261 | 0 | 0.364 | 1 | 1 | cs | TRUE
43 | LV_4421-4_0_5_line_43 |  | 35 | 42 | 0.049784 | 0.125 | 0.08 | 261 | 0 | 0.364 | 1 | 1 | cs | TRUE
44 | LV_4421-4_0_5_line_44 |  | 39 | 96 | 0.0073199 | 0.125 | 0.08 | 261 | 0 | 0.364 | 1 | 1 | cs | TRUE
45 | LV_4421-4_0_5_line_45 |  | 40 | 41 | 0.0068584 | 0.125 | 0.08 | 261 | 0 | 0.364 | 1 | 1 | cs | TRUE
46 | LV_4421-4_0_5_line_46 |  | 41 | 84 | 0.031839 | 0.125 | 0.08 | 261 | 0 | 0.364 | 1 | 1 | cs | TRUE
47 | LV_4421-4_0_5_line_47 |  | 43 | 73 | 0.045871 | 0.125 | 0.08 | 261 | 0 | 0.364 | 1 | 1 | cs | TRUE
48 | LV_4421-4_0_5_line_48 |  | 44 | 76 | 0.021543 | 0.125 | 0.08 | 261 | 0 | 0.364 | 1 | 1 | cs | TRUE
49 | LV_4421-4_0_5_line_49 |  | 45 | 49 | 0.04777 | 0.125 | 0.08 | 261 | 0 | 0.364 | 1 | 1 | cs | TRUE
50 | LV_4421-4_0_5_line_50 |  | 46 | 72 | 0.024934 | 0.125 | 0.08 | 261 | 0 | 0.364 | 1 | 1 | cs | TRUE
51 | LV_4421-4_0_5_line_51 |  | 46 | 70 | 0.052846 | 0.125 | 0.08 | 261 | 0 | 0.364 | 1 | 1 | cs | TRUE
52 | LV_4421-4_0_5_line_52 |  | 48 | 79 | 0.012478 | 0.125 | 0.08 | 261 | 0 | 0.364 | 1 | 1 | cs | TRUE
53 | LV_4421-4_0_5_line_53 |  | 49 | 50 | 0.030899 | 0.125 | 0.08 | 261 | 0 | 0.364 | 1 | 1 | cs | TRUE
54 | LV_4421-4_0_5_line_54 |  | 49 | 51 | 0.016627 | 0.125 | 0.08 | 261 | 0 | 0.364 | 1 | 1 | cs | TRUE
55 | LV_4421-4_0_5_line_55 |  | 49 | 52 | 0.017225 | 0.125 | 0.08 | 261 | 0 | 0.364 | 1 | 1 | cs | TRUE
56 | LV_4421-4_0_5_line_56 |  | 50 | 53 | 0.0055435 | 0.125 | 0.08 | 261 | 0 | 0.364 | 1 | 1 | cs | TRUE
57 | LV_4421-4_0_5_line_57 |  | 51 | 54 | 0.025439 | 0.125 | 0.08 | 261 | 0 | 0.364 | 1 | 1 | cs | TRUE
58 | LV_4421-4_0_5_line_58 |  | 52 | 55 | 0.0055438 | 0.125 | 0.08 | 261 | 0 | 0.364 | 1 | 1 | cs | TRUE
59 | LV_4421-4_0_5_line_59 |  | 54 | 56 | 0.015598 | 0.125 | 0.08 | 261 | 0 | 0.364 | 1 | 1 | cs | TRUE
60 | LV_4421-4_0_5_line_60 |  | 55 | 57 | 0.027233 | 0.125 | 0.08 | 261 | 0 | 0.364 | 1 | 1 | cs | TRUE
61 | LV_4421-4_0_5_line_61 |  | 56 | 82 | 0.053716 | 0.125 | 0.08 | 261 | 0 | 0.364 | 1 | 1 | cs | TRUE
62 | LV_4421-4_0_5_line_62 |  | 56 | 87 | 0.015767 | 0.125 | 0.08 | 261 | 0 | 0.364 | 1 | 1 | cs | TRUE
63 | LV_4421-4_0_5_line_63 |  | 57 | 99 | 0.012396 | 0.125 | 0.08 | 261 | 0 | 0.364 | 1 | 1 | cs | TRUE
64 | LV_4421-4_0_5_line_64 |  | 58 | 59 | 0.030448 | 0.125 | 0.08 | 261 | 0 | 0.364 | 1 | 1 | cs | TRUE
65 | LV_4421-4_0_5_line_65 |  | 58 | 60 | 0.010487 | 0.125 | 0.08 | 261 | 0 | 0.364 | 1 | 1 | cs | TRUE
66 | LV_4421-4_0_5_line_66 |  | 59 | 61 | 0.0019619 | 0.125 | 0.08 | 261 | 0 | 0.364 | 1 | 1 | cs | TRUE
67 | LV_4421-4_0_5_line_67 |  | 60 | 62 | 0.11716 | 0.125 | 0.08 | 261 | 0 | 0.364 | 1 | 1 | cs | TRUE
68 | LV_4421-4_0_5_line_68 |  | 61 | 63 | 0.047547 | 0.125 | 0.08 | 261 | 0 | 0.364 | 1 | 1 | cs | TRUE
69 | LV_4421-4_0_5_line_69 |  | 61 | 64 | 0.031407 | 0.125 | 0.08 | 261 | 0 | 0.364 | 1 | 1 | cs | TRUE
70 | LV_4421-4_0_5_line_70 |  | 62 | 65 | 0.023266 | 0.125 | 0.08 | 261 | 0 | 0.364 | 1 | 1 | cs | TRUE
71 | LV_4421-4_0_5_line_71 |  | 64 | 71 | 0.01279 | 0.125 | 0.08 | 261 | 0 | 0.364 | 1 | 1 | cs | TRUE
72 | LV_4421-4_0_5_line_72 |  | 65 | 74 | 0.033835 | 0.125 | 0.08 | 261 | 0 | 0.364 | 1 | 1 | cs | TRUE
73 | LV_4421-4_0_5_line_73 |  | 66 | 67 | 0.025593 | 0.125 | 0.08 | 261 | 0 | 0.364 | 1 | 1 | cs | TRUE
74 | LV_4421-4_0_5_line_74 |  | 66 | 68 | 0.014849 | 0.125 | 0.08 | 261 | 0 | 0.364 | 1 | 1 | cs | TRUE
75 | LV_4421-4_0_5_line_75 |  | 67 | 69 | 0.020347 | 0.125 | 0.08 | 261 | 0 | 0.364 | 1 | 1 | cs | TRUE
76 | LV_4421-4_0_5_line_76 |  | 68 | 70 | 0.0066475 | 0.125 | 0.08 | 261 | 0 | 0.364 | 1 | 1 | cs | TRUE
77 | LV_4421-4_0_5_line_77 |  | 69 | 71 | 0.0087087 | 0.125 | 0.08 | 261 | 0 | 0.364 | 1 | 1 | cs | TRUE
78 | LV_4421-4_0_5_line_78 |  | 72 | 77 | 0.015816 | 0.125 | 0.08 | 261 | 0 | 0.364 | 1 | 1 | cs | TRUE
79 | LV_4421-4_0_5_line_79 |  | 72 | 78 | 0.017256 | 0.125 | 0.08 | 261 | 0 | 0.364 | 1 | 1 | cs | TRUE
80 | LV_4421-4_0_5_line_80 |  | 74 | 75 | 0.027094 | 0.125 | 0.08 | 261 | 0 | 0.364 | 1 | 1 | cs | TRUE
81 | LV_4421-4_0_5_line_81 |  | 75 | 116 | 0.016624 | 0.125 | 0.08 | 261 | 0 | 0.364 | 1 | 1 | cs | TRUE
82 | LV_4421-4_0_5_line_82 |  | 79 | 80 | 0.021182 | 0.125 | 0.08 | 261 | 0 | 0.364 | 1 | 1 | cs | TRUE
83 | LV_4421-4_0_5_line_83 |  | 80 | 81 | 0.0047102 | 0.125 | 0.08 | 261 | 0 | 0.364 | 1 | 1 | cs | TRUE
84 | LV_4421-4_0_5_line_84 |  | 81 | 82 | 0.025259 | 0.125 | 0.08 | 261 | 0 | 0.364 | 1 | 1 | cs | TRUE
85 | LV_4421-4_0_5_line_85 |  | 82 | 83 | 0.044677 | 0.125 | 0.08 | 261 | 0 | 0.364 | 1 | 1 | cs | TRUE
86 | LV_4421-4_0_5_line_86 |  | 83 | 89 | 0.0071677 | 0.125 | 0.08 | 261 | 0 | 0.364 | 1 | 1 | cs | TRUE
87 | LV_4421-4_0_5_line_87 |  | 84 | 85 | 0.0069607 | 0.125 | 0.08 | 261 | 0 | 0.364 | 1 | 1 | cs | TRUE
88 | LV_4421-4_0_5_line_88 |  | 84 | 86 | 0.016071 | 0.125 | 0.08 | 261 | 0 | 0.364 | 1 | 1 | cs | TRUE
89 | LV_4421-4_0_5_line_89 |  | 85 | 87 | 0.035442 | 0.125 | 0.08 | 261 | 0 | 0.364 | 1 | 1 | cs | TRUE
90 | LV_4421-4_0_5_line_90 |  | 86 | 88 | 0.0021357 | 0.125 | 0.08 | 261 | 0 | 0.364 | 1 | 1 | cs | TRUE
91 | LV_4421-4_0_5_line_91 |  | 89 | 90 | 0.016341 | 0.125 | 0.08 | 261 | 0 | 0.364 | 1 | 1 | cs | TRUE
92 | LV_4421-4_0_5_line_92 |  | 90 | 91 | 0.010991 | 0.125 | 0.08 | 261 | 0 | 0.364 | 1 | 1 | cs | TRUE
93 | LV_4421-4_0_5_line_93 |  | 91 | 92 | 0.015105 | 0.125 | 0.08 | 261 | 0 | 0.364 | 1 | 1 | cs | TRUE
94 | LV_4421-4_0_5_line_94 |  | 92 | 93 | 0.021368 | 0.125 | 0.08 | 261 | 0 | 0.364 | 1 | 1 | cs | TRUE
95 | LV_4421-4_0_5_line_95 |  | 93 | 94 | 0.018901 | 0.125 | 0.08 | 261 | 0 | 0.364 | 1 | 1 | cs | TRUE
96 | LV_4421-4_0_5_line_96 |  | 94 | 95 | 0.015974 | 0.125 | 0.08 | 261 | 0 | 0.364 | 1 | 1 | cs | TRUE
97 | LV_4421-4_0_5_line_97 |  | 95 | 105 | 0.0084261 | 0.125 | 0.08 | 261 | 0 | 0.364 | 1 | 1 | cs | TRUE
98 | LV_4421-4_0_5_line_98 |  | 96 | 97 | 0.025496 | 0.125 | 0.08 | 261 | 0 | 0.364 | 1 | 1 | cs | TRUE
99 | LV_4421-4_0_5_line_99 |  | 97 | 98 | 0.0018018 | 0.125 | 0.08 | 261 | 0 | 0.364 | 1 | 1 | cs | TRUE
100 | LV_4421-4_0_5_line_100 |  | 98 | 99 | 0.00050841 | 0.125 | 0.08 | 261 | 0 | 0.364 | 1 | 1 | cs | TRUE
101 | LV_4421-4_0_5_line_101 |  | 100 | 101 | 0.0011705 | 0.125 | 0.08 | 261 | 0 | 0.364 | 1 | 1 | cs | TRUE
102 | LV_4421-4_0_5_line_102 |  | 100 | 102 | 0.030494 | 0.125 | 0.08 | 261 | 0 | 0.364 | 1 | 1 | cs | TRUE
103 | LV_4421-4_0_5_line_103 |  | 102 | 103 | 0.01715 | 0.125 | 0.08 | 261 | 0 | 0.364 | 1 | 1 | cs | TRUE
104 | LV_4421-4_0_5_line_104 |  | 102 | 104 | 0.0044441 | 0.125 | 0.08 | 261 | 0 | 0.364 | 1 | 1 | cs | TRUE
105 | LV_4421-4_0_5_line_105 |  | 103 | 105 | 0.01447 | 0.125 | 0.08 | 261 | 0 | 0.364 | 1 | 1 | cs | TRUE
106 | LV_4421-4_0_5_line_106 |  | 104 | 106 | 0.034933 | 0.125 | 0.08 | 261 | 0 | 0.364 | 1 | 1 | cs | TRUE
107 | LV_4421-4_0_5_line_107 |  | 105 | 107 | 0.026467 | 0.125 | 0.08 | 261 | 0 | 0.364 | 1 | 1 | cs | TRUE
108 | LV_4421-4_0_5_line_108 |  | 106 | 108 | 0.010039 | 0.125 | 0.08 | 261 | 0 | 0.364 | 1 | 1 | cs | TRUE
109 | LV_4421-4_0_5_line_109 |  | 108 | 109 | 0.02448 | 0.125 | 0.08 | 261 | 0 | 0.364 | 1 | 1 | cs | TRUE
110 | LV_4421-4_0_5_line_110 |  | 108 | 110 | 0.018679 | 0.125 | 0.08 | 261 | 0 | 0.364 | 1 | 1 | cs | TRUE
111 | LV_4421-4_0_5_line_111 |  | 110 | 111 | 0.0086153 | 0.125 | 0.08 | 261 | 0 | 0.364 | 1 | 1 | cs | TRUE
112 | LV_4421-4_0_5_line_112 |  | 111 | 112 | 0.025404 | 0.125 | 0.08 | 261 | 0 | 0.364 | 1 | 1 | cs | TRUE
113 | LV_4421-4_0_5_line_113 |  | 112 | 113 | 0.032557 | 0.125 | 0.08 | 261 | 0 | 0.364 | 1 | 1 | cs | TRUE
114 | LV_4421-4_0_5_line_114 |  | 112 | 114 | 0.0066831 | 0.125 | 0.08 | 261 | 0 | 0.364 | 1 | 1 | cs | TRUE
115 | LV_4421-4_0_5_line_115 |  | 113 | 115 | 0.0025985 | 0.125 | 0.08 | 261 | 0 | 0.364 | 1 | 1 | cs | TRUE
116 | LV_4421-4_0_5_line_116 |  | 116 | 117 | 0.03581 | 0.125 | 0.08 | 261 | 0 | 0.364 | 1 | 1 | cs | TRUE
117 | LV_4421-4_0_5_line_117 |  | 117 | 118 | 0.071283 | 0.125 | 0.08 | 261 | 0 | 0.364 | 1 | 1 | cs | TRUE

## trafo
| name | std_type | hv_bus | lv_bus | sn_mva | vn_hv_kv | vn_lv_kv | vk_percent | vkr_percent | pfe_kw | i0_percent | shift_degree | tap_side | tap_neutral | tap_min | tap_max | tap_step_percent | tap_step_degree | tap_pos | tap_phase_shifter | parallel | df | in_service
0 | LV_4421-4_0_5_trafo_53 | 0.63 MVA 20/0.4 kV | 119 | 46 | 0.63 | 20 | 0.4 | 6 | 1.206 | 1.65 | 0.2619 | 150 | hv | 0 | -2 | 2 | 2.5 | 0 | 0 | FALSE | 1 | 1 | TRUE

## line_geodata
| x0 | y0 | x1 | y1 | x2 | y2 | x3 | y3 | x4 | y4 | x5 | y5 | x6 | y6 | x7 | y7 | x8 | y8 | x9 | y9 | x10 | y10 | x11 | y11 | x12 | y12 | x13 | y13
0 | 2752376.6218 | 1262236.2718 | 2752380.5421 | 1262246.7834 | 2752390.7338 | 1262270.0656
1 | 2752405.932 | 1262304.3179 | 2752401.8915 | 1262295.2602 | 2752400.0048 | 1262291.252 | 2752397.2998 | 1262285.0649 | 2752390.7338 | 1262270.0656
2 | 2752405.6229 | 1262219.8468 | 2752391.4124 | 1262229.2346 | 2752376.6218 | 1262236.2718
3 | 2752376.6218 | 1262236.2718 | 2752370.4234 | 1262225.9205
4 | 2752402.0215 | 1262306.5861 | 2752405.932 | 1262304.3179
5 | 2752405.6229 | 1262219.8468 | 2752419.6769 | 1262213.3096
6 | 2752368.6938 | 1262223.032 | 2752370.4234 | 1262225.9205
7 | 2752402.0215 | 1262306.5861 | 2752311.6884 | 1262343.0357
8 | 2752402.0215 | 1262306.5861 | 2752397.9753 | 1262296.872 | 2752396.2644 | 1262292.7683 | 2752393.4888 | 1262286.6906 | 2752390.1479 | 1262279.4417
9 | 2752419.6769 | 1262213.3096 | 2752420.2395 | 1262213.0479
10 | 2752349.6736 | 1262182.7236 | 2752349.675 | 1262189.6862 | 2752351.189 | 1262192.9507 | 2752354.1699 | 1262195.1631 | 2752361.5234 | 1262197.9442 | 2752361.8439 | 1262200.1324 | 2752365.5346 | 1262206.1002 | 2752368.422 | 1262210.7682 | 2752367.1109 | 1262212.792 | 2752366.4846 | 1262215.156 | 2752366.4942 | 1262217.4141 | 2752367.212 | 1262219.6904 | 2752368.6938 | 1262223.032
11 | 2752290.0512 | 1262245.3961 | 2752343.6169 | 1262219.1155 | 2752348.2842 | 1262224.6302 | 2752351.2053 | 1262224.483 | 2752354.477 | 1262225.6462 | 2752356.7563 | 1262227.2955 | 2752358.6053 | 1262229.8457 | 2752363.4001 | 1262226.6104 | 2752368.6938 | 1262223.032
12 | 2752390.1479 | 1262279.4417 | 2752379.3792 | 1262284.2802 | 2752374.6092 | 1262287.0175
13 | 2752380.7981 | 1262185.6949 | 2752382.8662 | 1262187.6391 | 2752385.3962 | 1262188.6275 | 2752387.952 | 1262188.6155 | 2752390.6907 | 1262187.6518 | 2752403.1239 | 1262181.121 | 2752412.0091 | 1262177.1237 | 2752414.8733 | 1262176.0426
14 | 2752349.6736 | 1262182.7236 | 2752355.813 | 1262185.8182 | 2752355.3552 | 1262186.9075 | 2752355.2944 | 1262188.096 | 2752355.6421 | 1262189.2283 | 2752356.3563 | 1262190.181 | 2752357.3497 | 1262190.8295 | 2752358.5035 | 1262191.1039 | 2752359.6906 | 1262190.9677 | 2752360.7517 | 1262190.4501 | 2752364.5097 | 1262195.5631 | 2752374.1433 | 1262189.7276 | 2752377.1987 | 1262187.8822 | 2752380.7981 | 1262185.6949
15 | 2752380.7981 | 1262185.6949 | 2752372.3469 | 1262172.2748 | 2752366.1013 | 1262163.9484
16 | 2752414.8733 | 1262176.0426 | 2752421.0832 | 1262173.6985 | 2752431.4715 | 1262170.4629 | 2752434.1035 | 1262169.8168
17 | 2752349.6736 | 1262182.7236 | 2752349.8071 | 1262176.1229
18 | 2752230.1727 | 1262082.2012 | 2752239.6286 | 1262093.8007 | 2752236.592 | 1262096.3807
19 | 2752230.1727 | 1262082.2012 | 2752267.4929 | 1262067.8699
20 | 2752236.592 | 1262096.3807 | 2752258.551 | 1262119.4965
21 | 2752273.8642 | 1262065.4233 | 2752267.4929 | 1262067.8699
22 | 2752290.0512 | 1262245.3961 | 2752272.6903 | 1262254.2711
23 | 2752350.1858 | 1262149.9926 | 2752350.1941 | 1262156.9777 | 2752349.8071 | 1262176.1229
24 | 2752260.6797 | 1262121.7373 | 2752258.551 | 1262119.4965
25 | 2752260.6797 | 1262121.7373 | 2752266.3485 | 1262127.4777
26 | 2752266.3485 | 1262127.4777 | 2752285.3873 | 1262146.7572
27 | 2752481.5257 | 1262169.3073 | 2752472.2702 | 1262168.9573 | 2752461.2806 | 1262168.0286
28 | 2752461.2806 | 1262168.0286 | 2752458.8637 | 1262159.7357 | 2752456.4201 | 1262155.7884
29 | 2752481.5257 | 1262169.3073 | 2752483.4332 | 1262177.1867 | 2752482.2419 | 1262184.2075 | 2752465.3789 | 1262192.0513
30 | 2752481.5257 | 1262169.3073 | 2752502.5699 | 1262167.9595 | 2752529.3331 | 1262156.1932 | 2752540.1765 | 1262149.644 | 2752547.5755 | 1262144.2404 | 2752555.2951 | 1262137.5105 | 2752562.0008 | 1262129.175 | 2752558.7859 | 1262126.9788 | 2752554.7431 | 1262120.3456
31 | 2752458.9725 | 1262130.3159 | 2752451.4202 | 1262134.1403 | 2752447.4037 | 1262137.885 | 2752448.0954 | 1262142.3406 | 2752456.4201 | 1262155.7884
32 | 2752350.1858 | 1262149.9926 | 2752352.1172 | 1262145.8382 | 2752352.9281 | 1262137.4839 | 2752359.4427 | 1262106.1423
33 | 2752359.4427 | 1262106.1423 | 2752365.4818 | 1262077.267
34 | 2752359.4427 | 1262106.1423 | 2752363.2317 | 1262106.2511
35 | 2752350.1858 | 1262149.9926 | 2752346.3412 | 1262142.0967
36 | 2752365.5032 | 1262077.1646 | 2752365.4818 | 1262077.267
37 | 2752391.0483 | 1262093.9774 | 2752365.9811 | 1262106.3331 | 2752363.2317 | 1262106.2511
38 | 2752355.0302 | 1262108.2864 | 2752349.3765 | 1262124.6573 | 2752346.6548 | 1262138.4122 | 2752346.3412 | 1262142.0967
39 | 2752189.7401 | 1261937.7484 | 2752192.0437 | 1261945.4821 | 2752198.733 | 1261968.8
40 | 2752198.733 | 1261968.8 | 2752227.9195 | 1261959.8419 | 2752244.9247 | 1261953.9983
41 | 2752189.7401 | 1261937.7484 | 2752226.7265 | 1261926.8446
42 | 2752244.9247 | 1261953.9983 | 2752259.8808 | 1261948.8589
43 | 2752465.3789 | 1262192.0513 | 2752420.2395 | 1262213.0479
44 | 2752273.8642 | 1262065.4233 | 2752280.6975 | 1262062.7992
45 | 2752256.8555 | 1262009.3265 | 2752250.4548 | 1262011.7901
46 | 2752286.5692 | 1261997.8898 | 2752256.8555 | 1262009.3265
47 | 2752554.7431 | 1262120.3456 | 2752539.621 | 1262092.6053 | 2752532.0346 | 1262090.3741 | 2752526.8608 | 1262094.0878
48 | 2752478.1921 | 1262120.5832 | 2752458.9725 | 1262130.3159
49 | 2752364.9068 | 1262030.4621 | 2752368.067 | 1262039.4637 | 2752369.7035 | 1262047.6252 | 2752369.3987 | 1262055.6477 | 2752368.1099 | 1262064.7014 | 2752365.5032 | 1262077.1646
50 | 2752404.2063 | 1262115.1823 | 2752391.0483 | 1262093.9774
51 | 2752391.0483 | 1262093.9774 | 2752437.0776 | 1262068.0155
52 | 2752271.6889 | 1261944.8265 | 2752267.2726 | 1261946.3189 | 2752259.8808 | 1261948.8589
53 | 2752364.9068 | 1262030.4621 | 2752388.5482 | 1262016.9908 | 2752391.7941 | 1262015.2375
54 | 2752364.9068 | 1262030.4621 | 2752358.07 | 1262015.3057
55 | 2752364.9068 | 1262030.4621 | 2752348.8266 | 1262036.6371
56 | 2752391.7941 | 1262015.2375 | 2752396.6715 | 1262012.6028
57 | 2752347.61 | 1261992.1169 | 2752358.07 | 1262015.3057
58 | 2752348.8266 | 1262036.6371 | 2752343.6513 | 1262038.6244
59 | 2752341.1963 | 1261977.8984 | 2752347.61 | 1261992.1169
60 | 2752343.6513 | 1262038.6244 | 2752318.2279 | 1262048.3872
61 | 2752320.149 | 1261928.451 | 2752341.1963 | 1261977.8984
62 | 2752341.1963 | 1261977.8984 | 2752326.3896 | 1261983.3171
63 | 2752306.6556 | 1262052.8311 | 2752318.2279 | 1262048.3872
64 | 2752471.696 | 1261972.0769 | 2752479.3114 | 1261978.1571 | 2752490.0696 | 1261990.4023 | 2752492.9084 | 1261993.7688
65 | 2752471.696 | 1261972.0769 | 2752478.1776 | 1261963.8328
66 | 2752494.1732 | 1261995.2686 | 2752492.9084 | 1261993.7688
67 | 2752478.1776 | 1261963.8328 | 2752480.3867 | 1261961.023 | 2752493.0452 | 1261954.8431 | 2752499.5506 | 1261951.0625 | 2752506.7327 | 1261947.9334 | 2752515.0977 | 1261942.7883 | 2752578.418 | 1261903.8828
68 | 2752494.1732 | 1261995.2686 | 2752471.3871 | 1262008.5947 | 2752464.2454 | 1262011.0353 | 2752458.4313 | 1262009.0612 | 2752455.8252 | 1262001.9647
69 | 2752494.1732 | 1261995.2686 | 2752508.0922 | 1262010.9321 | 2752509.5666 | 1262021.2806
70 | 2752598.2411 | 1261891.7031 | 2752578.418 | 1261903.8828
71 | 2752504.708 | 1262033.1117 | 2752509.5666 | 1262021.2806
72 | 2752598.2411 | 1261891.7031 | 2752584.4153 | 1261860.8221
73 | 2752479.1077 | 1262046.8001 | 2752456.1738 | 1262058.1592
74 | 2752442.8676 | 1262064.7497 | 2752456.1738 | 1262058.1592
75 | 2752479.1077 | 1262046.8001 | 2752495.8008 | 1262038.532 | 2752497.2685 | 1262037.6389
76 | 2752442.8676 | 1262064.7497 | 2752437.0776 | 1262068.0155
77 | 2752504.708 | 1262033.1117 | 2752504.708 | 1262033.1117 | 2752497.2685 | 1262037.6389
78 | 2752404.2063 | 1262115.1823 | 2752390.4794 | 1262123.0381
79 | 2752404.2063 | 1262115.1823 | 2752419.6181 | 1262107.4195
80 | 2752573.3441 | 1261836.0936 | 2752584.4153 | 1261860.8221
81 | 2752573.3441 | 1261836.0936 | 2752558.6309 | 1261843.832
82 | 2752271.6889 | 1261944.8265 | 2752291.7566 | 1261938.0453
83 | 2752291.7566 | 1261938.0453 | 2752296.2189 | 1261936.5374
84 | 2752320.149 | 1261928.451 | 2752296.2189 | 1261936.5374
85 | 2752320.149 | 1261928.451 | 2752300.4305 | 1261888.3612
86 | 2752297.2669 | 1261881.9295 | 2752300.4305 | 1261888.3612
87 | 2752286.5692 | 1261997.8898 | 2752293.106 | 1261995.4977
88 | 2752286.5692 | 1261997.8898 | 2752293.0912 | 1262012.5783
89 | 2752293.106 | 1261995.4977 | 2752326.3896 | 1261983.3171
90 | 2752293.9579 | 1262014.5302 | 2752293.0912 | 1262012.5783
91 | 2752297.2669 | 1261881.9295 | 2752290.0549 | 1261867.2666
92 | 2752285.2037 | 1261857.4037 | 2752290.0549 | 1261867.2666
93 | 2752278.5371 | 1261843.8499 | 2752285.2037 | 1261857.4037
94 | 2752278.5371 | 1261843.8499 | 2752296.6002 | 1261832.4351
95 | 2752312.5786 | 1261822.3378 | 2752296.6002 | 1261832.4351
96 | 2752312.5786 | 1261822.3378 | 2752327.0085 | 1261815.4866
97 | 2752334.6203 | 1261811.8726 | 2752327.0085 | 1261815.4866
98 | 2752304.499 | 1262053.6592 | 2752280.6975 | 1262062.7992
99 | 2752304.499 | 1262053.6592 | 2752306.181 | 1262053.0133
100 | 2752306.6556 | 1262052.8311 | 2752306.181 | 1262053.0133
101 | 2752377.4026 | 1261825.2944 | 2752377.9482 | 1261826.33
102 | 2752363.1874 | 1261798.3168 | 2752377.4026 | 1261825.2944
103 | 2752363.1874 | 1261798.3168 | 2752347.6931 | 1261805.6693
104 | 2752363.1874 | 1261798.3168 | 2752367.2021 | 1261796.4109
105 | 2752334.6203 | 1261811.8726 | 2752347.6931 | 1261805.6693
106 | 2752367.2021 | 1261796.4109 | 2752398.7592 | 1261781.4289
107 | 2752345.876 | 1261835.8422 | 2752334.6203 | 1261811.8726
108 | 2752407.8285 | 1261777.1231 | 2752398.7592 | 1261781.4289
109 | 2752407.8285 | 1261777.1231 | 2752418.401 | 1261799.2178
110 | 2752407.8285 | 1261777.1231 | 2752424.7044 | 1261769.1171
111 | 2752432.4882 | 1261765.4245 | 2752424.7044 | 1261769.1171
112 | 2752447.6245 | 1261760.2315 | 2752448.0217 | 1261763.2448 | 2752447.1889 | 1261766.5933 | 2752444.6529 | 1261769.6311 | 2752442.1949 | 1261770.8134 | 2752440.499 | 1261771.0922 | 2752437.7856 | 1261770.7775 | 2752435.3446 | 1261769.5467 | 2752433.5024 | 1261767.6084 | 2752432.4882 | 1261765.4245
113 | 2752447.6245 | 1261760.2315 | 2752459.039 | 1261762.2499 | 2752466.1344 | 1261781.9786
114 | 2752447.6245 | 1261760.2315 | 2752453.9165 | 1261757.9788
115 | 2752466.1344 | 1261781.9786 | 2752467.0139 | 1261784.4237
116 | 2752558.6309 | 1261843.832 | 2752556.9356 | 1261844.7236 | 2752538.0377 | 1261856.3369 | 2752533.4786 | 1261860.6459 | 2752529.3392 | 1261864.1761
117 | 2752529.3392 | 1261864.1761 | 2752529.3392 | 1261864.1761 | 2752522.7921 | 1261867.2326 | 2752512.5543 | 1261872.207 | 2752510.0662 | 1261874.5563 | 2752508.8117 | 1261876.1367 | 2752509.1144 | 1261880.1819 | 2752528.7319 | 1261918.6475

## bus_geodata
| x | y | coords
0 | 2752390.7338 | 1262270.0656
1 | 2752376.6218 | 1262236.2718
2 | 2752405.932 | 1262304.3179
3 | 2752405.6229 | 1262219.8468
4 | 2752370.4234 | 1262225.9205
5 | 2752402.0215 | 1262306.5861
6 | 2752419.6769 | 1262213.3096
7 | 2752368.6938 | 1262223.032
8 | 2752390.1479 | 1262279.4417
9 | 2752374.6092 | 1262287.0175
10 | 2752380.7981 | 1262185.6949
11 | 2752414.8733 | 1262176.0426
12 | 2752349.6736 | 1262182.7236
13 | 2752366.1013 | 1262163.9484
14 | 2752230.1727 | 1262082.2012
15 | 2752236.592 | 1262096.3807
16 | 2752267.4929 | 1262067.8699
17 | 2752290.0512 | 1262245.3961
18 | 2752272.6903 | 1262254.2711
19 | 2752349.8071 | 1262176.1229
20 | 2752258.551 | 1262119.4965
21 | 2752260.6797 | 1262121.7373
22 | 2752266.3485 | 1262127.4777
23 | 2752461.2806 | 1262168.0286
24 | 2752481.5257 | 1262169.3073
25 | 2752456.4201 | 1262155.7884
26 | 2752359.4427 | 1262106.1423
27 | 2752350.1858 | 1262149.9926
28 | 2752365.4818 | 1262077.267
29 | 2752363.2317 | 1262106.2511
30 | 2752346.3412 | 1262142.0967
31 | 2752198.733 | 1261968.8
32 | 2752189.7401 | 1261937.7484
33 | 2752244.9247 | 1261953.9983
34 | 2752311.6884 | 1262343.0357
35 | 2752420.2395 | 1262213.0479
36 | 2752226.7265 | 1261926.8446
37 | 2752285.3873 | 1262146.7572
38 | 2752434.1035 | 1262169.8168
39 | 2752273.8642 | 1262065.4233
40 | 2752250.4548 | 1262011.7901
41 | 2752256.8555 | 1262009.3265
42 | 2752465.3789 | 1262192.0513
43 | 2752554.7431 | 1262120.3456
44 | 2752458.9725 | 1262130.3159
45 | 2752365.5032 | 1262077.1646
46 | 2752391.0483 | 1262093.9774
47 | 2752355.0302 | 1262108.2864
48 | 2752259.8808 | 1261948.8589
49 | 2752364.9068 | 1262030.4621
50 | 2752391.7941 | 1262015.2375
51 | 2752358.07 | 1262015.3057
52 | 2752348.8266 | 1262036.6371
53 | 2752396.6715 | 1262012.6028
54 | 2752347.61 | 1261992.1169
55 | 2752343.6513 | 1262038.6244
56 | 2752341.1963 | 1261977.8984
57 | 2752318.2279 | 1262048.3872
58 | 2752471.696 | 1261972.0769
59 | 2752492.9084 | 1261993.7688
60 | 2752478.1776 | 1261963.8328
61 | 2752494.1732 | 1261995.2686
62 | 2752578.418 | 1261903.8828
63 | 2752455.8252 | 1262001.9647
64 | 2752509.5666 | 1262021.2806
65 | 2752598.2411 | 1261891.7031
66 | 2752456.1738 | 1262058.1592
67 | 2752479.1077 | 1262046.8001
68 | 2752442.8676 | 1262064.7497
69 | 2752497.2685 | 1262037.6389
70 | 2752437.0776 | 1262068.0155
71 | 2752504.708 | 1262033.1117
72 | 2752404.2063 | 1262115.1823
73 | 2752526.8608 | 1262094.0878
74 | 2752584.4153 | 1261860.8221
75 | 2752573.3441 | 1261836.0936
76 | 2752478.1921 | 1262120.5832
77 | 2752390.4794 | 1262123.0381
78 | 2752419.6181 | 1262107.4195
79 | 2752271.6889 | 1261944.8265
80 | 2752291.7566 | 1261938.0453
81 | 2752296.2189 | 1261936.5374
82 | 2752320.149 | 1261928.451
83 | 2752300.4305 | 1261888.3612
84 | 2752286.5692 | 1261997.8898
85 | 2752293.106 | 1261995.4977
86 | 2752293.0912 | 1262012.5783
87 | 2752326.3896 | 1261983.3171
88 | 2752293.9579 | 1262014.5302
89 | 2752297.2669 | 1261881.9295
90 | 2752290.0549 | 1261867.2667
91 | 2752285.2037 | 1261857.4037
92 | 2752278.5371 | 1261843.8499
93 | 2752296.6002 | 1261832.4351
94 | 2752312.5786 | 1261822.3378
95 | 2752327.0085 | 1261815.4866
96 | 2752280.6975 | 1262062.7992
97 | 2752304.499 | 1262053.6592
98 | 2752306.181 | 1262053.0133
99 | 2752306.6556 | 1262052.8311
100 | 2752377.4026 | 1261825.2944
101 | 2752377.9482 | 1261826.33
102 | 2752363.1874 | 1261798.3168
103 | 2752347.6931 | 1261805.6693
104 | 2752367.2021 | 1261796.4109
105 | 2752334.6203 | 1261811.8726
106 | 2752398.7592 | 1261781.4289
107 | 2752345.876 | 1261835.8422
108 | 2752407.8285 | 1261777.1231
109 | 2752418.401 | 1261799.2178
110 | 2752424.7044 | 1261769.1171
111 | 2752432.4882 | 1261765.4245
112 | 2752447.6245 | 1261760.2315
113 | 2752466.1344 | 1261781.9786
114 | 2752453.9165 | 1261757.9788
115 | 2752467.0139 | 1261784.4237
116 | 2752558.6309 | 1261843.832
117 | 2752529.3392 | 1261864.1761
118 | 2752528.7319 | 1261918.6475
119 | 2752404.2063 | 1262115.1823

## line_std_types
| c_nf_per_km | r_ohm_per_km | x_ohm_per_km | max_i_ka | type | q_mm2 | alpha | voltage_rating
NAYY 4x50 SE | 210 | 0.642 | 0.083 | 0.142 | cs | 50 | 0.00403 | LV
NAYY 4x120 SE | 264 | 0.225 | 0.08 | 0.242 | cs | 120 | 0.00403 | LV
NAYY 4x150 SE | 261 | 0.208 | 0.08 | 0.27 | cs | 150 | 0.00403 | LV
NA2XS2Y 1x95 RM/25 12/20 kV | 216 | 0.313 | 0.132 | 0.252 | cs | 95 | 0.00403 | MV
NA2XS2Y 1x185 RM/25 12/20 kV | 273 | 0.161 | 0.117 | 0.362 | cs | 185 | 0.00403 | MV
NA2XS2Y 1x240 RM/25 12/20 kV | 304 | 0.122 | 0.112 | 0.421 | cs | 240 | 0.00403 | MV
NA2XS2Y 1x95 RM/25 6/10 kV | 315 | 0.313 | 0.123 | 0.249 | cs | 95 | 0.00403 | MV
NA2XS2Y 1x185 RM/25 6/10 kV | 406 | 0.161 | 0.11 | 0.358 | cs | 185 | 0.00403 | MV
NA2XS2Y 1x240 RM/25 6/10 kV | 456 | 0.122 | 0.105 | 0.416 | cs | 240 | 0.00403 | MV
NA2XS2Y 1x150 RM/25 12/20 kV | 250 | 0.206 | 0.116 | 0.319 | cs | 150 | 0.00403 | MV
NA2XS2Y 1x120 RM/25 12/20 kV | 230 | 0.253 | 0.119 | 0.283 | cs | 120 | 0.00403 | MV
NA2XS2Y 1x70 RM/25 12/20 kV | 190 | 0.443 | 0.132 | 0.22 | cs | 70 | 0.00403 | MV
NA2XS2Y 1x150 RM/25 6/10 kV | 360 | 0.206 | 0.11 | 0.315 | cs | 150 | 0.00403 | MV
NA2XS2Y 1x120 RM/25 6/10 kV | 340 | 0.253 | 0.113 | 0.28 | cs | 120 | 0.00403 | MV
NA2XS2Y 1x70 RM/25 6/10 kV | 280 | 0.443 | 0.123 | 0.217 | cs | 70 | 0.00403 | MV
N2XS(FL)2Y 1x120 RM/35 64/110 kV | 112 | 0.153 | 0.166 | 0.366 | cs | 120 | 0.00393 | HV
N2XS(FL)2Y 1x185 RM/35 64/110 kV | 125 | 0.099 | 0.156 | 0.457 | cs | 185 | 0.00393 | HV
N2XS(FL)2Y 1x240 RM/35 64/110 kV | 135 | 0.075 | 0.149 | 0.526 | cs | 240 | 0.00393 | HV
N2XS(FL)2Y 1x300 RM/35 64/110 kV | 144 | 0.06 | 0.144 | 0.588 | cs | 300 | 0.00393 | HV
15-AL1/3-ST1A 0.4 | 11 | 1.8769 | 0.35 | 0.105 | ol | 16 | 0.00403 | LV
24-AL1/4-ST1A 0.4 | 11.25 | 1.2012 | 0.335 | 0.14 | ol | 24 | 0.00403 | LV
48-AL1/8-ST1A 0.4 | 12.2 | 0.5939 | 0.3 | 0.21 | ol | 48 | 0.00403 | LV
94-AL1/15-ST1A 0.4 | 13.2 | 0.306 | 0.29 | 0.35 | ol | 94 | 0.00403 | LV
34-AL1/6-ST1A 10.0 | 9.7 | 0.8342 | 0.36 | 0.17 | ol | 34 | 0.00403 | MV
48-AL1/8-ST1A 10.0 | 10.1 | 0.5939 | 0.35 | 0.21 | ol | 48 | 0.00403 | MV
70-AL1/11-ST1A 10.0 | 10.4 | 0.4132 | 0.339 | 0.29 | ol | 70 | 0.00403 | MV
94-AL1/15-ST1A 10.0 | 10.75 | 0.306 | 0.33 | 0.35 | ol | 94 | 0.00403 | MV
122-AL1/20-ST1A 10.0 | 11.1 | 0.2376 | 0.323 | 0.41 | ol | 122 | 0.00403 | MV
149-AL1/24-ST1A 10.0 | 11.25 | 0.194 | 0.315 | 0.47 | ol | 149 | 0.00403 | MV
34-AL1/6-ST1A 20.0 | 9.15 | 0.8342 | 0.382 | 0.17 | ol | 34 | 0.00403 | MV
48-AL1/8-ST1A 20.0 | 9.5 | 0.5939 | 0.372 | 0.21 | ol | 48 | 0.00403 | MV
70-AL1/11-ST1A 20.0 | 9.7 | 0.4132 | 0.36 | 0.29 | ol | 70 | 0.00403 | MV
94-AL1/15-ST1A 20.0 | 10 | 0.306 | 0.35 | 0.35 | ol | 94 | 0.00403 | MV
122-AL1/20-ST1A 20.0 | 10.3 | 0.2376 | 0.344 | 0.41 | ol | 122 | 0.00403 | MV
149-AL1/24-ST1A 20.0 | 10.5 | 0.194 | 0.337 | 0.47 | ol | 149 | 0.00403 | MV
184-AL1/30-ST1A 20.0 | 10.75 | 0.1571 | 0.33 | 0.535 | ol | 184 | 0.00403 | MV
243-AL1/39-ST1A 20.0 | 11 | 0.1188 | 0.32 | 0.645 | ol | 243 | 0.00403 | MV
48-AL1/8-ST1A 110.0 | 8 | 0.5939 | 0.46 | 0.21 | ol | 48 | 0.00403 | HV
70-AL1/11-ST1A 110.0 | 8.4 | 0.4132 | 0.45 | 0.29 | ol | 70 | 0.00403 | HV
94-AL1/15-ST1A 110.0 | 8.65 | 0.306 | 0.44 | 0.35 | ol | 94 | 0.00403 | HV
122-AL1/20-ST1A 110.0 | 8.5 | 0.2376 | 0.43 | 0.41 | ol | 122 | 0.00403 | HV
149-AL1/24-ST1A 110.0 | 8.75 | 0.194 | 0.41 | 0.47 | ol | 149 | 0.00403 | HV
184-AL1/30-ST1A 110.0 | 8.8 | 0.1571 | 0.4 | 0.535 | ol | 184 | 0.00403 | HV
243-AL1/39-ST1A 110.0 | 9 | 0.1188 | 0.39 | 0.645 | ol | 243 | 0.00403 | HV
305-AL1/39-ST1A 110.0 | 9.2 | 0.0949 | 0.38 | 0.74 | ol | 305 | 0.00403 | HV
490-AL1/64-ST1A 110.0 | 9.75 | 0.059 | 0.37 | 0.96 | ol | 490 | 0.00403 | HV
679-AL1/86-ST1A 110.0 | 9.95 | 0.042 | 0.36 | 1.15 | ol | 679 | 0.00403 | HV
490-AL1/64-ST1A 220.0 | 10 | 0.059 | 0.285 | 0.96 | ol | 490 | 0.00403 | HV
679-AL1/86-ST1A 220.0 | 11.7 | 0.042 | 0.275 | 1.15 | ol | 679 | 0.00403 | HV
490-AL1/64-ST1A 380.0 | 11 | 0.059 | 0.253 | 0.96 | ol | 490 | 0.00403 | HV
679-AL1/86-ST1A 380.0 | 14.6 | 0.042 | 0.25 | 1.15 | ol | 679 | 0.00403 | HV

## trafo_std_types
| i0_percent | pfe_kw | vkr_percent | sn_mva | vn_lv_kv | vn_hv_kv | vk_percent | shift_degree | vector_group | tap_side | tap_neutral | tap_min | tap_max | tap_step_degree | tap_step_percent | tap_phase_shifter
160 MVA 380/110 kV | 0.06 | 60 | 0.25 | 160 | 110 | 380 | 12.2 | 0 | Yy0 | hv | 0 | -9 | 9 | 0 | 1.5 | FALSE
100 MVA 220/110 kV | 0.06 | 55 | 0.26 | 100 | 110 | 220 | 12 | 0 | Yy0 | hv | 0 | -9 | 9 | 0 | 1.5 | FALSE
63 MVA 110/20 kV | 0.04 | 22 | 0.32 | 63 | 20 | 110 | 18 | 150 | YNd5 | hv | 0 | -9 | 9 | 0 | 1.5 | FALSE
40 MVA 110/20 kV | 0.05 | 18 | 0.34 | 40 | 20 | 110 | 16.2 | 150 | YNd5 | hv | 0 | -9 | 9 | 0 | 1.5 | FALSE
25 MVA 110/20 kV | 0.07 | 14 | 0.41 | 25 | 20 | 110 | 12 | 150 | YNd5 | hv | 0 | -9 | 9 | 0 | 1.5 | FALSE
63 MVA 110/10 kV | 0.04 | 22 | 0.32 | 63 | 10 | 110 | 18 | 150 | YNd5 | hv | 0 | -9 | 9 | 0 | 1.5 | FALSE
40 MVA 110/10 kV | 0.05 | 18 | 0.34 | 40 | 10 | 110 | 16.2 | 150 | YNd5 | hv | 0 | -9 | 9 | 0 | 1.5 | FALSE
25 MVA 110/10 kV | 0.07 | 14 | 0.41 | 25 | 10 | 110 | 12 | 150 | YNd5 | hv | 0 | -9 | 9 | 0 | 1.5 | FALSE
0.25 MVA 20/0.4 kV | 0.32 | 0.8 | 1.44 | 0.25 | 0.4 | 20 | 6 | 150 | Yzn5 | hv | 0 | -2 | 2 | 0 | 2.5 | FALSE
0.4 MVA 20/0.4 kV | 0.3375 | 1.35 | 1.425 | 0.4 | 0.4 | 20 | 6 | 150 | Dyn5 | hv | 0 | -2 | 2 | 0 | 2.5 | FALSE
0.63 MVA 20/0.4 kV | 0.2619 | 1.65 | 1.206 | 0.63 | 0.4 | 20 | 6 | 150 | Dyn5 | hv | 0 | -2 | 2 | 0 | 2.5 | FALSE
0.25 MVA 10/0.4 kV | 0.24 | 0.6 | 1.2 | 0.25 | 0.4 | 10 | 4 | 150 | Dyn5 | hv | 0 | -2 | 2 | 0 | 2.5 | FALSE
0.4 MVA 10/0.4 kV | 0.2375 | 0.95 | 1.325 | 0.4 | 0.4 | 10 | 4 | 150 | Dyn5 | hv | 0 | -2 | 2 | 0 | 2.5 | FALSE
0.63 MVA 10/0.4 kV | 0.1873 | 1.18 | 1.0794 | 0.63 | 0.4 | 10 | 4 | 150 | Dyn5 | hv | 0 | -2 | 2 | 0 | 2.5 | FALSE

## trafo3w_std_types
| sn_hv_mva | sn_mv_mva | sn_lv_mva | vn_hv_kv | vn_mv_kv | vn_lv_kv | vk_hv_percent | vk_mv_percent | vk_lv_percent | vkr_hv_percent | vkr_mv_percent | vkr_lv_percent | pfe_kw | i0_percent | shift_mv_degree | shift_lv_degree | vector_group | tap_side | tap_neutral | tap_min | tap_max | tap_step_percent
63/25/38 MVA 110/20/10 kV | 63 | 25 | 38 | 110 | 20 | 10 | 10.4 | 10.4 | 10.4 | 0.28 | 0.32 | 0.35 | 35 | 0.89 | 0 | 0 | YN0yn0yn0 | hv | 0 | -10 | 10 | 1.2
63/25/38 MVA 110/10/10 kV | 63 | 25 | 38 | 110 | 10 | 10 | 10.4 | 10.4 | 10.4 | 0.28 | 0.32 | 0.35 | 35 | 0.89 | 0 | 0 | YN0yn0yn0 | hv | 0 | -10 | 10 | 1.2

## fuse_std_types
| fuse_type | i_rated_a | t_avg | t_min | t_total | x_avg | x_min | x_total
HV 100A | HV 100A | 100 | 0 | [10.0, 3.64, 0.854, 0.281, 0.1, 0.0531, 0.022, 0.01] | [10.0, 4.267, 1.21, 0.403, 0.1, 0.058, 0.022, 0.01] | 0 | [300.0, 350.0, 450.0, 550.0, 700.0, 850.0, 1200.0, 1752.0] | [600.0, 700.0, 900.0, 1150.0, 1665.0, 2000.0, 3000.0, 4313.0]
HV 10A | HV 10A | 10 | 0 | [10.0, 1675.0, 0.344, 0.156, 0.1, 0.0417, 0.0171, 0.01] | [10.0, 1.3, 0.3, 0.155, 0.1, 0.0555, 0.023, 0.01] | 0 | [30.0, 32.0, 35.0, 37.0, 39.0, 50.0, 70.0, 88.0] | [60.0, 70.0, 80.0, 87.0, 94.0, 110.0, 150.0, 216.0]
HV 125A | HV 125A | 125 | 0 | [10.0, 1.82, 0.344, 0.1, 0.0467, 0.0269, 0.01] | [10.0, 2.478, 0.426, 0.1, 0.0427, 0.0211, 0.01] | 0 | [375.0, 500.0, 700.0, 925.0, 1200.0, 1500.0, 2341.0] | [750.0, 1000.0, 1500.0, 2200.0, 3000.0, 4000.0, 5765.0]
HV 160A | HV 160A | 160 | 0 | [10.0, 4.15, 1.03, 0.198, 0.1, 0.051, 0.0172, 0.01] | [10.0, 2.3, 0.734, 0.274, 0.1, 0.046, 0.0177, 0.01] | 0 | [480.0, 550.0, 700.0, 1000.0, 1260.0, 1600.0, 2500.0, 3227.0] | [960.0, 1300.0, 1700.0, 2200.0, 2996.0, 4000.0, 6000.0, 7946.0]
HV 16A | HV 16A | 16 | 0 | [10.0, 0.352, 0.164, 0.1, 0.0649, 0.0342, 0.01] | [10.0, 2.34, 0.722, 0.181, 0.1, 0.055, 0.0296, 0.01] | 0 | [48.0, 60.0, 65.0, 71.0, 80.0, 100.0, 162.0] | [96.0, 110.0, 125.0, 150.0, 168.0, 200.0, 250.0, 398.0]
HV 200A | HV 200A | 200 | 0 | [10.0, 4.267, 1.21, 0.403, 0.1, 0.058, 0.022, 0.01] | [10.0, 3.73, 1.654, 0.328, 0.1, 0.0531, 0.019, 0.01] | 0 | [600.0, 700.0, 900.0, 1150.0, 1665.0, 2000.0, 3000.0, 4313.0] | [1200.0, 1500.0, 1800.0, 2700.0, 3960.0, 5000.0, 7500.0, 10620.0]
HV 20A | HV 20A | 20 | 0 | [10.0, 1.3, 0.3, 0.155, 0.1, 0.0555, 0.023, 0.01] | [10.0, 1.3, 0.161, 0.1, 0.0611, 0.0399, 0.0141, 0.01] | 0 | [60.0, 70.0, 80.0, 87.0, 94.0, 110.0, 150.0, 216.0] | [120.0, 150.0, 200.0, 223.0, 260.0, 300.0, 450.0, 532.0]
HV 25A | HV 25A | 25 | 0 | [10.0, 2.512, 0.833, 0.299, 0.1, 0.0372, 0.0223, 0.01] | [10.0, 3.125, 0.597, 0.198, 0.1, 0.0378, 0.022, 0.01] | 0 | [75.0, 82.0, 90.0, 100.0, 124.0, 170.0, 200.0, 289.0] | [150.0, 170.0, 210.0, 250.0, 294.0, 400.0, 500.0, 711.0]
HV 31.5A | HV 31.5A | 31.5 | 0 | [10.0, 2.34, 0.722, 0.181, 0.1, 0.055, 0.0296, 0.01] | [10.0, 2.84, 0.368, 0.164, 0.1, 0.0621, 0.0378, 0.0195, 0.01] | 0 | [95.0, 110.0, 125.0, 150.0, 165.0, 200.0, 250.0, 390.0] | [189.0, 220.0, 300.0, 350.0, 393.0, 450.0, 530.0, 700.0, 960.0]
HV 40A | HV 40A | 40 | 0 | [10.0, 1.3, 0.161, 0.1, 0.0611, 0.0399, 0.0141, 0.01] | [10.0, 2.05, 0.369, 0.198, 0.1, 0.051, 0.0298, 0.01] | 0 | [120.0, 150.0, 200.0, 223.0, 260.0, 300.0, 450.0, 532.0] | [240.0, 300.0, 400.0, 450.0, 530.0, 650.0, 800.0, 1311.0]
HV 50A | HV 50A | 50 | 0 | [10.0, 3.215, 0.597, 0.198, 0.1, 0.0378, 0.022, 0.01] | [10.0, 3.64, 0.854, 0.281, 0.1, 0.0531, 0.022, 0.01] | 0 | [150.0, 170.0, 210.0, 250.0, 294.0, 400.0, 500.0, 711.0] | [300.0, 350.0, 450.0, 550.0, 700.0, 850.0, 1200.0, 1752.0]
HV 6.3A | HV 6.3A | 6.3 | 0 | [10.0, 1.39, 0.344, 0.168, 0.1, 0.056, 0.0263, 0.01] | [10.0, 1.711, 0.516, 0.198, 0.1, 0.0634, 0.0303, 0.01] | 0 | [19.0, 19.5, 20.4, 20.8, 22.0, 25.0, 32.0, 48.0] | [38.0, 40.0, 43.0, 48.0, 53.0, 60.0, 75.0, 118.0]
HV 63A | HV 63A | 63 | 0 | [10.0, 2.84, 0.368, 0.164, 0.1, 0.0621, 0.0378, 0.0195, 0.01] | [10.0, 1.82, 0.344, 0.1, 0.0467, 0.0269, 0.01] | 0 | [189.0, 220.0, 300.0, 350.0, 393.0, 450.0, 530.0, 700.0, 961.0] | [378.0, 500.0, 700.0, 934.0, 1200.0, 1500.0, 2366.0]
HV 80A | HV 80A | 80 | 0 | [10.0, 2.05, 0.369, 0.198, 0.1, 0.051, 0.0298, 0.01] | [10.0, 4.15, 1.03, 0.198, 0.1, 0.051, 0.0172, 0.01] | 0 | [240.0, 300.0, 400.0, 450.0, 530.0, 650.0, 800.0, 1311.0] | [480.0, 550.0, 700.0, 1000.0, 1260.0, 1600.0, 2500.0, 3227.0]
Siemens NH-1-100 | Siemens NH-1-100 | 100 | [5400.0, 2000.0, 400.0, 20.0, 1.0, 0.2, 0.012, 0.004] | 0 | 0 | [150.0, 190.0, 250.0, 430.0, 900.0, 1250.0, 2700.0, 3600.0] | 0 | 0
Siemens NH-1-125 | Siemens NH-1-125 | 125 | [4800.0, 120.0, 7.0, 0.1, 0.004] | 0 | 0 | [180.0, 400.0, 740.0, 2000.0, 4250.0] | 0 | 0
Siemens NH-1-16 | Siemens NH-1-16 | 16 | [4000.0, 400.0, 2.0, 0.1, 0.04, 0.01] | 0 | 0 | [26.0, 35.0, 75.0, 150.0, 200.0, 300.0] | 0 | 0
Siemens NH-1-160 | Siemens NH-1-160 | 160 | [4800.0, 120.0, 7.0, 0.1, 0.004] | 0 | 0 | [210.0, 500.0, 900.0, 2300.0, 5000.0] | 0 | 0
Siemens NH-1-25 | Siemens NH-1-25 | 25 | [4000.0, 1000.0, 10.0, 0.2, 0.02, 0.01] | 0 | 0 | [40.0, 50.0, 100.0, 210.0, 400.0, 500.0] | 0 | 0
Siemens NH-1-50 | Siemens NH-1-50 | 50 | [4000.0, 40.0, 4.0, 1.0, 0.02, 0.01] | 0 | 0 | [86.0, 200.0, 300.0, 400.0, 1000.0, 1280.0] | 0 | 0
Siemens NH-1-63 | Siemens NH-1-63 | 63 | [4000.0, 100.0, 10.0, 2.0, 0.04, 0.01] | 0 | 0 | [100.0, 200.0, 300.0, 400.0, 1000.0, 1500.0] | 0 | 0
Siemens NH-1-80 | Siemens NH-1-80 | 80 | [4800.0, 120.0, 7.0, 0.1, 0.01] | 0 | 0 | [150.58, 250.0, 450.0, 1150.0, 2470.0] | 0 | 0
Siemens NH-2-1000 | Siemens NH-2-1000 | 1000 | [4800.0, 120.0, 7.0, 0.1, 0.004] | 0 | 0 | [1900.0, 3500.0, 8400.0, 24000.0, 52000.0] | 0 | 0
Siemens NH-2-200 | Siemens NH-2-200 | 200 | [4800.0, 120.0, 7.0, 0.1, 0.004] | 0 | 0 | [280.0, 650.0, 1200.0, 3000.0, 7000.0] | 0 | 0
Siemens NH-2-224 | Siemens NH-2-224 | 224 | [4800.0, 120.0, 7.0, 0.2, 0.04, 0.004] | 0 | 0 | [400.0, 750.0, 1453.0, 3025.0, 4315.0, 7600.0] | 0 | 0
Siemens NH-2-250 | Siemens NH-2-250 | 250 | [4800.0, 120.0, 7.0, 0.1, 0.004] | 0 | 0 | [450.0, 800.0, 1650.0, 4000.0, 8500.0] | 0 | 0
Siemens NH-2-315 | Siemens NH-2-315 | 315 | [4800.0, 120.0, 7.0, 0.1, 0.004] | 0 | 0 | [550.0, 920.0, 1900.0, 5000.0, 11000.0] | 0 | 0
Siemens NH-2-355 | Siemens NH-2-355 | 355 | [4800.0, 120.0, 6.0, 0.1, 0.004] | 0 | 0 | [650.0, 1116.27, 2350.0, 5840.0, 12790.0] | 0 | 0
Siemens NH-2-400 | Siemens NH-2-400 | 400 | [4800.0, 120.0, 7.0, 0.1, 0.004] | 0 | 0 | [720.0, 1350.0, 2800.0, 6500.0, 15000.0] | 0 | 0
Siemens NH-2-425 | Siemens NH-2-425 | 425 | [4800.0, 120.0, 7.0, 0.1, 0.004] | 0 | 0 | [850.0, 1500.0, 3050.0, 7500.0, 16500.0] | 0 | 0
Siemens NH-2-630 | Siemens NH-2-630 | 630 | [4800.0, 120.0, 7.0, 0.1, 0.004] | 0 | 0 | [1200.0, 2000.0, 4800.0, 12000.0, 26000.0] | 0 | 0

## dtypes
| element | column | dtype
0 | bus | name | object
1 | bus | vn_kv | float64
2 | bus | type | object
3 | bus | zone | object
4 | bus | in_service | bool
5 | load | name | object
6 | load | bus | uint32
7 | load | p_mw | float64
8 | load | q_mvar | float64
9 | load | const_z_percent | float64
10 | load | const_i_percent | float64
11 | load | sn_mva | float64
12 | load | scaling | float64
13 | load | in_service | bool
14 | load | type | object
15 | ext_grid | name | object
16 | ext_grid | bus | uint32
17 | ext_grid | vm_pu | float64
18 | ext_grid | va_degree | float64
19 | ext_grid | slack_weight | float64
20 | ext_grid | in_service | bool
21 | line | name | object
22 | line | std_type | object
23 | line | from_bus | uint32
24 | line | to_bus | uint32
25 | line | length_km | float64
26 | line | r_ohm_per_km | float64
27 | line | x_ohm_per_km | float64
28 | line | c_nf_per_km | float64
29 | line | g_us_per_km | float64
30 | line | max_i_ka | float64
31 | line | df | float64
32 | line | parallel | uint32
33 | line | type | object
34 | line | in_service | bool
35 | trafo | name | object
36 | trafo | std_type | object
37 | trafo | hv_bus | uint32
38 | trafo | lv_bus | uint32
39 | trafo | sn_mva | float64
40 | trafo | vn_hv_kv | float64
41 | trafo | vn_lv_kv | float64
42 | trafo | vk_percent | float64
43 | trafo | vkr_percent | float64
44 | trafo | pfe_kw | float64
45 | trafo | i0_percent | float64
46 | trafo | shift_degree | float64
47 | trafo | tap_side | object
48 | trafo | tap_neutral | int32
49 | trafo | tap_min | int32
50 | trafo | tap_max | int32
51 | trafo | tap_step_percent | float64
52 | trafo | tap_step_degree | float64
53 | trafo | tap_pos | int32
54 | trafo | tap_phase_shifter | bool
55 | trafo | parallel | uint32
56 | trafo | df | float64
57 | trafo | in_service | bool
58 | line_geodata | coords | object
59 | bus_geodata | x | float64
60 | bus_geodata | y | float64
61 | bus_geodata | coords | object

## parameters
| version | format_version | converged | OPF_converged | name | f_hz | sn_mva
0 | 2.14.6 | 2.14.0 | FALSE | FALSE |  | 50 | 1