## bus
| name | vn_kv | type | zone | in_service
0 | bus_LV_4421-6_0_6_node_0 | 0.4 | n |  | TRUE
1 | bus_LV_4421-6_0_6_node_1 | 0.4 | n |  | TRUE
2 | bus_LV_4421-6_0_6_node_2 | 0.4 | n |  | TRUE
3 | bus_LV_4421-6_0_6_node_3 | 0.4 | n |  | TRUE
4 | bus_LV_4421-6_0_6_node_8 | 0.4 | n |  | TRUE
5 | bus_LV_4421-6_0_6_node_6 | 0.4 | n |  | TRUE
6 | bus_LV_4421-6_0_6_node_18 | 0.4 | n |  | TRUE
7 | bus_LV_4421-6_0_6_node_4 | 0.4 | n |  | TRUE
8 | bus_LV_4421-6_0_6_node_101 | 0.4 | n |  | TRUE
9 | bus_LV_4421-6_0_6_node_5 | 0.4 | n |  | TRUE
10 | bus_LV_4421-6_0_6_node_7 | 0.4 | n |  | TRUE
11 | bus_LV_4421-6_0_6_node_79 | 0.4 | n |  | TRUE
12 | bus_LV_4421-6_0_6_node_105 | 0.4 | n |  | TRUE
13 | bus_LV_4421-6_0_6_node_87 | 0.4 | n |  | TRUE
14 | bus_LV_4421-6_0_6_node_16 | 0.4 | n |  | TRUE
15 | bus_LV_4421-6_0_6_node_22 | 0.4 | n |  | TRUE
16 | bus_LV_4421-6_0_6_node_24 | 0.4 | n |  | TRUE
17 | bus_LV_4421-6_0_6_node_25 | 0.4 | n |  | TRUE
18 | bus_LV_4421-6_0_6_node_28 | 0.4 | n |  | TRUE
19 | bus_LV_4421-6_0_6_node_20 | 0.4 | n |  | TRUE
20 | bus_LV_4421-6_0_6_node_26 | 0.4 | n |  | TRUE
21 | bus_LV_4421-6_0_6_node_29 | 0.4 | n |  | TRUE
22 | bus_LV_4421-6_0_6_node_84 | 0.4 | n |  | TRUE
23 | bus_LV_4421-6_0_6_node_27 | 0.4 | n |  | TRUE
24 | bus_LV_4421-6_0_6_node_85 | 0.4 | n |  | TRUE
25 | bus_LV_4421-6_0_6_node_112 | 0.4 | n |  | TRUE
26 | bus_LV_4421-6_0_6_node_95 | 0.4 | n |  | TRUE
27 | bus_LV_4421-6_0_6_node_100 | 0.4 | n |  | TRUE
28 | bus_LV_4421-6_0_6_node_80 | 0.4 | n |  | TRUE
29 | bus_LV_4421-6_0_6_node_88 | 0.4 | n |  | TRUE
30 | bus_LV_4421-6_0_6_node_9 | 0.4 | n |  | TRUE
31 | bus_LV_4421-6_0_6_node_11 | 0.4 | n |  | TRUE
32 | bus_LV_4421-6_0_6_node_14 | 0.4 | n |  | TRUE
33 | bus_LV_4421-6_0_6_node_15 | 0.4 | n |  | TRUE
34 | bus_LV_4421-6_0_6_node_12 | 0.4 | n |  | TRUE
35 | bus_LV_4421-6_0_6_node_66 | 0.4 | n |  | TRUE
36 | bus_LV_4421-6_0_6_node_128 | 0.4 | n |  | TRUE
37 | bus_LV_4421-6_0_6_node_13 | 0.4 | n |  | TRUE
38 | bus_LV_4421-6_0_6_node_67 | 0.4 | n |  | TRUE
39 | bus_LV_4421-6_0_6_node_108 | 0.4 | n |  | TRUE
40 | bus_LV_4421-6_0_6_node_107 | 0.4 | n |  | TRUE
41 | bus_LV_4421-6_0_6_node_65 | 0.4 | n |  | TRUE
42 | bus_LV_4421-6_0_6_node_68 | 0.4 | n |  | TRUE
43 | bus_LV_4421-6_0_6_node_69 | 0.4 | n |  | TRUE
44 | bus_LV_4421-6_0_6_node_127 | 0.4 | n |  | TRUE
45 | bus_LV_4421-6_0_6_node_106 | 0.4 | n |  | TRUE
46 | bus_LV_4421-6_0_6_node_17 | 0.4 | n |  | TRUE
47 | bus_LV_4421-6_0_6_node_19 | 0.4 | n |  | TRUE
48 | bus_LV_4421-6_0_6_node_75 | 0.4 | n |  | TRUE
49 | bus_LV_4421-6_0_6_node_91 | 0.4 | n |  | TRUE
50 | bus_LV_4421-6_0_6_node_21 | 0.4 | n |  | TRUE
51 | bus_LV_4421-6_0_6_node_23 | 0.4 | n |  | TRUE
52 | bus_LV_4421-6_0_6_node_99 | 0.4 | n |  | TRUE
53 | bus_LV_4421-6_0_6_node_102 | 0.4 | n |  | TRUE
54 | bus_LV_4421-6_0_6_node_30 | 0.4 | n |  | TRUE
55 | bus_LV_4421-6_0_6_node_103 | 0.4 | n |  | TRUE
56 | bus_LV_4421-6_0_6_node_83 | 0.4 | n |  | TRUE
57 | bus_LV_4421-6_0_6_node_86 | 0.4 | n |  | TRUE
58 | bus_LV_4421-6_0_6_node_98 | 0.4 | n |  | TRUE
59 | bus_LV_4421-6_0_6_node_93 | 0.4 | n |  | TRUE
60 | bus_LV_4421-6_0_6_node_90 | 0.4 | n |  | TRUE
61 | bus_LV_4421-6_0_6_node_31 | 0.4 | n |  | TRUE
62 | bus_LV_4421-6_0_6_node_53 | 0.4 | n |  | TRUE
63 | bus_LV_4421-6_0_6_node_33 | 0.4 | n |  | TRUE
64 | bus_LV_4421-6_0_6_node_110 | 0.4 | n |  | TRUE
65 | bus_LV_4421-6_0_6_node_120 | 0.4 | n |  | TRUE
66 | bus_LV_4421-6_0_6_node_32 | 0.4 | n |  | TRUE
67 | bus_LV_4421-6_0_6_node_34 | 0.4 | n |  | TRUE
68 | bus_LV_4421-6_0_6_node_36 | 0.4 | n |  | TRUE
69 | bus_LV_4421-6_0_6_node_38 | 0.4 | n |  | TRUE
70 | bus_LV_4421-6_0_6_node_37 | 0.4 | n |  | TRUE
71 | bus_LV_4421-6_0_6_node_39 | 0.4 | n |  | TRUE
72 | bus_LV_4421-6_0_6_node_40 | 0.4 | n |  | TRUE
73 | bus_LV_4421-6_0_6_node_41 | 0.4 | n |  | TRUE
74 | bus_LV_4421-6_0_6_node_42 | 0.4 | n |  | TRUE
75 | bus_LV_4421-6_0_6_node_109 | 0.4 | n |  | TRUE
76 | bus_LV_4421-6_0_6_node_118 | 0.4 | n |  | TRUE
77 | bus_LV_4421-6_0_6_node_125 | 0.4 | n |  | TRUE
78 | bus_LV_4421-6_0_6_node_44 | 0.4 | n |  | TRUE
79 | bus_LV_4421-6_0_6_node_121 | 0.4 | n |  | TRUE
80 | bus_LV_4421-6_0_6_node_43 | 0.4 | n |  | TRUE
81 | bus_LV_4421-6_0_6_node_117 | 0.4 | n |  | TRUE
82 | bus_LV_4421-6_0_6_node_113 | 0.4 | n |  | TRUE
83 | bus_LV_4421-6_0_6_node_131 | 0.4 | n |  | TRUE
84 | bus_LV_4421-6_0_6_node_45 | 0.4 | n |  | TRUE
85 | bus_LV_4421-6_0_6_node_129 | 0.4 | n |  | TRUE
86 | bus_LV_4421-6_0_6_node_124 | 0.4 | n |  | TRUE
87 | bus_LV_4421-6_0_6_node_47 | 0.4 | n |  | TRUE
88 | bus_LV_4421-6_0_6_node_130 | 0.4 | n |  | TRUE
89 | bus_LV_4421-6_0_6_node_119 | 0.4 | n |  | TRUE
90 | bus_LV_4421-6_0_6_node_126 | 0.4 | n |  | TRUE
91 | bus_LV_4421-6_0_6_node_114 | 0.4 | n |  | TRUE
92 | bus_LV_4421-6_0_6_node_122 | 0.4 | n |  | TRUE
93 | bus_LV_4421-6_0_6_node_48 | 0.4 | n |  | TRUE
94 | bus_LV_4421-6_0_6_node_49 | 0.4 | n |  | TRUE
95 | bus_LV_4421-6_0_6_node_50 | 0.4 | n |  | TRUE
96 | bus_LV_4421-6_0_6_node_51 | 0.4 | n |  | TRUE
97 | bus_LV_4421-6_0_6_node_52 | 0.4 | n |  | TRUE
98 | bus_LV_4421-6_0_6_node_111 | 0.4 | n |  | TRUE
99 | bus_LV_4421-6_0_6_node_54 | 0.4 | n |  | TRUE
100 | bus_LV_4421-6_0_6_node_55 | 0.4 | n |  | TRUE
101 | bus_LV_4421-6_0_6_node_56 | 0.4 | n |  | TRUE
102 | bus_LV_4421-6_0_6_node_57 | 0.4 | n |  | TRUE
103 | bus_LV_4421-6_0_6_node_61 | 0.4 | n |  | TRUE
104 | bus_LV_4421-6_0_6_node_58 | 0.4 | n |  | TRUE
105 | bus_LV_4421-6_0_6_node_123 | 0.4 | n |  | TRUE
106 | bus_LV_4421-6_0_6_node_59 | 0.4 | n |  | TRUE
107 | bus_LV_4421-6_0_6_node_60 | 0.4 | n |  | TRUE
108 | bus_LV_4421-6_0_6_node_62 | 0.4 | n |  | TRUE
109 | bus_LV_4421-6_0_6_node_63 | 0.4 | n |  | TRUE
110 | bus_LV_4421-6_0_6_node_64 | 0.4 | n |  | TRUE
111 | bus_LV_4421-6_0_6_node_70 | 0.4 | n |  | TRUE
112 | bus_LV_4421-6_0_6_node_71 | 0.4 | n |  | TRUE
113 | bus_LV_4421-6_0_6_node_73 | 0.4 | n |  | TRUE
114 | bus_LV_4421-6_0_6_node_74 | 0.4 | n |  | TRUE
115 | bus_LV_4421-6_0_6_node_78 | 0.4 | n |  | TRUE
116 | bus_LV_4421-6_0_6_node_81 | 0.4 | n |  | TRUE
117 | bus_LV_4421-6_0_6_node_82 | 0.4 | n |  | TRUE
118 | bus_LV_4421-6_0_6_node_76 | 0.4 | n |  | TRUE
119 | bus_LV_4421-6_0_6_node_77 | 0.4 | n |  | TRUE
120 | bus_LV_4421-6_0_6_node_97 | 0.4 | n |  | TRUE
121 | bus_LV_4421-6_0_6_node_92 | 0.4 | n |  | TRUE
122 | bus_LV_4421-6_0_6_node_96 | 0.4 | n |  | TRUE
123 | bus_LV_4421-6_0_6_node_89 | 0.4 | n |  | TRUE
124 | bus_LV_4421-6_0_6_node_94 | 0.4 | n |  | TRUE
125 | bus_LV_4421-6_0_6_node_115 | 0.4 | n |  | TRUE
126 | bus_LV_4421-6_0_6_node_116 | 0.4 | n |  | TRUE
127 | bus_MV_47_0_node_113 | 20 | n |  | TRUE

## load
| name | bus | p_mw | q_mvar | const_z_percent | const_i_percent | sn_mva | scaling | in_service | type
0 | LV_4421-6_0_6_load_0 | 0 | 0.01246 | 0.0031229 | 0 | 0 |  | 1 | TRUE | wye
1 | LV_4421-6_0_6_load_18 | 6 | 0.0060205 | 0.0015089 | 0 | 0 |  | 1 | TRUE | wye
2 | LV_4421-6_0_6_load_101 | 8 | 0.050177 | 0.012575 | 0 | 0 |  | 1 | TRUE | wye
3 | LV_4421-6_0_6_load_79 | 11 | 0.0027336 | 0.00068511 | 0 | 0 |  | 1 | TRUE | wye
4 | LV_4421-6_0_6_load_105 | 12 | 0.013428 | 0.0033654 | 0 | 0 |  | 1 | TRUE | wye
5 | LV_4421-6_0_6_load_87 | 13 | 0.0094592 | 0.0023707 | 0 | 0 |  | 1 | TRUE | wye
6 | LV_4421-6_0_6_load_16 | 14 | 0.043258 | 0.010841 | 0 | 0 |  | 1 | TRUE | wye
7 | LV_4421-6_0_6_load_25 | 17 | 0.0035254 | 0.00088355 | 0 | 0 |  | 1 | TRUE | wye
8 | LV_4421-6_0_6_load_20 | 19 | 0.002642 | 0.00066215 | 0 | 0 |  | 1 | TRUE | wye
9 | LV_4421-6_0_6_load_29 | 21 | 0.020819 | 0.0052178 | 0 | 0 |  | 1 | TRUE | wye
10 | LV_4421-6_0_6_load_84 | 22 | 0.0082243 | 0.0020612 | 0 | 0 |  | 1 | TRUE | wye
11 | LV_4421-6_0_6_load_112 | 25 | 0.0016456 | 0.00041244 | 0 | 0 |  | 1 | TRUE | wye
12 | LV_4421-6_0_6_load_95 | 26 | 0.0028993 | 0.00072663 | 0 | 0 |  | 1 | TRUE | wye
13 | LV_4421-6_0_6_load_100 | 27 | 0.042065 | 0.010543 | 0 | 0 |  | 1 | TRUE | wye
14 | LV_4421-6_0_6_load_88 | 29 | 0.0029946 | 0.00075052 | 0 | 0 |  | 1 | TRUE | wye
15 | LV_4421-6_0_6_load_9 | 30 | 0.005993 | 0.001502 | 0 | 0 |  | 1 | TRUE | wye
16 | LV_4421-6_0_6_load_128 | 36 | 0.0093242 | 0.0023369 | 0 | 0 |  | 1 | TRUE | wye
17 | LV_4421-6_0_6_load_13 | 37 | 0.0045608 | 0.001143 | 0 | 0 |  | 1 | TRUE | wye
18 | LV_4421-6_0_6_load_107 | 40 | 0.0057778 | 0.0014481 | 0 | 0 |  | 1 | TRUE | wye
19 | LV_4421-6_0_6_load_65 | 41 | 0.0093067 | 0.0023325 | 0 | 0 |  | 1 | TRUE | wye
20 | LV_4421-6_0_6_load_68 | 42 | 0.0084088 | 0.0021075 | 0 | 0 |  | 1 | TRUE | wye
21 | LV_4421-6_0_6_load_69 | 43 | 0.0023197 | 0.00058136 | 0 | 0 |  | 1 | TRUE | wye
22 | LV_4421-6_0_6_load_127 | 44 | 0.0066237 | 0.00166 | 0 | 0 |  | 1 | TRUE | wye
23 | LV_4421-6_0_6_load_106 | 45 | 0.0035965 | 0.00090137 | 0 | 0 |  | 1 | TRUE | wye
24 | LV_4421-6_0_6_load_17 | 46 | 0.0052118 | 0.0013062 | 0 | 0 |  | 1 | TRUE | wye
25 | LV_4421-6_0_6_load_19 | 47 | 0.0030663 | 0.00076848 | 0 | 0 |  | 1 | TRUE | wye
26 | LV_4421-6_0_6_load_75 | 48 | 0.0044654 | 0.0011191 | 0 | 0 |  | 1 | TRUE | wye
27 | LV_4421-6_0_6_load_91 | 49 | 0.0056359 | 0.0014125 | 0 | 0 |  | 1 | TRUE | wye
28 | LV_4421-6_0_6_load_21 | 50 | 0.0076989 | 0.0019295 | 0 | 0 |  | 1 | TRUE | wye
29 | LV_4421-6_0_6_load_23 | 51 | 0.0030169 | 0.0007561 | 0 | 0 |  | 1 | TRUE | wye
30 | LV_4421-6_0_6_load_99 | 52 | 0.033459 | 0.0083855 | 0 | 0 |  | 1 | TRUE | wye
31 | LV_4421-6_0_6_load_30 | 54 | 0.0042147 | 0.0010563 | 0 | 0 |  | 1 | TRUE | wye
32 | LV_4421-6_0_6_load_103 | 55 | 0.0052886 | 0.0013255 | 0 | 0 |  | 1 | TRUE | wye
33 | LV_4421-6_0_6_load_83 | 56 | 0.0064881 | 0.0016261 | 0 | 0 |  | 1 | TRUE | wye
34 | LV_4421-6_0_6_load_86 | 57 | 0.015204 | 0.0038105 | 0 | 0 |  | 1 | TRUE | wye
35 | LV_4421-6_0_6_load_98 | 58 | 0.0059996 | 0.0015036 | 0 | 0 |  | 1 | TRUE | wye
36 | LV_4421-6_0_6_load_93 | 59 | 0.0043208 | 0.0010829 | 0 | 0 |  | 1 | TRUE | wye
37 | LV_4421-6_0_6_load_33 | 63 | 0.0016444 | 0.00041213 | 0 | 0 |  | 1 | TRUE | wye
38 | LV_4421-6_0_6_load_120 | 65 | 0.00076841 | 0.00019258 | 0 | 0 |  | 1 | TRUE | wye
39 | LV_4421-6_0_6_load_32 | 66 | 0.0092101 | 0.0023083 | 0 | 0 |  | 1 | TRUE | wye
40 | LV_4421-6_0_6_load_34 | 67 | 0.0036983 | 0.00092688 | 0 | 0 |  | 1 | TRUE | wye
41 | LV_4421-6_0_6_load_36 | 68 | 0.010802 | 0.0027072 | 0 | 0 |  | 1 | TRUE | wye
42 | LV_4421-6_0_6_load_40 | 72 | 0.0011005 | 0.0002758 | 0 | 0 |  | 1 | TRUE | wye
43 | LV_4421-6_0_6_load_109 | 75 | 0.0046564 | 0.001167 | 0 | 0 |  | 1 | TRUE | wye
44 | LV_4421-6_0_6_load_118 | 76 | 0.00088818 | 0.0002226 | 0 | 0 |  | 1 | TRUE | wye
45 | LV_4421-6_0_6_load_125 | 77 | 0.0047918 | 0.0012009 | 0 | 0 |  | 1 | TRUE | wye
46 | LV_4421-6_0_6_load_121 | 79 | 0.00055865 | 0.00014001 | 0 | 0 |  | 1 | TRUE | wye
47 | LV_4421-6_0_6_load_117 | 81 | 0.00029875 | 7.4874e-05 | 0 | 0 |  | 1 | TRUE | wye
48 | LV_4421-6_0_6_load_113 | 82 | 0.0020266 | 0.00050793 | 0 | 0 |  | 1 | TRUE | wye
49 | LV_4421-6_0_6_load_131 | 83 | 0.0021068 | 0.00052802 | 0 | 0 |  | 1 | TRUE | wye
50 | LV_4421-6_0_6_load_129 | 85 | 0.0014955 | 0.00037482 | 0 | 0 |  | 1 | TRUE | wye
51 | LV_4421-6_0_6_load_124 | 86 | 0.0015949 | 0.00039972 | 0 | 0 |  | 1 | TRUE | wye
52 | LV_4421-6_0_6_load_130 | 88 | 0.0058716 | 0.0014716 | 0 | 0 |  | 1 | TRUE | wye
53 | LV_4421-6_0_6_load_119 | 89 | 0.00050013 | 0.00012535 | 0 | 0 |  | 1 | TRUE | wye
54 | LV_4421-6_0_6_load_126 | 90 | 0.0055256 | 0.0013849 | 0 | 0 |  | 1 | TRUE | wye
55 | LV_4421-6_0_6_load_122 | 92 | 0.0014317 | 0.00035882 | 0 | 0 |  | 1 | TRUE | wye
56 | LV_4421-6_0_6_load_48 | 93 | 0.013899 | 0.0034835 | 0 | 0 |  | 1 | TRUE | wye
57 | LV_4421-6_0_6_load_49 | 94 | 0.0010007 | 0.00025081 | 0 | 0 |  | 1 | TRUE | wye
58 | LV_4421-6_0_6_load_50 | 95 | 0.0066374 | 0.0016635 | 0 | 0 |  | 1 | TRUE | wye
59 | LV_4421-6_0_6_load_51 | 96 | 0.00055767 | 0.00013977 | 0 | 0 |  | 1 | TRUE | wye
60 | LV_4421-6_0_6_load_54 | 99 | 0.0023528 | 0.00058967 | 0 | 0 |  | 1 | TRUE | wye
61 | LV_4421-6_0_6_load_56 | 101 | 0.0038523 | 0.00096548 | 0 | 0 |  | 1 | TRUE | wye
62 | LV_4421-6_0_6_load_58 | 104 | 0.0034673 | 0.00086899 | 0 | 0 |  | 1 | TRUE | wye
63 | LV_4421-6_0_6_load_123 | 105 | 0.00096103 | 0.00024086 | 0 | 0 |  | 1 | TRUE | wye
64 | LV_4421-6_0_6_load_59 | 106 | 0.00076901 | 0.00019273 | 0 | 0 |  | 1 | TRUE | wye
65 | LV_4421-6_0_6_load_60 | 107 | 0.0018107 | 0.00045381 | 0 | 0 |  | 1 | TRUE | wye
66 | LV_4421-6_0_6_load_62 | 108 | 0.013481 | 0.0033786 | 0 | 0 |  | 1 | TRUE | wye
67 | LV_4421-6_0_6_load_63 | 109 | 0.0042233 | 0.0010585 | 0 | 0 |  | 1 | TRUE | wye
68 | LV_4421-6_0_6_load_64 | 110 | 0.0039264 | 0.00098405 | 0 | 0 |  | 1 | TRUE | wye
69 | LV_4421-6_0_6_load_71 | 112 | 0.0033355 | 0.00083596 | 0 | 0 |  | 1 | TRUE | wye
70 | LV_4421-6_0_6_load_73 | 113 | 0.0050617 | 0.0012686 | 0 | 0 |  | 1 | TRUE | wye
71 | LV_4421-6_0_6_load_78 | 115 | 0.013843 | 0.0034694 | 0 | 0 |  | 1 | TRUE | wye
72 | LV_4421-6_0_6_load_82 | 117 | 0.0031381 | 0.00078649 | 0 | 0 |  | 1 | TRUE | wye
73 | LV_4421-6_0_6_load_77 | 119 | 0.0043776 | 0.0010971 | 0 | 0 |  | 1 | TRUE | wye
74 | LV_4421-6_0_6_load_97 | 120 | 0.0037254 | 0.00093368 | 0 | 0 |  | 1 | TRUE | wye
75 | LV_4421-6_0_6_load_96 | 122 | 0.0038598 | 0.00096736 | 0 | 0 |  | 1 | TRUE | wye
76 | LV_4421-6_0_6_load_89 | 123 | 0.0030743 | 0.00077048 | 0 | 0 |  | 1 | TRUE | wye
77 | LV_4421-6_0_6_load_94 | 124 | 0.0013823 | 0.00034644 | 0 | 0 |  | 1 | TRUE | wye
78 | LV_4421-6_0_6_load_115 | 125 | 0.0021114 | 0.00052915 | 0 | 0 |  | 1 | TRUE | wye
79 | LV_4421-6_0_6_load_116 | 126 | 0.023502 | 0.0058901 | 0 | 0 |  | 1 | TRUE | wye

## ext_grid
| name | bus | vm_pu | va_degree | slack_weight | in_service
0 |  | 58 | 1 | 0 | 1 | TRUE

## line
| name | std_type | from_bus | to_bus | length_km | r_ohm_per_km | x_ohm_per_km | c_nf_per_km | g_us_per_km | max_i_ka | df | parallel | type | in_service
0 | LV_4421-6_0_6_line_0 |  | 0 | 1 | 0.01186 | 0.125 | 0.08 | 261 | 0 | 0.364 | 1 | 1 | cs | TRUE
1 | LV_4421-6_0_6_line_1 |  | 0 | 2 | 0.011421 | 0.125 | 0.08 | 261 | 0 | 0.364 | 1 | 1 | cs | TRUE
2 | LV_4421-6_0_6_line_2 |  | 1 | 3 | 0.040291 | 0.125 | 0.08 | 261 | 0 | 0.364 | 1 | 1 | cs | TRUE
3 | LV_4421-6_0_6_line_3 |  | 2 | 4 | 0.013824 | 0.125 | 0.08 | 261 | 0 | 0.364 | 1 | 1 | cs | TRUE
4 | LV_4421-6_0_6_line_4 |  | 3 | 5 | 0.040738 | 0.125 | 0.08 | 261 | 0 | 0.364 | 1 | 1 | cs | TRUE
5 | LV_4421-6_0_6_line_5 |  | 3 | 6 | 0.010783 | 0.125 | 0.08 | 261 | 0 | 0.364 | 1 | 1 | cs | TRUE
6 | LV_4421-6_0_6_line_6 |  | 4 | 13 | 0.010513 | 0.125 | 0.08 | 261 | 0 | 0.364 | 1 | 3 | cs | TRUE
7 | LV_4421-6_0_6_line_7 |  | 4 | 7 | 0.00527 | 0.125 | 0.08 | 261 | 0 | 0.364 | 1 | 3 | cs | TRUE
8 | LV_4421-6_0_6_line_8 |  | 5 | 11 | 0.057857 | 0.125 | 0.08 | 261 | 0 | 0.364 | 1 | 1 | cs | TRUE
9 | LV_4421-6_0_6_line_9 |  | 6 | 14 | 0.025536 | 0.125 | 0.08 | 261 | 0 | 0.364 | 1 | 1 | cs | TRUE
10 | LV_4421-6_0_6_line_10 |  | 7 | 8 | 0.004888 | 0.125 | 0.08 | 261 | 0 | 0.364 | 1 | 2 | cs | TRUE
11 | LV_4421-6_0_6_line_11 |  | 8 | 27 | 0.017517 | 0.125 | 0.08 | 261 | 0 | 0.364 | 1 | 1 | cs | TRUE
12 | LV_4421-6_0_6_line_12 |  | 8 | 9 | 0.010362 | 0.125 | 0.08 | 261 | 0 | 0.364 | 1 | 1 | cs | TRUE
13 | LV_4421-6_0_6_line_13 |  | 9 | 10 | 0.035949 | 0.125 | 0.08 | 261 | 0 | 0.364 | 1 | 1 | cs | TRUE
14 | LV_4421-6_0_6_line_14 |  | 10 | 12 | 0.044077 | 0.125 | 0.08 | 261 | 0 | 0.364 | 1 | 1 | cs | TRUE
15 | LV_4421-6_0_6_line_15 |  | 11 | 28 | 0.0060102 | 0.125 | 0.08 | 261 | 0 | 0.364 | 1 | 1 | cs | TRUE
16 | LV_4421-6_0_6_line_16 |  | 13 | 29 | 0.016314 | 0.125 | 0.08 | 261 | 0 | 0.364 | 1 | 3 | cs | TRUE
17 | LV_4421-6_0_6_line_17 |  | 15 | 16 | 0.012821 | 0.125 | 0.08 | 261 | 0 | 0.364 | 1 | 3 | cs | TRUE
18 | LV_4421-6_0_6_line_18 |  | 15 | 17 | 0.019719 | 0.125 | 0.08 | 261 | 0 | 0.364 | 1 | 1 | cs | TRUE
19 | LV_4421-6_0_6_line_19 |  | 15 | 18 | 0.014317 | 0.125 | 0.08 | 261 | 0 | 0.364 | 1 | 3 | cs | TRUE
20 | LV_4421-6_0_6_line_20 |  | 15 | 19 | 0.0096282 | 0.125 | 0.08 | 261 | 0 | 0.364 | 1 | 1 | cs | TRUE
21 | LV_4421-6_0_6_line_21 |  | 16 | 20 | 0.0092471 | 0.125 | 0.08 | 261 | 0 | 0.364 | 1 | 3 | cs | TRUE
22 | LV_4421-6_0_6_line_22 |  | 16 | 21 | 0.018487 | 0.125 | 0.08 | 261 | 0 | 0.364 | 1 | 1 | cs | TRUE
23 | LV_4421-6_0_6_line_23 |  | 17 | 53 | 0.022293 | 0.125 | 0.08 | 261 | 0 | 0.364 | 1 | 1 | cs | TRUE
24 | LV_4421-6_0_6_line_24 |  | 18 | 26 | 0.0090668 | 0.125 | 0.08 | 261 | 0 | 0.364 | 1 | 3 | cs | TRUE
25 | LV_4421-6_0_6_line_25 |  | 20 | 22 | 0.0030884 | 0.125 | 0.08 | 261 | 0 | 0.364 | 1 | 3 | cs | TRUE
26 | LV_4421-6_0_6_line_26 |  | 21 | 54 | 0.033039 | 0.125 | 0.08 | 261 | 0 | 0.364 | 1 | 1 | cs | TRUE
27 | LV_4421-6_0_6_line_27 |  | 22 | 56 | 0.032913 | 0.125 | 0.08 | 261 | 0 | 0.364 | 1 | 3 | cs | TRUE
28 | LV_4421-6_0_6_line_28 |  | 23 | 24 | 0.004819 | 0.125 | 0.08 | 261 | 0 | 0.364 | 1 | 1 | cs | TRUE
29 | LV_4421-6_0_6_line_29 |  | 23 | 25 | 0.031207 | 0.125 | 0.08 | 261 | 0 | 0.364 | 1 | 1 | cs | TRUE
30 | LV_4421-6_0_6_line_30 |  | 24 | 57 | 0.018194 | 0.125 | 0.08 | 261 | 0 | 0.364 | 1 | 3 | cs | TRUE
31 | LV_4421-6_0_6_line_31 |  | 24 | 56 | 0.011627 | 0.125 | 0.08 | 261 | 0 | 0.364 | 1 | 3 | cs | TRUE
32 | LV_4421-6_0_6_line_32 |  | 26 | 58 | 0.023072 | 0.125 | 0.08 | 261 | 0 | 0.364 | 1 | 3 | cs | TRUE
33 | LV_4421-6_0_6_line_33 |  | 27 | 52 | 0.01699 | 0.125 | 0.08 | 261 | 0 | 0.364 | 1 | 1 | cs | TRUE
34 | LV_4421-6_0_6_line_34 |  | 28 | 116 | 0.010606 | 0.125 | 0.08 | 261 | 0 | 0.364 | 1 | 1 | cs | TRUE
35 | LV_4421-6_0_6_line_35 |  | 29 | 123 | 0.029012 | 0.125 | 0.08 | 261 | 0 | 0.364 | 1 | 3 | cs | TRUE
36 | LV_4421-6_0_6_line_36 |  | 30 | 31 | 0.020718 | 0.125 | 0.08 | 261 | 0 | 0.364 | 1 | 1 | cs | TRUE
37 | LV_4421-6_0_6_line_37 |  | 31 | 32 | 0.019057 | 0.125 | 0.08 | 261 | 0 | 0.364 | 1 | 1 | cs | TRUE
38 | LV_4421-6_0_6_line_38 |  | 31 | 33 | 0.006519 | 0.125 | 0.08 | 261 | 0 | 0.364 | 1 | 2 | cs | TRUE
39 | LV_4421-6_0_6_line_39 |  | 32 | 36 | 0.019115 | 0.125 | 0.08 | 261 | 0 | 0.364 | 1 | 1 | cs | TRUE
40 | LV_4421-6_0_6_line_40 |  | 33 | 39 | 0.007301 | 0.125 | 0.08 | 261 | 0 | 0.364 | 1 | 3 | cs | TRUE
41 | LV_4421-6_0_6_line_41 |  | 33 | 40 | 0.019714 | 0.125 | 0.08 | 261 | 0 | 0.364 | 1 | 3 | cs | TRUE
42 | LV_4421-6_0_6_line_42 |  | 34 | 35 | 0.014151 | 0.125 | 0.08 | 261 | 0 | 0.364 | 1 | 1 | cs | TRUE
43 | LV_4421-6_0_6_line_43 |  | 34 | 36 | 0.03786 | 0.125 | 0.08 | 261 | 0 | 0.364 | 1 | 1 | cs | TRUE
44 | LV_4421-6_0_6_line_44 |  | 35 | 41 | 0.056899 | 0.125 | 0.08 | 261 | 0 | 0.364 | 1 | 1 | cs | TRUE
45 | LV_4421-6_0_6_line_45 |  | 37 | 38 | 0.023161 | 0.125 | 0.08 | 261 | 0 | 0.364 | 1 | 1 | cs | TRUE
46 | LV_4421-6_0_6_line_46 |  | 38 | 42 | 0.0073565 | 0.125 | 0.08 | 261 | 0 | 0.364 | 1 | 1 | cs | TRUE
47 | LV_4421-6_0_6_line_47 |  | 38 | 43 | 0.012836 | 0.125 | 0.08 | 261 | 0 | 0.364 | 1 | 1 | cs | TRUE
48 | LV_4421-6_0_6_line_48 |  | 39 | 44 | 0.032373 | 0.125 | 0.08 | 261 | 0 | 0.364 | 1 | 3 | cs | TRUE
49 | LV_4421-6_0_6_line_49 |  | 40 | 45 | 0.0021963 | 0.125 | 0.08 | 261 | 0 | 0.364 | 1 | 3 | cs | TRUE
50 | LV_4421-6_0_6_line_50 |  | 41 | 110 | 0.0052788 | 0.125 | 0.08 | 261 | 0 | 0.364 | 1 | 1 | cs | TRUE
51 | LV_4421-6_0_6_line_51 |  | 42 | 111 | 0.02343 | 0.125 | 0.08 | 261 | 0 | 0.364 | 1 | 1 | cs | TRUE
52 | LV_4421-6_0_6_line_52 |  | 43 | 113 | 0.0086338 | 0.125 | 0.08 | 261 | 0 | 0.364 | 1 | 1 | cs | TRUE
53 | LV_4421-6_0_6_line_53 |  | 44 | 97 | 0.010826 | 0.125 | 0.08 | 261 | 0 | 0.364 | 1 | 3 | cs | TRUE
54 | LV_4421-6_0_6_line_54 |  | 45 | 57 | 0.03053 | 0.125 | 0.08 | 261 | 0 | 0.364 | 1 | 3 | cs | TRUE
55 | LV_4421-6_0_6_line_55 |  | 46 | 47 | 0.0058285 | 0.125 | 0.08 | 261 | 0 | 0.364 | 1 | 1 | cs | TRUE
56 | LV_4421-6_0_6_line_56 |  | 47 | 48 | 0.018052 | 0.125 | 0.08 | 261 | 0 | 0.364 | 1 | 1 | cs | TRUE
57 | LV_4421-6_0_6_line_57 |  | 48 | 49 | 0.0055289 | 0.125 | 0.08 | 261 | 0 | 0.364 | 1 | 1 | cs | TRUE
58 | LV_4421-6_0_6_line_58 |  | 49 | 121 | 0.0085062 | 0.125 | 0.08 | 261 | 0 | 0.364 | 1 | 1 | cs | TRUE
59 | LV_4421-6_0_6_line_59 |  | 50 | 51 | 0.017591 | 0.125 | 0.08 | 261 | 0 | 0.364 | 1 | 1 | cs | TRUE
60 | LV_4421-6_0_6_line_60 |  | 51 | 52 | 0.014219 | 0.125 | 0.08 | 261 | 0 | 0.364 | 1 | 1 | cs | TRUE
61 | LV_4421-6_0_6_line_61 |  | 53 | 55 | 0.032617 | 0.125 | 0.08 | 261 | 0 | 0.364 | 1 | 1 | cs | TRUE
62 | LV_4421-6_0_6_line_62 |  | 58 | 118 | 0.0092676 | 0.125 | 0.08 | 261 | 0 | 0.364 | 1 | 3 | cs | TRUE
63 | LV_4421-6_0_6_line_63 |  | 59 | 60 | 0.011654 | 0.125 | 0.08 | 261 | 0 | 0.364 | 1 | 1 | cs | TRUE
64 | LV_4421-6_0_6_line_64 |  | 60 | 121 | 0.022247 | 0.125 | 0.08 | 261 | 0 | 0.364 | 1 | 3 | cs | TRUE
65 | LV_4421-6_0_6_line_65 |  | 60 | 123 | 0.016158 | 0.125 | 0.08 | 261 | 0 | 0.364 | 1 | 3 | cs | TRUE
66 | LV_4421-6_0_6_line_66 |  | 61 | 62 | 0.032702 | 0.125 | 0.08 | 261 | 0 | 0.364 | 1 | 1 | cs | TRUE
67 | LV_4421-6_0_6_line_67 |  | 61 | 63 | 0.026856 | 0.125 | 0.08 | 261 | 0 | 0.364 | 1 | 1 | cs | TRUE
68 | LV_4421-6_0_6_line_68 |  | 62 | 64 | 0.004956 | 0.125 | 0.08 | 261 | 0 | 0.364 | 1 | 3 | cs | TRUE
69 | LV_4421-6_0_6_line_69 |  | 62 | 65 | 0.01774 | 0.125 | 0.08 | 261 | 0 | 0.364 | 1 | 3 | cs | TRUE
70 | LV_4421-6_0_6_line_70 |  | 63 | 66 | 0.0016901 | 0.125 | 0.08 | 261 | 0 | 0.364 | 1 | 1 | cs | TRUE
71 | LV_4421-6_0_6_line_71 |  | 64 | 98 | 0.006113 | 0.125 | 0.08 | 261 | 0 | 0.364 | 1 | 3 | cs | TRUE
72 | LV_4421-6_0_6_line_72 |  | 65 | 89 | 0.0093013 | 0.125 | 0.08 | 261 | 0 | 0.364 | 1 | 3 | cs | TRUE
73 | LV_4421-6_0_6_line_73 |  | 66 | 67 | 0.052111 | 0.125 | 0.08 | 261 | 0 | 0.364 | 1 | 1 | cs | TRUE
74 | LV_4421-6_0_6_line_74 |  | 68 | 69 | 0.021309 | 0.125 | 0.08 | 261 | 0 | 0.364 | 1 | 1 | cs | TRUE
75 | LV_4421-6_0_6_line_75 |  | 69 | 73 | 0.030405 | 0.125 | 0.08 | 261 | 0 | 0.364 | 1 | 3 | cs | TRUE
76 | LV_4421-6_0_6_line_76 |  | 69 | 74 | 0.020087 | 0.125 | 0.08 | 261 | 0 | 0.364 | 1 | 3 | cs | TRUE
77 | LV_4421-6_0_6_line_77 |  | 70 | 71 | 0.004692 | 0.125 | 0.08 | 261 | 0 | 0.364 | 1 | 3 | cs | TRUE
78 | LV_4421-6_0_6_line_78 |  | 70 | 72 | 0.019055 | 0.125 | 0.08 | 261 | 0 | 0.364 | 1 | 3 | cs | TRUE
79 | LV_4421-6_0_6_line_79 |  | 71 | 73 | 0.031261 | 0.125 | 0.08 | 261 | 0 | 0.364 | 1 | 3 | cs | TRUE
80 | LV_4421-6_0_6_line_80 |  | 71 | 75 | 0.021035 | 0.125 | 0.08 | 261 | 0 | 0.364 | 1 | 1 | cs | TRUE
81 | LV_4421-6_0_6_line_81 |  | 72 | 76 | 0.0062969 | 0.125 | 0.08 | 261 | 0 | 0.364 | 1 | 3 | cs | TRUE
82 | LV_4421-6_0_6_line_82 |  | 73 | 77 | 0.02651 | 0.125 | 0.08 | 261 | 0 | 0.364 | 1 | 3 | cs | TRUE
83 | LV_4421-6_0_6_line_83 |  | 74 | 78 | 0.0097453 | 0.125 | 0.08 | 261 | 0 | 0.364 | 1 | 3 | cs | TRUE
84 | LV_4421-6_0_6_line_84 |  | 74 | 79 | 0.0409 | 0.125 | 0.08 | 261 | 0 | 0.364 | 1 | 1 | cs | TRUE
85 | LV_4421-6_0_6_line_85 |  | 76 | 89 | 0.0097908 | 0.125 | 0.08 | 261 | 0 | 0.364 | 1 | 3 | cs | TRUE
86 | LV_4421-6_0_6_line_86 |  | 77 | 90 | 0.012156 | 0.125 | 0.08 | 261 | 0 | 0.364 | 1 | 1 | cs | TRUE
87 | LV_4421-6_0_6_line_87 |  | 78 | 83 | 0.003105 | 0.125 | 0.08 | 261 | 0 | 0.364 | 1 | 1 | cs | TRUE
88 | LV_4421-6_0_6_line_88 |  | 78 | 80 | 0.009407 | 0.125 | 0.08 | 261 | 0 | 0.364 | 1 | 3 | cs | TRUE
89 | LV_4421-6_0_6_line_89 |  | 80 | 81 | 0.021585 | 0.125 | 0.08 | 261 | 0 | 0.364 | 1 | 2 | cs | TRUE
90 | LV_4421-6_0_6_line_90 |  | 80 | 82 | 0.021002 | 0.125 | 0.08 | 261 | 0 | 0.364 | 1 | 3 | cs | TRUE
91 | LV_4421-6_0_6_line_91 |  | 81 | 84 | 0.018473 | 0.125 | 0.08 | 261 | 0 | 0.364 | 1 | 1 | cs | TRUE
92 | LV_4421-6_0_6_line_92 |  | 82 | 91 | 0.0076109 | 0.125 | 0.08 | 261 | 0 | 0.364 | 1 | 3 | cs | TRUE
93 | LV_4421-6_0_6_line_93 |  | 84 | 85 | 0.038064 | 0.125 | 0.08 | 261 | 0 | 0.364 | 1 | 1 | cs | TRUE
94 | LV_4421-6_0_6_line_94 |  | 84 | 86 | 0.032665 | 0.125 | 0.08 | 261 | 0 | 0.364 | 1 | 1 | cs | TRUE
95 | LV_4421-6_0_6_line_95 |  | 85 | 87 | 0.018561 | 0.125 | 0.08 | 261 | 0 | 0.364 | 1 | 1 | cs | TRUE
96 | LV_4421-6_0_6_line_96 |  | 86 | 92 | 0.0547 | 0.125 | 0.08 | 261 | 0 | 0.364 | 1 | 1 | cs | TRUE
97 | LV_4421-6_0_6_line_97 |  | 87 | 88 | 0.005581 | 0.125 | 0.08 | 261 | 0 | 0.364 | 1 | 1 | cs | TRUE
98 | LV_4421-6_0_6_line_98 |  | 91 | 125 | 0.008803 | 0.125 | 0.08 | 261 | 0 | 0.364 | 1 | 1 | cs | TRUE
99 | LV_4421-6_0_6_line_99 |  | 91 | 126 | 0.016301 | 0.125 | 0.08 | 261 | 0 | 0.364 | 1 | 3 | cs | TRUE
100 | LV_4421-6_0_6_line_100 |  | 92 | 105 | 0.029379 | 0.125 | 0.08 | 261 | 0 | 0.364 | 1 | 1 | cs | TRUE
101 | LV_4421-6_0_6_line_101 |  | 93 | 94 | 0.010295 | 0.125 | 0.08 | 261 | 0 | 0.364 | 1 | 3 | cs | TRUE
102 | LV_4421-6_0_6_line_102 |  | 93 | 95 | 0.027708 | 0.125 | 0.08 | 261 | 0 | 0.364 | 1 | 3 | cs | TRUE
103 | LV_4421-6_0_6_line_103 |  | 94 | 96 | 0.00099198 | 0.125 | 0.08 | 261 | 0 | 0.364 | 1 | 3 | cs | TRUE
104 | LV_4421-6_0_6_line_104 |  | 95 | 97 | 0.028278 | 0.125 | 0.08 | 261 | 0 | 0.364 | 1 | 3 | cs | TRUE
105 | LV_4421-6_0_6_line_105 |  | 96 | 98 | 0.026023 | 0.125 | 0.08 | 261 | 0 | 0.364 | 1 | 3 | cs | TRUE
106 | LV_4421-6_0_6_line_106 |  | 99 | 100 | 0.016208 | 0.125 | 0.08 | 261 | 0 | 0.364 | 1 | 1 | cs | TRUE
107 | LV_4421-6_0_6_line_107 |  | 100 | 101 | 0.072874 | 0.125 | 0.08 | 261 | 0 | 0.364 | 1 | 1 | cs | TRUE
108 | LV_4421-6_0_6_line_108 |  | 100 | 102 | 0.025567 | 0.125 | 0.08 | 261 | 0 | 0.364 | 1 | 1 | cs | TRUE
109 | LV_4421-6_0_6_line_109 |  | 102 | 103 | 0.006464 | 0.125 | 0.08 | 261 | 0 | 0.364 | 1 | 1 | cs | TRUE
110 | LV_4421-6_0_6_line_110 |  | 102 | 104 | 0.021425 | 0.125 | 0.08 | 261 | 0 | 0.364 | 1 | 1 | cs | TRUE
111 | LV_4421-6_0_6_line_111 |  | 103 | 105 | 0.012387 | 0.125 | 0.08 | 261 | 0 | 0.364 | 1 | 1 | cs | TRUE
112 | LV_4421-6_0_6_line_112 |  | 104 | 106 | 0.019705 | 0.125 | 0.08 | 261 | 0 | 0.364 | 1 | 1 | cs | TRUE
113 | LV_4421-6_0_6_line_113 |  | 106 | 107 | 0.015066 | 0.125 | 0.08 | 261 | 0 | 0.364 | 1 | 1 | cs | TRUE
114 | LV_4421-6_0_6_line_114 |  | 107 | 108 | 0.0070886 | 0.125 | 0.08 | 261 | 0 | 0.364 | 1 | 1 | cs | TRUE
115 | LV_4421-6_0_6_line_115 |  | 109 | 110 | 0.030354 | 0.125 | 0.08 | 261 | 0 | 0.364 | 1 | 1 | cs | TRUE
116 | LV_4421-6_0_6_line_116 |  | 111 | 112 | 0.050036 | 0.125 | 0.08 | 261 | 0 | 0.364 | 1 | 1 | cs | TRUE
117 | LV_4421-6_0_6_line_117 |  | 112 | 115 | 0.0053829 | 0.125 | 0.08 | 261 | 0 | 0.364 | 1 | 1 | cs | TRUE
118 | LV_4421-6_0_6_line_118 |  | 113 | 114 | 0.01275 | 0.125 | 0.08 | 261 | 0 | 0.364 | 1 | 1 | cs | TRUE
119 | LV_4421-6_0_6_line_119 |  | 114 | 118 | 0.012368 | 0.125 | 0.08 | 261 | 0 | 0.364 | 1 | 1 | cs | TRUE
120 | LV_4421-6_0_6_line_120 |  | 114 | 119 | 0.041672 | 0.125 | 0.08 | 261 | 0 | 0.364 | 1 | 1 | cs | TRUE
121 | LV_4421-6_0_6_line_121 |  | 116 | 117 | 0.0092291 | 0.125 | 0.08 | 261 | 0 | 0.364 | 1 | 1 | cs | TRUE
122 | LV_4421-6_0_6_line_122 |  | 118 | 120 | 0.019667 | 0.125 | 0.08 | 261 | 0 | 0.364 | 1 | 3 | cs | TRUE
123 | LV_4421-6_0_6_line_123 |  | 120 | 122 | 0.0086792 | 0.125 | 0.08 | 261 | 0 | 0.364 | 1 | 3 | cs | TRUE
124 | LV_4421-6_0_6_line_124 |  | 121 | 124 | 0.0043121 | 0.125 | 0.08 | 261 | 0 | 0.364 | 1 | 3 | cs | TRUE
125 | LV_4421-6_0_6_line_125 |  | 122 | 124 | 0.017139 | 0.125 | 0.08 | 261 | 0 | 0.364 | 1 | 3 | cs | TRUE

## trafo
| name | std_type | hv_bus | lv_bus | sn_mva | vn_hv_kv | vn_lv_kv | vk_percent | vkr_percent | pfe_kw | i0_percent | shift_degree | tap_side | tap_neutral | tap_min | tap_max | tap_step_percent | tap_step_degree | tap_pos | tap_phase_shifter | parallel | df | in_service
0 | LV_4421-6_0_6_trafo_98 | 0.63 MVA 20/0.4 kV | 127 | 58 | 0.63 | 20 | 0.4 | 6 | 1.206 | 1.65 | 0.2619 | 150 | hv | 0 | -2 | 2 | 2.5 | 0 | 0 | FALSE | 1 | 1 | TRUE

## line_geodata
| x0 | y0 | x1 | y1 | x2 | y2 | x3 | y3 | x4 | y4 | x5 | y5 | x6 | y6 | x7 | y7 | x8 | y8
0 | 2752551.1072 | 1262494.497 | 2752557.5648 | 1262504.4449
1 | 2752563.1372 | 1262514.3718 | 2752561.3581 | 1262510.2884 | 2752557.5648 | 1262504.4449
2 | 2752532.7997 | 1262461.1244 | 2752532.3116 | 1262464.8489 | 2752531.237 | 1262468.5138 | 2752540.2955 | 1262480.8599 | 2752551.1072 | 1262494.497
3 | 2752576.7037 | 1262511.5188 | 2752563.1372 | 1262514.3718
4 | 2752510.2493 | 1262430.334 | 2752516.4274 | 1262435.999 | 2752520.829 | 1262437.1915 | 2752525.8026 | 1262442.2137 | 2752525.8977 | 1262446.1201 | 2752528.98 | 1262450.2371 | 2752531.2844 | 1262454.4119 | 2752532.5827 | 1262457.8488 | 2752532.7997 | 1262461.1244
5 | 2752532.7997 | 1262461.1244 | 2752542.7627 | 1262456.9986
6 | 2752576.7037 | 1262511.5188 | 2752586.9429 | 1262509.1336
7 | 2752576.7037 | 1262511.5188 | 2752578.1254 | 1262516.594
8 | 2752510.2493 | 1262430.334 | 2752515.6963 | 1262423.1449 | 2752531.3797 | 1262393.7752 | 2752539.2626 | 1262385.3811 | 2752541.9385 | 1262382.3708
9 | 2752554.4264 | 1262436.8798 | 2752550.0424 | 1262453.984 | 2752542.7627 | 1262456.9986
10 | 2752578.1254 | 1262516.594 | 2752579.4512 | 1262521.2996
11 | 2752579.4512 | 1262521.2996 | 2752587.8278 | 1262519.1802 | 2752596.3787 | 1262516.7998
12 | 2752569.3822 | 1262523.8647 | 2752579.4512 | 1262521.2996
13 | 2752577.1064 | 1262558.9773 | 2752569.3822 | 1262523.8647
14 | 2752577.1064 | 1262558.9773 | 2752619.8133 | 1262548.0718
15 | 2752545.9315 | 1262377.8788 | 2752541.9385 | 1262382.3708
16 | 2752586.9429 | 1262509.1336 | 2752589.5123 | 1262508.5351 | 2752602.7003 | 1262504.917
17 | 2752708.567 | 1262480.7905 | 2752696.4623 | 1262485.1157
18 | 2752696.4623 | 1262485.1157 | 2752698.9344 | 1262490.6741 | 2752704.1058 | 1262503.2906
19 | 2752689.5261 | 1262472.624 | 2752694.5106 | 1262480.7164 | 2752696.4623 | 1262485.1157
20 | 2752696.4623 | 1262485.1157 | 2752687.3966 | 1262488.3583
21 | 2752705.407 | 1262472.1001 | 2752706.9766 | 1262476.4117 | 2752708.567 | 1262480.7905
22 | 2752708.567 | 1262480.7905 | 2752726.0202 | 1262474.6944
23 | 2752712.4109 | 1262523.9779 | 2752709.3296 | 1262516.0348 | 2752704.1058 | 1262503.2906
24 | 2752689.5261 | 1262472.624 | 2752684.6949 | 1262464.9515
25 | 2752705.407 | 1262472.1001 | 2752708.3208 | 1262471.0763
26 | 2752726.0202 | 1262474.6944 | 2752757.2111 | 1262463.7999
27 | 2752739.3723 | 1262460.1655 | 2752708.3208 | 1262471.0763
28 | 2752751.9735 | 1262460.8466 | 2752750.342 | 1262456.311
29 | 2752751.9735 | 1262460.8466 | 2752781.4414 | 1262450.5734
30 | 2752750.342 | 1262456.311 | 2752744.1837 | 1262439.1907
31 | 2752750.342 | 1262456.311 | 2752739.3723 | 1262460.1655
32 | 2752684.6949 | 1262464.9515 | 2752672.4013 | 1262445.4281
33 | 2752612.7462 | 1262512.2433 | 2752596.3787 | 1262516.7998
34 | 2752545.9315 | 1262377.8788 | 2752553.4374 | 1262370.3648
35 | 2752602.7003 | 1262504.917 | 2752617.7838 | 1262500.7788 | 2752630.5592 | 1262496.8329
36 | 2752724.6618 | 1262383.6187 | 2752714.6036 | 1262381.379 | 2752705.2268 | 1262385.9096
37 | 2752724.6618 | 1262383.6187 | 2752716.6741 | 1262366.3061
38 | 2752724.6618 | 1262383.6187 | 2752727.4416 | 1262389.5187
39 | 2752716.6741 | 1262366.3061 | 2752706.8299 | 1262349.9205
40 | 2752729.4553 | 1262383.3534 | 2752729.9667 | 1262387.1927 | 2752727.4416 | 1262389.5187
41 | 2752727.4416 | 1262389.5187 | 2752728.2637 | 1262391.2528 | 2752733.6337 | 1262408.2185
42 | 2752685.6468 | 1262313.5184 | 2752678.2341 | 1262325.5837
43 | 2752678.2341 | 1262325.5837 | 2752680.9546 | 1262327.656 | 2752704.1782 | 1262345.5069 | 2752706.8299 | 1262349.9205
44 | 2752685.6468 | 1262313.5184 | 2752739.7809 | 1262295.997
45 | 2752642.7412 | 1262398.0855 | 2752648.3079 | 1262392.4012 | 2752652.6547 | 1262377.8311
46 | 2752642.7412 | 1262398.0855 | 2752638.9448 | 1262391.7843
47 | 2752642.7412 | 1262398.0855 | 2752649.5374 | 1262408.9752
48 | 2752729.4553 | 1262383.3534 | 2752758.182 | 1262368.4262
49 | 2752733.6337 | 1262408.2185 | 2752734.2965 | 1262410.3124
50 | 2752744.8032 | 1262294.3714 | 2752739.7809 | 1262295.997
51 | 2752626.8536 | 1262371.7155 | 2752638.9448 | 1262391.7843
52 | 2752649.5374 | 1262408.9752 | 2752654.1086 | 1262416.2996
53 | 2752767.7889 | 1262363.4342 | 2752758.182 | 1262368.4262
54 | 2752744.1837 | 1262439.1907 | 2752737.9645 | 1262421.901 | 2752734.2965 | 1262410.3124
55 | 2752606.1598 | 1262448.7717 | 2752611.1218 | 1262451.8294
56 | 2752611.1218 | 1262451.8294 | 2752620.8901 | 1262457.8489 | 2752625.5227 | 1262462.5187
57 | 2752629.4165 | 1262466.4439 | 2752625.5227 | 1262462.5187
58 | 2752635.4072 | 1262472.4827 | 2752629.4165 | 1262466.4439
59 | 2752643.2064 | 1262503.0821 | 2752626.3856 | 1262508.2295
60 | 2752626.3856 | 1262508.2295 | 2752618.5394 | 1262510.6305 | 2752612.7462 | 1262512.2433
61 | 2752712.4109 | 1262523.9779 | 2752680.905 | 1262532.4206
62 | 2752667.4631 | 1262437.5857 | 2752672.4013 | 1262445.4281
63 | 2752645.9972 | 1262492.0647 | 2752657.0705 | 1262488.4308
64 | 2752645.9972 | 1262492.0647 | 2752635.4072 | 1262472.4827
65 | 2752645.9972 | 1262492.0647 | 2752630.5592 | 1262496.8329
66 | 2752794.431 | 1262450.7997 | 2752825.5581 | 1262440.4934
67 | 2752794.431 | 1262450.7997 | 2752803.5614 | 1262476.0555
68 | 2752823.481 | 1262435.9907 | 2752825.5581 | 1262440.4934
69 | 2752825.5581 | 1262440.4934 | 2752831.0168 | 1262438.6992 | 2752834.083 | 1262437.5996 | 2752842.2433 | 1262434.4803
70 | 2752804.136 | 1262477.645 | 2752803.5614 | 1262476.0555
71 | 2752823.481 | 1262435.9907 | 2752817.6714 | 1262437.9426
72 | 2752850.9315 | 1262431.1592 | 2752842.2433 | 1262434.4803
73 | 2752778.014 | 1262504.9972 | 2752810.3296 | 1262494.7772 | 2752804.136 | 1262477.645
74 | 2752928.0807 | 1262392.2163 | 2752916.1398 | 1262409.8648
75 | 2752905.4638 | 1262395.2347 | 2752918.9271 | 1262383.5709 | 2752922.6453 | 1262386.9927 | 2752928.0807 | 1262392.2163
76 | 2752928.0807 | 1262392.2163 | 2752922.6453 | 1262386.9927 | 2752931.1164 | 1262377.7357
77 | 2752883.0513 | 1262417.1554 | 2752880.0774 | 1262413.5193
78 | 2752883.0513 | 1262417.1554 | 2752874.9893 | 1262421.963 | 2752865.9587 | 1262425.415
79 | 2752880.0774 | 1262413.5193 | 2752888.0903 | 1262408.5658 | 2752905.4638 | 1262395.2347
80 | 2752880.0774 | 1262413.5193 | 2752868.5626 | 1262419.2164 | 2752860.8886 | 1262422.0718
81 | 2752865.9587 | 1262425.415 | 2752860.0769 | 1262427.6634
82 | 2752905.4638 | 1262395.2347 | 2752890.1943 | 1262373.5642
83 | 2752923.7665 | 1262371.3392 | 2752927.6264 | 1262374.8203 | 2752931.1164 | 1262377.7357
84 | 2752931.1164 | 1262377.7357 | 2752958.9076 | 1262347.7284
85 | 2752860.0769 | 1262427.6634 | 2752850.9315 | 1262431.1592
86 | 2752883.1924 | 1262363.627 | 2752890.1943 | 1262373.5642
87 | 2752921.6423 | 1262373.6088 | 2752923.7665 | 1262371.3392
88 | 2752923.7665 | 1262371.3392 | 2752930.1938 | 1262364.4539
89 | 2752930.1938 | 1262364.4539 | 2752942.9632 | 1262350.7702 | 2752944.9538 | 1262348.705
90 | 2752930.1938 | 1262364.4539 | 2752925.7999 | 1262359.1794 | 2752916.9664 | 1262348.142
91 | 2752957.7739 | 1262335.4043 | 2752944.9538 | 1262348.705
92 | 2752912.2108 | 1262342.1998 | 2752916.9664 | 1262348.142
93 | 2752957.7739 | 1262335.4043 | 2752967.8032 | 1262325.0754 | 2752983.9422 | 1262307.7649
94 | 2752957.7739 | 1262335.4043 | 2752955.5293 | 1262332.421 | 2752939.9725 | 1262308.0282
95 | 2752996.5996 | 1262294.1888 | 2752983.9422 | 1262307.7649
96 | 2752912.1487 | 1262260.9364 | 2752912.7564 | 1262261.9771 | 2752937.4044 | 1262304.0013 | 2752939.9725 | 1262308.0282
97 | 2753000.4141 | 1262290.1056 | 2752996.5996 | 1262294.1888
98 | 2752912.2108 | 1262342.1998 | 2752906.7051 | 1262335.3172
99 | 2752912.2108 | 1262342.1998 | 2752912.8132 | 1262325.91
100 | 2752912.1487 | 1262260.9364 | 2752898.5723 | 1262237.6859 | 2752897.5039 | 1262235.4754
101 | 2752809.9967 | 1262412.0403 | 2752809.9967 | 1262412.0403 | 2752806.5873 | 1262403.0876 | 2752806.3321 | 1262402.4195
102 | 2752789.8377 | 1262381.129 | 2752797.5473 | 1262387.1268 | 2752799.4905 | 1262388.6452 | 2752803.1843 | 1262394.1795 | 2752806.3321 | 1262402.4195
103 | 2752809.9967 | 1262412.0403 | 2752810.2785 | 1262412.9914
104 | 2752767.7889 | 1262363.4342 | 2752774.507 | 1262369.2024 | 2752789.8377 | 1262381.129
105 | 2752817.6714 | 1262437.9426 | 2752810.2785 | 1262412.9914
106 | 2752875.5564 | 1262200.153 | 2752869.7317 | 1262185.0281
107 | 2752875.5564 | 1262200.153 | 2752867.9314 | 1262198.8435 | 2752810.8957 | 1262230.6465
108 | 2752875.5564 | 1262200.153 | 2752883.7612 | 1262217.2268 | 2752888.6346 | 1262221.7462
109 | 2752894.8432 | 1262223.6085 | 2752888.6346 | 1262221.7462
110 | 2752888.6346 | 1262221.7462 | 2752869.9058 | 1262232.1502
111 | 2752894.8432 | 1262223.6085 | 2752895.2952 | 1262230.9054 | 2752897.5039 | 1262235.4754
112 | 2752869.9058 | 1262232.1502 | 2752852.6802 | 1262241.7191
113 | 2752852.6802 | 1262241.7191 | 2752839.5103 | 1262249.0352
114 | 2752839.5103 | 1262249.0352 | 2752833.3136 | 1262252.4775
115 | 2752773.416 | 1262284.3275 | 2752768.2197 | 1262286.7009 | 2752751.2653 | 1262292.2799 | 2752744.8032 | 1262294.3714
116 | 2752626.8536 | 1262371.7155 | 2752582.0136 | 1262393.9185
117 | 2752577.1897 | 1262396.3071 | 2752582.0136 | 1262393.9185
118 | 2752660.859 | 1262427.1158 | 2752654.1086 | 1262416.2996
119 | 2752660.859 | 1262427.1158 | 2752667.4631 | 1262437.5857
120 | 2752660.859 | 1262427.1158 | 2752674.5908 | 1262418.7506 | 2752700.1429 | 1262417.305
121 | 2752553.4374 | 1262370.3648 | 2752559.8083 | 1262363.6874
122 | 2752667.4631 | 1262437.5857 | 2752651.0935 | 1262448.4856
123 | 2752649.2702 | 1262456.1128 | 2752649.132 | 1262449.7917 | 2752651.0935 | 1262448.4856
124 | 2752635.4072 | 1262472.4827 | 2752638.1939 | 1262469.192
125 | 2752638.1939 | 1262469.192 | 2752649.2702 | 1262456.1128 | 2752649.2702 | 1262456.1128

## bus_geodata
| x | y | coords
0 | 2752557.5648 | 1262504.4449
1 | 2752551.1072 | 1262494.497
2 | 2752563.1372 | 1262514.3718
3 | 2752532.7997 | 1262461.1244
4 | 2752576.7037 | 1262511.5188
5 | 2752510.2493 | 1262430.334
6 | 2752542.7627 | 1262456.9986
7 | 2752578.1254 | 1262516.594
8 | 2752579.4512 | 1262521.2996
9 | 2752569.3822 | 1262523.8647
10 | 2752577.1064 | 1262558.9773
11 | 2752541.9385 | 1262382.3708
12 | 2752619.8133 | 1262548.0718
13 | 2752586.9429 | 1262509.1336
14 | 2752554.4264 | 1262436.8798
15 | 2752696.4623 | 1262485.1157
16 | 2752708.567 | 1262480.7905
17 | 2752704.1058 | 1262503.2906
18 | 2752689.5261 | 1262472.624
19 | 2752687.3966 | 1262488.3582
20 | 2752705.407 | 1262472.1001
21 | 2752726.0202 | 1262474.6944
22 | 2752708.3208 | 1262471.0763
23 | 2752751.9735 | 1262460.8466
24 | 2752750.342 | 1262456.311
25 | 2752781.4414 | 1262450.5734
26 | 2752684.6949 | 1262464.9515
27 | 2752596.3787 | 1262516.7998
28 | 2752545.9315 | 1262377.8788
29 | 2752602.7003 | 1262504.917
30 | 2752705.2268 | 1262385.9096
31 | 2752724.6618 | 1262383.6187
32 | 2752716.6741 | 1262366.3061
33 | 2752727.4416 | 1262389.5187
34 | 2752678.2341 | 1262325.5837
35 | 2752685.6468 | 1262313.5184
36 | 2752706.8299 | 1262349.9205
37 | 2752652.6547 | 1262377.8311
38 | 2752642.7412 | 1262398.0855
39 | 2752729.4553 | 1262383.3534
40 | 2752733.6337 | 1262408.2185
41 | 2752739.7809 | 1262295.997
42 | 2752638.9448 | 1262391.7843
43 | 2752649.5374 | 1262408.9752
44 | 2752758.182 | 1262368.4262
45 | 2752734.2965 | 1262410.3124
46 | 2752606.1598 | 1262448.7717
47 | 2752611.1218 | 1262451.8294
48 | 2752625.5227 | 1262462.5187
49 | 2752629.4165 | 1262466.4439
50 | 2752643.2064 | 1262503.0821
51 | 2752626.3856 | 1262508.2295
52 | 2752612.7462 | 1262512.2433
53 | 2752712.4109 | 1262523.9779
54 | 2752757.2111 | 1262463.7999
55 | 2752680.905 | 1262532.4206
56 | 2752739.3723 | 1262460.1655
57 | 2752744.1837 | 1262439.1907
58 | 2752672.4013 | 1262445.4281
59 | 2752657.0705 | 1262488.4308
60 | 2752645.9972 | 1262492.0647
61 | 2752794.431 | 1262450.7997
62 | 2752825.5581 | 1262440.4934
63 | 2752803.5614 | 1262476.0555
64 | 2752823.481 | 1262435.9907
65 | 2752842.2433 | 1262434.4803
66 | 2752804.136 | 1262477.645
67 | 2752778.014 | 1262504.9972
68 | 2752916.1398 | 1262409.8648
69 | 2752928.0807 | 1262392.2163
70 | 2752883.0513 | 1262417.1554
71 | 2752880.0774 | 1262413.5193
72 | 2752865.9587 | 1262425.415
73 | 2752905.4638 | 1262395.2347
74 | 2752931.1164 | 1262377.7357
75 | 2752860.8886 | 1262422.0718
76 | 2752860.0769 | 1262427.6634
77 | 2752890.1943 | 1262373.5642
78 | 2752923.7665 | 1262371.3392
79 | 2752958.9076 | 1262347.7284
80 | 2752930.1938 | 1262364.4539
81 | 2752944.9538 | 1262348.705
82 | 2752916.9664 | 1262348.142
83 | 2752921.6423 | 1262373.6088
84 | 2752957.7739 | 1262335.4043
85 | 2752983.9422 | 1262307.7649
86 | 2752939.9725 | 1262308.0282
87 | 2752996.5996 | 1262294.1888
88 | 2753000.4141 | 1262290.1056
89 | 2752850.9315 | 1262431.1592
90 | 2752883.1924 | 1262363.627
91 | 2752912.2108 | 1262342.1998
92 | 2752912.1487 | 1262260.9364
93 | 2752806.3321 | 1262402.4195
94 | 2752809.9967 | 1262412.0403
95 | 2752789.8377 | 1262381.129
96 | 2752810.2785 | 1262412.9914
97 | 2752767.7889 | 1262363.4342
98 | 2752817.6714 | 1262437.9426
99 | 2752869.7317 | 1262185.0281
100 | 2752875.5564 | 1262200.153
101 | 2752810.8957 | 1262230.6465
102 | 2752888.6346 | 1262221.7462
103 | 2752894.8432 | 1262223.6085
104 | 2752869.9058 | 1262232.1502
105 | 2752897.5039 | 1262235.4754
106 | 2752852.6802 | 1262241.7191
107 | 2752839.5103 | 1262249.0352
108 | 2752833.3136 | 1262252.4775
109 | 2752773.416 | 1262284.3275
110 | 2752744.8032 | 1262294.3714
111 | 2752626.8536 | 1262371.7155
112 | 2752582.0136 | 1262393.9185
113 | 2752654.1086 | 1262416.2996
114 | 2752660.859 | 1262427.1158
115 | 2752577.1897 | 1262396.3071
116 | 2752553.4374 | 1262370.3648
117 | 2752559.8083 | 1262363.6874
118 | 2752667.4631 | 1262437.5857
119 | 2752700.1429 | 1262417.305
120 | 2752651.0935 | 1262448.4856
121 | 2752635.4072 | 1262472.4827
122 | 2752649.2702 | 1262456.1128
123 | 2752630.5592 | 1262496.8329
124 | 2752638.1939 | 1262469.192
125 | 2752906.7051 | 1262335.3172
126 | 2752912.8132 | 1262325.91
127 | 2752667.4631 | 1262437.5857

## line_std_types
| c_nf_per_km | r_ohm_per_km | x_ohm_per_km | max_i_ka | type | q_mm2 | alpha | voltage_rating
NAYY 4x50 SE | 210 | 0.642 | 0.083 | 0.142 | cs | 50 | 0.00403 | LV
NAYY 4x120 SE | 264 | 0.225 | 0.08 | 0.242 | cs | 120 | 0.00403 | LV
NAYY 4x150 SE | 261 | 0.208 | 0.08 | 0.27 | cs | 150 | 0.00403 | LV
NA2XS2Y 1x95 RM/25 12/20 kV | 216 | 0.313 | 0.132 | 0.252 | cs | 95 | 0.00403 | MV
NA2XS2Y 1x185 RM/25 12/20 kV | 273 | 0.161 | 0.117 | 0.362 | cs | 185 | 0.00403 | MV
NA2XS2Y 1x240 RM/25 12/20 kV | 304 | 0.122 | 0.112 | 0.421 | cs | 240 | 0.00403 | MV
NA2XS2Y 1x95 RM/25 6/10 kV | 315 | 0.313 | 0.123 | 0.249 | cs | 95 | 0.00403 | MV
NA2XS2Y 1x185 RM/25 6/10 kV | 406 | 0.161 | 0.11 | 0.358 | cs | 185 | 0.00403 | MV
NA2XS2Y 1x240 RM/25 6/10 kV | 456 | 0.122 | 0.105 | 0.416 | cs | 240 | 0.00403 | MV
NA2XS2Y 1x150 RM/25 12/20 kV | 250 | 0.206 | 0.116 | 0.319 | cs | 150 | 0.00403 | MV
NA2XS2Y 1x120 RM/25 12/20 kV | 230 | 0.253 | 0.119 | 0.283 | cs | 120 | 0.00403 | MV
NA2XS2Y 1x70 RM/25 12/20 kV | 190 | 0.443 | 0.132 | 0.22 | cs | 70 | 0.00403 | MV
NA2XS2Y 1x150 RM/25 6/10 kV | 360 | 0.206 | 0.11 | 0.315 | cs | 150 | 0.00403 | MV
NA2XS2Y 1x120 RM/25 6/10 kV | 340 | 0.253 | 0.113 | 0.28 | cs | 120 | 0.00403 | MV
NA2XS2Y 1x70 RM/25 6/10 kV | 280 | 0.443 | 0.123 | 0.217 | cs | 70 | 0.00403 | MV
N2XS(FL)2Y 1x120 RM/35 64/110 kV | 112 | 0.153 | 0.166 | 0.366 | cs | 120 | 0.00393 | HV
N2XS(FL)2Y 1x185 RM/35 64/110 kV | 125 | 0.099 | 0.156 | 0.457 | cs | 185 | 0.00393 | HV
N2XS(FL)2Y 1x240 RM/35 64/110 kV | 135 | 0.075 | 0.149 | 0.526 | cs | 240 | 0.00393 | HV
N2XS(FL)2Y 1x300 RM/35 64/110 kV | 144 | 0.06 | 0.144 | 0.588 | cs | 300 | 0.00393 | HV
15-AL1/3-ST1A 0.4 | 11 | 1.8769 | 0.35 | 0.105 | ol | 16 | 0.00403 | LV
24-AL1/4-ST1A 0.4 | 11.25 | 1.2012 | 0.335 | 0.14 | ol | 24 | 0.00403 | LV
48-AL1/8-ST1A 0.4 | 12.2 | 0.5939 | 0.3 | 0.21 | ol | 48 | 0.00403 | LV
94-AL1/15-ST1A 0.4 | 13.2 | 0.306 | 0.29 | 0.35 | ol | 94 | 0.00403 | LV
34-AL1/6-ST1A 10.0 | 9.7 | 0.8342 | 0.36 | 0.17 | ol | 34 | 0.00403 | MV
48-AL1/8-ST1A 10.0 | 10.1 | 0.5939 | 0.35 | 0.21 | ol | 48 | 0.00403 | MV
70-AL1/11-ST1A 10.0 | 10.4 | 0.4132 | 0.339 | 0.29 | ol | 70 | 0.00403 | MV
94-AL1/15-ST1A 10.0 | 10.75 | 0.306 | 0.33 | 0.35 | ol | 94 | 0.00403 | MV
122-AL1/20-ST1A 10.0 | 11.1 | 0.2376 | 0.323 | 0.41 | ol | 122 | 0.00403 | MV
149-AL1/24-ST1A 10.0 | 11.25 | 0.194 | 0.315 | 0.47 | ol | 149 | 0.00403 | MV
34-AL1/6-ST1A 20.0 | 9.15 | 0.8342 | 0.382 | 0.17 | ol | 34 | 0.00403 | MV
48-AL1/8-ST1A 20.0 | 9.5 | 0.5939 | 0.372 | 0.21 | ol | 48 | 0.00403 | MV
70-AL1/11-ST1A 20.0 | 9.7 | 0.4132 | 0.36 | 0.29 | ol | 70 | 0.00403 | MV
94-AL1/15-ST1A 20.0 | 10 | 0.306 | 0.35 | 0.35 | ol | 94 | 0.00403 | MV
122-AL1/20-ST1A 20.0 | 10.3 | 0.2376 | 0.344 | 0.41 | ol | 122 | 0.00403 | MV
149-AL1/24-ST1A 20.0 | 10.5 | 0.194 | 0.337 | 0.47 | ol | 149 | 0.00403 | MV
184-AL1/30-ST1A 20.0 | 10.75 | 0.1571 | 0.33 | 0.535 | ol | 184 | 0.00403 | MV
243-AL1/39-ST1A 20.0 | 11 | 0.1188 | 0.32 | 0.645 | ol | 243 | 0.00403 | MV
48-AL1/8-ST1A 110.0 | 8 | 0.5939 | 0.46 | 0.21 | ol | 48 | 0.00403 | HV
70-AL1/11-ST1A 110.0 | 8.4 | 0.4132 | 0.45 | 0.29 | ol | 70 | 0.00403 | HV
94-AL1/15-ST1A 110.0 | 8.65 | 0.306 | 0.44 | 0.35 | ol | 94 | 0.00403 | HV
122-AL1/20-ST1A 110.0 | 8.5 | 0.2376 | 0.43 | 0.41 | ol | 122 | 0.00403 | HV
149-AL1/24-ST1A 110.0 | 8.75 | 0.194 | 0.41 | 0.47 | ol | 149 | 0.00403 | HV
184-AL1/30-ST1A 110.0 | 8.8 | 0.1571 | 0.4 | 0.535 | ol | 184 | 0.00403 | HV
243-AL1/39-ST1A 110.0 | 9 | 0.1188 | 0.39 | 0.645 | ol | 243 | 0.00403 | HV
305-AL1/39-ST1A 110.0 | 9.2 | 0.0949 | 0.38 | 0.74 | ol | 305 | 0.00403 | HV
490-AL1/64-ST1A 110.0 | 9.75 | 0.059 | 0.37 | 0.96 | ol | 490 | 0.00403 | HV
679-AL1/86-ST1A 110.0 | 9.95 | 0.042 | 0.36 | 1.15 | ol | 679 | 0.00403 | HV
490-AL1/64-ST1A 220.0 | 10 | 0.059 | 0.285 | 0.96 | ol | 490 | 0.00403 | HV
679-AL1/86-ST1A 220.0 | 11.7 | 0.042 | 0.275 | 1.15 | ol | 679 | 0.00403 | HV
490-AL1/64-ST1A 380.0 | 11 | 0.059 | 0.253 | 0.96 | ol | 490 | 0.00403 | HV
679-AL1/86-ST1A 380.0 | 14.6 | 0.042 | 0.25 | 1.15 | ol | 679 | 0.00403 | HV

## trafo_std_types
| i0_percent | pfe_kw | vkr_percent | sn_mva | vn_lv_kv | vn_hv_kv | vk_percent | shift_degree | vector_group | tap_side | tap_neutral | tap_min | tap_max | tap_step_degree | tap_step_percent | tap_phase_shifter
160 MVA 380/110 kV | 0.06 | 60 | 0.25 | 160 | 110 | 380 | 12.2 | 0 | Yy0 | hv | 0 | -9 | 9 | 0 | 1.5 | FALSE
100 MVA 220/110 kV | 0.06 | 55 | 0.26 | 100 | 110 | 220 | 12 | 0 | Yy0 | hv | 0 | -9 | 9 | 0 | 1.5 | FALSE
63 MVA 110/20 kV | 0.04 | 22 | 0.32 | 63 | 20 | 110 | 18 | 150 | YNd5 | hv | 0 | -9 | 9 | 0 | 1.5 | FALSE
40 MVA 110/20 kV | 0.05 | 18 | 0.34 | 40 | 20 | 110 | 16.2 | 150 | YNd5 | hv | 0 | -9 | 9 | 0 | 1.5 | FALSE
25 MVA 110/20 kV | 0.07 | 14 | 0.41 | 25 | 20 | 110 | 12 | 150 | YNd5 | hv | 0 | -9 | 9 | 0 | 1.5 | FALSE
63 MVA 110/10 kV | 0.04 | 22 | 0.32 | 63 | 10 | 110 | 18 | 150 | YNd5 | hv | 0 | -9 | 9 | 0 | 1.5 | FALSE
40 MVA 110/10 kV | 0.05 | 18 | 0.34 | 40 | 10 | 110 | 16.2 | 150 | YNd5 | hv | 0 | -9 | 9 | 0 | 1.5 | FALSE
25 MVA 110/10 kV | 0.07 | 14 | 0.41 | 25 | 10 | 110 | 12 | 150 | YNd5 | hv | 0 | -9 | 9 | 0 | 1.5 | FALSE
0.25 MVA 20/0.4 kV | 0.32 | 0.8 | 1.44 | 0.25 | 0.4 | 20 | 6 | 150 | Yzn5 | hv | 0 | -2 | 2 | 0 | 2.5 | FALSE
0.4 MVA 20/0.4 kV | 0.3375 | 1.35 | 1.425 | 0.4 | 0.4 | 20 | 6 | 150 | Dyn5 | hv | 0 | -2 | 2 | 0 | 2.5 | FALSE
0.63 MVA 20/0.4 kV | 0.2619 | 1.65 | 1.206 | 0.63 | 0.4 | 20 | 6 | 150 | Dyn5 | hv | 0 | -2 | 2 | 0 | 2.5 | FALSE
0.25 MVA 10/0.4 kV | 0.24 | 0.6 | 1.2 | 0.25 | 0.4 | 10 | 4 | 150 | Dyn5 | hv | 0 | -2 | 2 | 0 | 2.5 | FALSE
0.4 MVA 10/0.4 kV | 0.2375 | 0.95 | 1.325 | 0.4 | 0.4 | 10 | 4 | 150 | Dyn5 | hv | 0 | -2 | 2 | 0 | 2.5 | FALSE
0.63 MVA 10/0.4 kV | 0.1873 | 1.18 | 1.0794 | 0.63 | 0.4 | 10 | 4 | 150 | Dyn5 | hv | 0 | -2 | 2 | 0 | 2.5 | FALSE

## trafo3w_std_types
| sn_hv_mva | sn_mv_mva | sn_lv_mva | vn_hv_kv | vn_mv_kv | vn_lv_kv | vk_hv_percent | vk_mv_percent | vk_lv_percent | vkr_hv_percent | vkr_mv_percent | vkr_lv_percent | pfe_kw | i0_percent | shift_mv_degree | shift_lv_degree | vector_group | tap_side | tap_neutral | tap_min | tap_max | tap_step_percent
63/25/38 MVA 110/20/10 kV | 63 | 25 | 38 | 110 | 20 | 10 | 10.4 | 10.4 | 10.4 | 0.28 | 0.32 | 0.35 | 35 | 0.89 | 0 | 0 | YN0yn0yn0 | hv | 0 | -10 | 10 | 1.2
63/25/38 MVA 110/10/10 kV | 63 | 25 | 38 | 110 | 10 | 10 | 10.4 | 10.4 | 10.4 | 0.28 | 0.32 | 0.35 | 35 | 0.89 | 0 | 0 | YN0yn0yn0 | hv | 0 | -10 | 10 | 1.2

## fuse_std_types
| fuse_type | i_rated_a | t_avg | t_min | t_total | x_avg | x_min | x_total
HV 100A | HV 100A | 100 | 0 | [10.0, 3.64, 0.854, 0.281, 0.1, 0.0531, 0.022, 0.01] | [10.0, 4.267, 1.21, 0.403, 0.1, 0.058, 0.022, 0.01] | 0 | [300.0, 350.0, 450.0, 550.0, 700.0, 850.0, 1200.0, 1752.0] | [600.0, 700.0, 900.0, 1150.0, 1665.0, 2000.0, 3000.0, 4313.0]
HV 10A | HV 10A | 10 | 0 | [10.0, 1675.0, 0.344, 0.156, 0.1, 0.0417, 0.0171, 0.01] | [10.0, 1.3, 0.3, 0.155, 0.1, 0.0555, 0.023, 0.01] | 0 | [30.0, 32.0, 35.0, 37.0, 39.0, 50.0, 70.0, 88.0] | [60.0, 70.0, 80.0, 87.0, 94.0, 110.0, 150.0, 216.0]
HV 125A | HV 125A | 125 | 0 | [10.0, 1.82, 0.344, 0.1, 0.0467, 0.0269, 0.01] | [10.0, 2.478, 0.426, 0.1, 0.0427, 0.0211, 0.01] | 0 | [375.0, 500.0, 700.0, 925.0, 1200.0, 1500.0, 2341.0] | [750.0, 1000.0, 1500.0, 2200.0, 3000.0, 4000.0, 5765.0]
HV 160A | HV 160A | 160 | 0 | [10.0, 4.15, 1.03, 0.198, 0.1, 0.051, 0.0172, 0.01] | [10.0, 2.3, 0.734, 0.274, 0.1, 0.046, 0.0177, 0.01] | 0 | [480.0, 550.0, 700.0, 1000.0, 1260.0, 1600.0, 2500.0, 3227.0] | [960.0, 1300.0, 1700.0, 2200.0, 2996.0, 4000.0, 6000.0, 7946.0]
HV 16A | HV 16A | 16 | 0 | [10.0, 0.352, 0.164, 0.1, 0.0649, 0.0342, 0.01] | [10.0, 2.34, 0.722, 0.181, 0.1, 0.055, 0.0296, 0.01] | 0 | [48.0, 60.0, 65.0, 71.0, 80.0, 100.0, 162.0] | [96.0, 110.0, 125.0, 150.0, 168.0, 200.0, 250.0, 398.0]
HV 200A | HV 200A | 200 | 0 | [10.0, 4.267, 1.21, 0.403, 0.1, 0.058, 0.022, 0.01] | [10.0, 3.73, 1.654, 0.328, 0.1, 0.0531, 0.019, 0.01] | 0 | [600.0, 700.0, 900.0, 1150.0, 1665.0, 2000.0, 3000.0, 4313.0] | [1200.0, 1500.0, 1800.0, 2700.0, 3960.0, 5000.0, 7500.0, 10620.0]
HV 20A | HV 20A | 20 | 0 | [10.0, 1.3, 0.3, 0.155, 0.1, 0.0555, 0.023, 0.01] | [10.0, 1.3, 0.161, 0.1, 0.0611, 0.0399, 0.0141, 0.01] | 0 | [60.0, 70.0, 80.0, 87.0, 94.0, 110.0, 150.0, 216.0] | [120.0, 150.0, 200.0, 223.0, 260.0, 300.0, 450.0, 532.0]
HV 25A | HV 25A | 25 | 0 | [10.0, 2.512, 0.833, 0.299, 0.1, 0.0372, 0.0223, 0.01] | [10.0, 3.125, 0.597, 0.198, 0.1, 0.0378, 0.022, 0.01] | 0 | [75.0, 82.0, 90.0, 100.0, 124.0, 170.0, 200.0, 289.0] | [150.0, 170.0, 210.0, 250.0, 294.0, 400.0, 500.0, 711.0]
HV 31.5A | HV 31.5A | 31.5 | 0 | [10.0, 2.34, 0.722, 0.181, 0.1, 0.055, 0.0296, 0.01] | [10.0, 2.84, 0.368, 0.164, 0.1, 0.0621, 0.0378, 0.0195, 0.01] | 0 | [95.0, 110.0, 125.0, 150.0, 165.0, 200.0, 250.0, 390.0] | [189.0, 220.0, 300.0, 350.0, 393.0, 450.0, 530.0, 700.0, 960.0]
HV 40A | HV 40A | 40 | 0 | [10.0, 1.3, 0.161, 0.1, 0.0611, 0.0399, 0.0141, 0.01] | [10.0, 2.05, 0.369, 0.198, 0.1, 0.051, 0.0298, 0.01] | 0 | [120.0, 150.0, 200.0, 223.0, 260.0, 300.0, 450.0, 532.0] | [240.0, 300.0, 400.0, 450.0, 530.0, 650.0, 800.0, 1311.0]
HV 50A | HV 50A | 50 | 0 | [10.0, 3.215, 0.597, 0.198, 0.1, 0.0378, 0.022, 0.01] | [10.0, 3.64, 0.854, 0.281, 0.1, 0.0531, 0.022, 0.01] | 0 | [150.0, 170.0, 210.0, 250.0, 294.0, 400.0, 500.0, 711.0] | [300.0, 350.0, 450.0, 550.0, 700.0, 850.0, 1200.0, 1752.0]
HV 6.3A | HV 6.3A | 6.3 | 0 | [10.0, 1.39, 0.344, 0.168, 0.1, 0.056, 0.0263, 0.01] | [10.0, 1.711, 0.516, 0.198, 0.1, 0.0634, 0.0303, 0.01] | 0 | [19.0, 19.5, 20.4, 20.8, 22.0, 25.0, 32.0, 48.0] | [38.0, 40.0, 43.0, 48.0, 53.0, 60.0, 75.0, 118.0]
HV 63A | HV 63A | 63 | 0 | [10.0, 2.84, 0.368, 0.164, 0.1, 0.0621, 0.0378, 0.0195, 0.01] | [10.0, 1.82, 0.344, 0.1, 0.0467, 0.0269, 0.01] | 0 | [189.0, 220.0, 300.0, 350.0, 393.0, 450.0, 530.0, 700.0, 961.0] | [378.0, 500.0, 700.0, 934.0, 1200.0, 1500.0, 2366.0]
HV 80A | HV 80A | 80 | 0 | [10.0, 2.05, 0.369, 0.198, 0.1, 0.051, 0.0298, 0.01] | [10.0, 4.15, 1.03, 0.198, 0.1, 0.051, 0.0172, 0.01] | 0 | [240.0, 300.0, 400.0, 450.0, 530.0, 650.0, 800.0, 1311.0] | [480.0, 550.0, 700.0, 1000.0, 1260.0, 1600.0, 2500.0, 3227.0]
Siemens NH-1-100 | Siemens NH-1-100 | 100 | [5400.0, 2000.0, 400.0, 20.0, 1.0, 0.2, 0.012, 0.004] | 0 | 0 | [150.0, 190.0, 250.0, 430.0, 900.0, 1250.0, 2700.0, 3600.0] | 0 | 0
Siemens NH-1-125 | Siemens NH-1-125 | 125 | [4800.0, 120.0, 7.0, 0.1, 0.004] | 0 | 0 | [180.0, 400.0, 740.0, 2000.0, 4250.0] | 0 | 0
Siemens NH-1-16 | Siemens NH-1-16 | 16 | [4000.0, 400.0, 2.0, 0.1, 0.04, 0.01] | 0 | 0 | [26.0, 35.0, 75.0, 150.0, 200.0, 300.0] | 0 | 0
Siemens NH-1-160 | Siemens NH-1-160 | 160 | [4800.0, 120.0, 7.0, 0.1, 0.004] | 0 | 0 | [210.0, 500.0, 900.0, 2300.0, 5000.0] | 0 | 0
Siemens NH-1-25 | Siemens NH-1-25 | 25 | [4000.0, 1000.0, 10.0, 0.2, 0.02, 0.01] | 0 | 0 | [40.0, 50.0, 100.0, 210.0, 400.0, 500.0] | 0 | 0
Siemens NH-1-50 | Siemens NH-1-50 | 50 | [4000.0, 40.0, 4.0, 1.0, 0.02, 0.01] | 0 | 0 | [86.0, 200.0, 300.0, 400.0, 1000.0, 1280.0] | 0 | 0
Siemens NH-1-63 | Siemens NH-1-63 | 63 | [4000.0, 100.0, 10.0, 2.0, 0.04, 0.01] | 0 | 0 | [100.0, 200.0, 300.0, 400.0, 1000.0, 1500.0] | 0 | 0
Siemens NH-1-80 | Siemens NH-1-80 | 80 | [4800.0, 120.0, 7.0, 0.1, 0.01] | 0 | 0 | [150.58, 250.0, 450.0, 1150.0, 2470.0] | 0 | 0
Siemens NH-2-1000 | Siemens NH-2-1000 | 1000 | [4800.0, 120.0, 7.0, 0.1, 0.004] | 0 | 0 | [1900.0, 3500.0, 8400.0, 24000.0, 52000.0] | 0 | 0
Siemens NH-2-200 | Siemens NH-2-200 | 200 | [4800.0, 120.0, 7.0, 0.1, 0.004] | 0 | 0 | [280.0, 650.0, 1200.0, 3000.0, 7000.0] | 0 | 0
Siemens NH-2-224 | Siemens NH-2-224 | 224 | [4800.0, 120.0, 7.0, 0.2, 0.04, 0.004] | 0 | 0 | [400.0, 750.0, 1453.0, 3025.0, 4315.0, 7600.0] | 0 | 0
Siemens NH-2-250 | Siemens NH-2-250 | 250 | [4800.0, 120.0, 7.0, 0.1, 0.004] | 0 | 0 | [450.0, 800.0, 1650.0, 4000.0, 8500.0] | 0 | 0
Siemens NH-2-315 | Siemens NH-2-315 | 315 | [4800.0, 120.0, 7.0, 0.1, 0.004] | 0 | 0 | [550.0, 920.0, 1900.0, 5000.0, 11000.0] | 0 | 0
Siemens NH-2-355 | Siemens NH-2-355 | 355 | [4800.0, 120.0, 6.0, 0.1, 0.004] | 0 | 0 | [650.0, 1116.27, 2350.0, 5840.0, 12790.0] | 0 | 0
Siemens NH-2-400 | Siemens NH-2-400 | 400 | [4800.0, 120.0, 7.0, 0.1, 0.004] | 0 | 0 | [720.0, 1350.0, 2800.0, 6500.0, 15000.0] | 0 | 0
Siemens NH-2-425 | Siemens NH-2-425 | 425 | [4800.0, 120.0, 7.0, 0.1, 0.004] | 0 | 0 | [850.0, 1500.0, 3050.0, 7500.0, 16500.0] | 0 | 0
Siemens NH-2-630 | Siemens NH-2-630 | 630 | [4800.0, 120.0, 7.0, 0.1, 0.004] | 0 | 0 | [1200.0, 2000.0, 4800.0, 12000.0, 26000.0] | 0 | 0

## dtypes
| element | column | dtype
0 | bus | name | object
1 | bus | vn_kv | float64
2 | bus | type | object
3 | bus | zone | object
4 | bus | in_service | bool
5 | load | name | object
6 | load | bus | uint32
7 | load | p_mw | float64
8 | load | q_mvar | float64
9 | load | const_z_percent | float64
10 | load | const_i_percent | float64
11 | load | sn_mva | float64
12 | load | scaling | float64
13 | load | in_service | bool
14 | load | type | object
15 | ext_grid | name | object
16 | ext_grid | bus | uint32
17 | ext_grid | vm_pu | float64
18 | ext_grid | va_degree | float64
19 | ext_grid | slack_weight | float64
20 | ext_grid | in_service | bool
21 | line | name | object
22 | line | std_type | object
23 | line | from_bus | uint32
24 | line | to_bus | uint32
25 | line | length_km | float64
26 | line | r_ohm_per_km | float64
27 | line | x_ohm_per_km | float64
28 | line | c_nf_per_km | float64
29 | line | g_us_per_km | float64
30 | line | max_i_ka | float64
31 | line | df | float64
32 | line | parallel | uint32
33 | line | type | object
34 | line | in_service | bool
35 | trafo | name | object
36 | trafo | std_type | object
37 | trafo | hv_bus | uint32
38 | trafo | lv_bus | uint32
39 | trafo | sn_mva | float64
40 | trafo | vn_hv_kv | float64
41 | trafo | vn_lv_kv | float64
42 | trafo | vk_percent | float64
43 | trafo | vkr_percent | float64
44 | trafo | pfe_kw | float64
45 | trafo | i0_percent | float64
46 | trafo | shift_degree | float64
47 | trafo | tap_side | object
48 | trafo | tap_neutral | int32
49 | trafo | tap_min | int32
50 | trafo | tap_max | int32
51 | trafo | tap_step_percent | float64
52 | trafo | tap_step_degree | float64
53 | trafo | tap_pos | int32
54 | trafo | tap_phase_shifter | bool
55 | trafo | parallel | uint32
56 | trafo | df | float64
57 | trafo | in_service | bool
58 | line_geodata | coords | object
59 | bus_geodata | x | float64
60 | bus_geodata | y | float64
61 | bus_geodata | coords | object

## parameters
| version | format_version | converged | OPF_converged | name | f_hz | sn_mva
0 | 2.14.6 | 2.14.0 | FALSE | FALSE |  | 50 | 1