## bus
| name | vn_kv | type | zone | in_service
0 | bus_LV_4436-25_0_2_node_0 | 0.4 | n |  | TRUE
1 | bus_LV_4436-25_0_2_node_1 | 0.4 | n |  | TRUE
2 | bus_LV_4436-25_0_2_node_2 | 0.4 | n |  | TRUE
3 | bus_LV_4436-25_0_2_node_3 | 0.4 | n |  | TRUE
4 | bus_LV_4436-25_0_2_node_4 | 0.4 | n |  | TRUE
5 | bus_LV_4436-25_0_2_node_5 | 0.4 | n |  | TRUE
6 | bus_LV_4436-25_0_2_node_7 | 0.4 | n |  | TRUE
7 | bus_LV_4436-25_0_2_node_6 | 0.4 | n |  | TRUE
8 | bus_LV_4436-25_0_2_node_8 | 0.4 | n |  | TRUE
9 | bus_LV_4436-25_0_2_node_9 | 0.4 | n |  | TRUE
10 | bus_LV_4436-25_0_2_node_20 | 0.4 | n |  | TRUE
11 | bus_LV_4436-25_0_2_node_10 | 0.4 | n |  | TRUE
12 | bus_LV_4436-25_0_2_node_11 | 0.4 | n |  | TRUE
13 | bus_LV_4436-25_0_2_node_19 | 0.4 | n |  | TRUE
14 | bus_LV_4436-25_0_2_node_12 | 0.4 | n |  | TRUE
15 | bus_LV_4436-25_0_2_node_15 | 0.4 | n |  | TRUE
16 | bus_LV_4436-25_0_2_node_13 | 0.4 | n |  | TRUE
17 | bus_LV_4436-25_0_2_node_16 | 0.4 | n |  | TRUE
18 | bus_LV_4436-25_0_2_node_14 | 0.4 | n |  | TRUE
19 | bus_LV_4436-25_0_2_node_17 | 0.4 | n |  | TRUE
20 | bus_LV_4436-25_0_2_node_18 | 0.4 | n |  | TRUE
21 | bus_LV_4436-25_0_2_node_25 | 0.4 | n |  | TRUE
22 | bus_LV_4436-25_0_2_node_26 | 0.4 | n |  | TRUE
23 | bus_LV_4436-25_0_2_node_24 | 0.4 | n |  | TRUE
24 | bus_LV_4436-25_0_2_node_21 | 0.4 | n |  | TRUE
25 | bus_LV_4436-25_0_2_node_22 | 0.4 | n |  | TRUE
26 | bus_LV_4436-25_0_2_node_23 | 0.4 | n |  | TRUE
27 | bus_LV_4436-25_0_2_node_71 | 0.4 | n |  | TRUE
28 | bus_LV_4436-25_0_2_node_27 | 0.4 | n |  | TRUE
29 | bus_LV_4436-25_0_2_node_70 | 0.4 | n |  | TRUE
30 | bus_LV_4436-25_0_2_node_116 | 0.4 | n |  | TRUE
31 | bus_LV_4436-25_0_2_node_72 | 0.4 | n |  | TRUE
32 | bus_LV_4436-25_0_2_node_56 | 0.4 | n |  | TRUE
33 | bus_LV_4436-25_0_2_node_67 | 0.4 | n |  | TRUE
34 | bus_LV_4436-25_0_2_node_68 | 0.4 | n |  | TRUE
35 | bus_LV_4436-25_0_2_node_65 | 0.4 | n |  | TRUE
36 | bus_LV_4436-25_0_2_node_117 | 0.4 | n |  | TRUE
37 | bus_LV_4436-25_0_2_node_112 | 0.4 | n |  | TRUE
38 | bus_LV_4436-25_0_2_node_110 | 0.4 | n |  | TRUE
39 | bus_LV_4436-25_0_2_node_28 | 0.4 | n |  | TRUE
40 | bus_LV_4436-25_0_2_node_29 | 0.4 | n |  | TRUE
41 | bus_LV_4436-25_0_2_node_30 | 0.4 | n |  | TRUE
42 | bus_LV_4436-25_0_2_node_31 | 0.4 | n |  | TRUE
43 | bus_LV_4436-25_0_2_node_32 | 0.4 | n |  | TRUE
44 | bus_LV_4436-25_0_2_node_33 | 0.4 | n |  | TRUE
45 | bus_LV_4436-25_0_2_node_38 | 0.4 | n |  | TRUE
46 | bus_LV_4436-25_0_2_node_35 | 0.4 | n |  | TRUE
47 | bus_LV_4436-25_0_2_node_34 | 0.4 | n |  | TRUE
48 | bus_LV_4436-25_0_2_node_36 | 0.4 | n |  | TRUE
49 | bus_LV_4436-25_0_2_node_37 | 0.4 | n |  | TRUE
50 | bus_LV_4436-25_0_2_node_40 | 0.4 | n |  | TRUE
51 | bus_LV_4436-25_0_2_node_42 | 0.4 | n |  | TRUE
52 | bus_LV_4436-25_0_2_node_41 | 0.4 | n |  | TRUE
53 | bus_LV_4436-25_0_2_node_39 | 0.4 | n |  | TRUE
54 | bus_LV_4436-25_0_2_node_52 | 0.4 | n |  | TRUE
55 | bus_LV_4436-25_0_2_node_90 | 0.4 | n |  | TRUE
56 | bus_LV_4436-25_0_2_node_46 | 0.4 | n |  | TRUE
57 | bus_LV_4436-25_0_2_node_47 | 0.4 | n |  | TRUE
58 | bus_LV_4436-25_0_2_node_43 | 0.4 | n |  | TRUE
59 | bus_LV_4436-25_0_2_node_45 | 0.4 | n |  | TRUE
60 | bus_LV_4436-25_0_2_node_55 | 0.4 | n |  | TRUE
61 | bus_LV_4436-25_0_2_node_97 | 0.4 | n |  | TRUE
62 | bus_LV_4436-25_0_2_node_53 | 0.4 | n |  | TRUE
63 | bus_LV_4436-25_0_2_node_54 | 0.4 | n |  | TRUE
64 | bus_LV_4436-25_0_2_node_75 | 0.4 | n |  | TRUE
65 | bus_LV_4436-25_0_2_node_88 | 0.4 | n |  | TRUE
66 | bus_LV_4436-25_0_2_node_87 | 0.4 | n |  | TRUE
67 | bus_LV_4436-25_0_2_node_91 | 0.4 | n |  | TRUE
68 | bus_LV_4436-25_0_2_node_48 | 0.4 | n |  | TRUE
69 | bus_LV_4436-25_0_2_node_49 | 0.4 | n |  | TRUE
70 | bus_LV_4436-25_0_2_node_44 | 0.4 | n |  | TRUE
71 | bus_LV_4436-25_0_2_node_50 | 0.4 | n |  | TRUE
72 | bus_LV_4436-25_0_2_node_57 | 0.4 | n |  | TRUE
73 | bus_LV_4436-25_0_2_node_58 | 0.4 | n |  | TRUE
74 | bus_LV_4436-25_0_2_node_89 | 0.4 | n |  | TRUE
75 | bus_LV_4436-25_0_2_node_85 | 0.4 | n |  | TRUE
76 | bus_LV_4436-25_0_2_node_98 | 0.4 | n |  | TRUE
77 | bus_LV_4436-25_0_2_node_74 | 0.4 | n |  | TRUE
78 | bus_LV_4436-25_0_2_node_66 | 0.4 | n |  | TRUE
79 | bus_LV_4436-25_0_2_node_64 | 0.4 | n |  | TRUE
80 | bus_LV_4436-25_0_2_node_96 | 0.4 | n |  | TRUE
81 | bus_LV_4436-25_0_2_node_95 | 0.4 | n |  | TRUE
82 | bus_LV_4436-25_0_2_node_59 | 0.4 | n |  | TRUE
83 | bus_LV_4436-25_0_2_node_60 | 0.4 | n |  | TRUE
84 | bus_LV_4436-25_0_2_node_61 | 0.4 | n |  | TRUE
85 | bus_LV_4436-25_0_2_node_62 | 0.4 | n |  | TRUE
86 | bus_LV_4436-25_0_2_node_63 | 0.4 | n |  | TRUE
87 | bus_LV_4436-25_0_2_node_69 | 0.4 | n |  | TRUE
88 | bus_LV_4436-25_0_2_node_76 | 0.4 | n |  | TRUE
89 | bus_LV_4436-25_0_2_node_73 | 0.4 | n |  | TRUE
90 | bus_LV_4436-25_0_2_node_77 | 0.4 | n |  | TRUE
91 | bus_LV_4436-25_0_2_node_78 | 0.4 | n |  | TRUE
92 | bus_LV_4436-25_0_2_node_79 | 0.4 | n |  | TRUE
93 | bus_LV_4436-25_0_2_node_80 | 0.4 | n |  | TRUE
94 | bus_LV_4436-25_0_2_node_81 | 0.4 | n |  | TRUE
95 | bus_LV_4436-25_0_2_node_82 | 0.4 | n |  | TRUE
96 | bus_LV_4436-25_0_2_node_83 | 0.4 | n |  | TRUE
97 | bus_LV_4436-25_0_2_node_84 | 0.4 | n |  | TRUE
98 | bus_LV_4436-25_0_2_node_86 | 0.4 | n |  | TRUE
99 | bus_LV_4436-25_0_2_node_93 | 0.4 | n |  | TRUE
100 | bus_LV_4436-25_0_2_node_94 | 0.4 | n |  | TRUE
101 | bus_LV_4436-25_0_2_node_92 | 0.4 | n |  | TRUE
102 | bus_LV_4436-25_0_2_node_99 | 0.4 | n |  | TRUE
103 | bus_LV_4436-25_0_2_node_100 | 0.4 | n |  | TRUE
104 | bus_LV_4436-25_0_2_node_101 | 0.4 | n |  | TRUE
105 | bus_LV_4436-25_0_2_node_109 | 0.4 | n |  | TRUE
106 | bus_LV_4436-25_0_2_node_111 | 0.4 | n |  | TRUE
107 | bus_LV_4436-25_0_2_node_102 | 0.4 | n |  | TRUE
108 | bus_LV_4436-25_0_2_node_103 | 0.4 | n |  | TRUE
109 | bus_LV_4436-25_0_2_node_104 | 0.4 | n |  | TRUE
110 | bus_LV_4436-25_0_2_node_105 | 0.4 | n |  | TRUE
111 | bus_LV_4436-25_0_2_node_106 | 0.4 | n |  | TRUE
112 | bus_LV_4436-25_0_2_node_107 | 0.4 | n |  | TRUE
113 | bus_LV_4436-25_0_2_node_108 | 0.4 | n |  | TRUE
114 | bus_LV_4436-25_0_2_node_115 | 0.4 | n |  | TRUE
115 | bus_LV_4436-25_0_2_node_114 | 0.4 | n |  | TRUE
116 | bus_LV_4436-25_0_2_node_119 | 0.4 | n |  | TRUE
117 | bus_LV_4436-25_0_2_node_113 | 0.4 | n |  | TRUE
118 | bus_LV_4436-25_0_2_node_120 | 0.4 | n |  | TRUE
119 | bus_LV_4436-25_0_2_node_118 | 0.4 | n |  | TRUE
120 | bus_LV_4436-25_0_2_node_121 | 0.4 | n |  | TRUE
121 | bus_LV_4436-25_0_2_node_122 | 0.4 | n |  | TRUE
122 | bus_LV_4436-25_0_2_node_123 | 0.4 | n |  | TRUE
123 | bus_LV_4436-25_0_2_node_124 | 0.4 | n |  | TRUE
124 | bus_LV_4436-25_0_2_node_125 | 0.4 | n |  | TRUE
125 | bus_MV_437_1_node_84 | 20 | n |  | TRUE

## load
| name | bus | p_mw | q_mvar | const_z_percent | const_i_percent | sn_mva | scaling | in_service | type
0 | LV_4436-25_0_2_load_0 | 0 | 0.00092769 | 0.0002325 | 0 | 0 |  | 1 | TRUE | wye
1 | LV_4436-25_0_2_load_1 | 1 | 0.0012852 | 0.00032209 | 0 | 0 |  | 1 | TRUE | wye
2 | LV_4436-25_0_2_load_3 | 3 | 0.0013857 | 0.00034729 | 0 | 0 |  | 1 | TRUE | wye
3 | LV_4436-25_0_2_load_4 | 4 | 0.0012974 | 0.00032516 | 0 | 0 |  | 1 | TRUE | wye
4 | LV_4436-25_0_2_load_5 | 5 | 0.00080514 | 0.00020179 | 0 | 0 |  | 1 | TRUE | wye
5 | LV_4436-25_0_2_load_7 | 6 | 0.0026367 | 0.00066081 | 0 | 0 |  | 1 | TRUE | wye
6 | LV_4436-25_0_2_load_8 | 8 | 0.0010885 | 0.0002728 | 0 | 0 |  | 1 | TRUE | wye
7 | LV_4436-25_0_2_load_9 | 9 | 0.0023 | 0.00057644 | 0 | 0 |  | 1 | TRUE | wye
8 | LV_4436-25_0_2_load_20 | 10 | 0.00067542 | 0.00016928 | 0 | 0 |  | 1 | TRUE | wye
9 | LV_4436-25_0_2_load_10 | 11 | 0.0011143 | 0.00027927 | 0 | 0 |  | 1 | TRUE | wye
10 | LV_4436-25_0_2_load_11 | 12 | 0.0010681 | 0.00026768 | 0 | 0 |  | 1 | TRUE | wye
11 | LV_4436-25_0_2_load_19 | 13 | 0.0010304 | 0.00025825 | 0 | 0 |  | 1 | TRUE | wye
12 | LV_4436-25_0_2_load_12 | 14 | 0.0015568 | 0.00039016 | 0 | 0 |  | 1 | TRUE | wye
13 | LV_4436-25_0_2_load_15 | 15 | 0.0009518 | 0.00023854 | 0 | 0 |  | 1 | TRUE | wye
14 | LV_4436-25_0_2_load_13 | 16 | 0.0048753 | 0.0012219 | 0 | 0 |  | 1 | TRUE | wye
15 | LV_4436-25_0_2_load_16 | 17 | 0.001145 | 0.00028696 | 0 | 0 |  | 1 | TRUE | wye
16 | LV_4436-25_0_2_load_14 | 18 | 0.0015482 | 0.00038802 | 0 | 0 |  | 1 | TRUE | wye
17 | LV_4436-25_0_2_load_17 | 19 | 0.0019584 | 0.00049081 | 0 | 0 |  | 1 | TRUE | wye
18 | LV_4436-25_0_2_load_18 | 20 | 0.0018455 | 0.00046252 | 0 | 0 |  | 1 | TRUE | wye
19 | LV_4436-25_0_2_load_24 | 23 | 0.0012615 | 0.00031616 | 0 | 0 |  | 1 | TRUE | wye
20 | LV_4436-25_0_2_load_21 | 24 | 0.00081475 | 0.0002042 | 0 | 0 |  | 1 | TRUE | wye
21 | LV_4436-25_0_2_load_22 | 25 | 0.0019069 | 0.00047792 | 0 | 0 |  | 1 | TRUE | wye
22 | LV_4436-25_0_2_load_71 | 27 | 0.0018826 | 0.00047181 | 0 | 0 |  | 1 | TRUE | wye
23 | LV_4436-25_0_2_load_70 | 29 | 0.0062569 | 0.0015681 | 0 | 0 |  | 1 | TRUE | wye
24 | LV_4436-25_0_2_load_72 | 31 | 0.002069 | 0.00051854 | 0 | 0 |  | 1 | TRUE | wye
25 | LV_4436-25_0_2_load_67 | 33 | 0.0099122 | 0.0024842 | 0 | 0 |  | 1 | TRUE | wye
26 | LV_4436-25_0_2_load_68 | 34 | 0.0048872 | 0.0012248 | 0 | 0 |  | 1 | TRUE | wye
27 | LV_4436-25_0_2_load_117 | 36 | 0.002114 | 0.00052982 | 0 | 0 |  | 1 | TRUE | wye
28 | LV_4436-25_0_2_load_112 | 37 | 0.0015942 | 0.00039955 | 0 | 0 |  | 1 | TRUE | wye
29 | LV_4436-25_0_2_load_110 | 38 | 0.0018971 | 0.00047545 | 0 | 0 |  | 1 | TRUE | wye
30 | LV_4436-25_0_2_load_28 | 39 | 0.0026465 | 0.00066328 | 0 | 0 |  | 1 | TRUE | wye
31 | LV_4436-25_0_2_load_29 | 40 | 0.00017043 | 4.2715e-05 | 0 | 0 |  | 1 | TRUE | wye
32 | LV_4436-25_0_2_load_30 | 41 | 0.0010961 | 0.00027472 | 0 | 0 |  | 1 | TRUE | wye
33 | LV_4436-25_0_2_load_31 | 42 | 0.0005154 | 0.00012917 | 0 | 0 |  | 1 | TRUE | wye
34 | LV_4436-25_0_2_load_32 | 43 | 0.00082119 | 0.00020581 | 0 | 0 |  | 1 | TRUE | wye
35 | LV_4436-25_0_2_load_33 | 44 | 0.00018541 | 4.6469e-05 | 0 | 0 |  | 1 | TRUE | wye
36 | LV_4436-25_0_2_load_38 | 45 | 0.00013459 | 3.3731e-05 | 0 | 0 |  | 1 | TRUE | wye
37 | LV_4436-25_0_2_load_34 | 47 | 0.00058882 | 0.00014757 | 0 | 0 |  | 1 | TRUE | wye
38 | LV_4436-25_0_2_load_37 | 49 | 0.00026759 | 6.7063e-05 | 0 | 0 |  | 1 | TRUE | wye
39 | LV_4436-25_0_2_load_42 | 51 | 0.00044496 | 0.00011152 | 0 | 0 |  | 1 | TRUE | wye
40 | LV_4436-25_0_2_load_90 | 55 | 0.0048572 | 0.0012173 | 0 | 0 |  | 1 | TRUE | wye
41 | LV_4436-25_0_2_load_46 | 56 | 0.00082851 | 0.00020765 | 0 | 0 |  | 1 | TRUE | wye
42 | LV_4436-25_0_2_load_47 | 57 | 0.00066269 | 0.00016609 | 0 | 0 |  | 1 | TRUE | wye
43 | LV_4436-25_0_2_load_43 | 58 | 0.00052248 | 0.00013094 | 0 | 0 |  | 1 | TRUE | wye
44 | LV_4436-25_0_2_load_45 | 59 | 0.00066454 | 0.00016655 | 0 | 0 |  | 1 | TRUE | wye
45 | LV_4436-25_0_2_load_97 | 61 | 0.0015344 | 0.00038455 | 0 | 0 |  | 1 | TRUE | wye
46 | LV_4436-25_0_2_load_53 | 62 | 0.022205 | 0.0055652 | 0 | 0 |  | 1 | TRUE | wye
47 | LV_4436-25_0_2_load_75 | 64 | 0.0090151 | 0.0022594 | 0 | 0 |  | 1 | TRUE | wye
48 | LV_4436-25_0_2_load_88 | 65 | 0.0015093 | 0.00037826 | 0 | 0 |  | 1 | TRUE | wye
49 | LV_4436-25_0_2_load_87 | 66 | 0.0018968 | 0.00047539 | 0 | 0 |  | 1 | TRUE | wye
50 | LV_4436-25_0_2_load_91 | 67 | 0.0067315 | 0.0016871 | 0 | 0 |  | 1 | TRUE | wye
51 | LV_4436-25_0_2_load_48 | 68 | 0.00034458 | 8.636e-05 | 0 | 0 |  | 1 | TRUE | wye
52 | LV_4436-25_0_2_load_49 | 69 | 0.00028854 | 7.2315e-05 | 0 | 0 |  | 1 | TRUE | wye
53 | LV_4436-25_0_2_load_44 | 70 | 0.00025904 | 6.4921e-05 | 0 | 0 |  | 1 | TRUE | wye
54 | LV_4436-25_0_2_load_50 | 71 | 0.00022255 | 5.5777e-05 | 0 | 0 |  | 1 | TRUE | wye
55 | LV_4436-25_0_2_load_57 | 72 | 0.00028497 | 7.142e-05 | 0 | 0 |  | 1 | TRUE | wye
56 | LV_4436-25_0_2_load_58 | 73 | 0.00033446 | 8.3824e-05 | 0 | 0 |  | 1 | TRUE | wye
57 | LV_4436-25_0_2_load_89 | 74 | 0.0014149 | 0.00035461 | 0 | 0 |  | 1 | TRUE | wye
58 | LV_4436-25_0_2_load_85 | 75 | 0.002698 | 0.00067618 | 0 | 0 |  | 1 | TRUE | wye
59 | LV_4436-25_0_2_load_98 | 76 | 0.0067354 | 0.001688 | 0 | 0 |  | 1 | TRUE | wye
60 | LV_4436-25_0_2_load_74 | 77 | 0.0041491 | 0.0010399 | 0 | 0 |  | 1 | TRUE | wye
61 | LV_4436-25_0_2_load_66 | 78 | 0.0035034 | 0.00087803 | 0 | 0 |  | 1 | TRUE | wye
62 | LV_4436-25_0_2_load_64 | 79 | 0.0014153 | 0.00035471 | 0 | 0 |  | 1 | TRUE | wye
63 | LV_4436-25_0_2_load_96 | 80 | 0.00011991 | 3.0053e-05 | 0 | 0 |  | 1 | TRUE | wye
64 | LV_4436-25_0_2_load_95 | 81 | 0.00030891 | 7.742e-05 | 0 | 0 |  | 1 | TRUE | wye
65 | LV_4436-25_0_2_load_59 | 82 | 0.0022852 | 0.00057273 | 0 | 0 |  | 1 | TRUE | wye
66 | LV_4436-25_0_2_load_60 | 83 | 0.001881 | 0.00047142 | 0 | 0 |  | 1 | TRUE | wye
67 | LV_4436-25_0_2_load_61 | 84 | 0.0050614 | 0.0012685 | 0 | 0 |  | 1 | TRUE | wye
68 | LV_4436-25_0_2_load_62 | 85 | 0.0019036 | 0.00047708 | 0 | 0 |  | 1 | TRUE | wye
69 | LV_4436-25_0_2_load_63 | 86 | 0.0015266 | 0.0003826 | 0 | 0 |  | 1 | TRUE | wye
70 | LV_4436-25_0_2_load_69 | 87 | 0.0021875 | 0.00054823 | 0 | 0 |  | 1 | TRUE | wye
71 | LV_4436-25_0_2_load_76 | 88 | 0.0068906 | 0.0017269 | 0 | 0 |  | 1 | TRUE | wye
72 | LV_4436-25_0_2_load_73 | 89 | 0.0018501 | 0.00046368 | 0 | 0 |  | 1 | TRUE | wye
73 | LV_4436-25_0_2_load_77 | 90 | 0.0040582 | 0.0010171 | 0 | 0 |  | 1 | TRUE | wye
74 | LV_4436-25_0_2_load_78 | 91 | 0.0019982 | 0.00050079 | 0 | 0 |  | 1 | TRUE | wye
75 | LV_4436-25_0_2_load_79 | 92 | 0.0012659 | 0.00031727 | 0 | 0 |  | 1 | TRUE | wye
76 | LV_4436-25_0_2_load_80 | 93 | 0.0020309 | 0.00050899 | 0 | 0 |  | 1 | TRUE | wye
77 | LV_4436-25_0_2_load_81 | 94 | 0.0034792 | 0.00087196 | 0 | 0 |  | 1 | TRUE | wye
78 | LV_4436-25_0_2_load_82 | 95 | 0.0015858 | 0.00039743 | 0 | 0 |  | 1 | TRUE | wye
79 | LV_4436-25_0_2_load_83 | 96 | 0.0011555 | 0.0002896 | 0 | 0 |  | 1 | TRUE | wye
80 | LV_4436-25_0_2_load_84 | 97 | 0.001847 | 0.00046289 | 0 | 0 |  | 1 | TRUE | wye
81 | LV_4436-25_0_2_load_86 | 98 | 0.0025529 | 0.00063981 | 0 | 0 |  | 1 | TRUE | wye
82 | LV_4436-25_0_2_load_93 | 99 | 0.0020737 | 0.00051973 | 0 | 0 |  | 1 | TRUE | wye
83 | LV_4436-25_0_2_load_94 | 100 | 0.00027553 | 6.9054e-05 | 0 | 0 |  | 1 | TRUE | wye
84 | LV_4436-25_0_2_load_92 | 101 | 0.00047072 | 0.00011797 | 0 | 0 |  | 1 | TRUE | wye
85 | LV_4436-25_0_2_load_99 | 102 | 0.032415 | 0.0081239 | 0 | 0 |  | 1 | TRUE | wye
86 | LV_4436-25_0_2_load_100 | 103 | 0.0017023 | 0.00042664 | 0 | 0 |  | 1 | TRUE | wye
87 | LV_4436-25_0_2_load_109 | 105 | 0.0009265 | 0.0002322 | 0 | 0 |  | 1 | TRUE | wye
88 | LV_4436-25_0_2_load_111 | 106 | 0.0010928 | 0.00027388 | 0 | 0 |  | 1 | TRUE | wye
89 | LV_4436-25_0_2_load_102 | 107 | 0.0067003 | 0.0016793 | 0 | 0 |  | 1 | TRUE | wye
90 | LV_4436-25_0_2_load_103 | 108 | 0.0011926 | 0.0002989 | 0 | 0 |  | 1 | TRUE | wye
91 | LV_4436-25_0_2_load_105 | 110 | 0.00095585 | 0.00023956 | 0 | 0 |  | 1 | TRUE | wye
92 | LV_4436-25_0_2_load_106 | 111 | 0.00039719 | 9.9546e-05 | 0 | 0 |  | 1 | TRUE | wye
93 | LV_4436-25_0_2_load_107 | 112 | 0.00121 | 0.00030325 | 0 | 0 |  | 1 | TRUE | wye
94 | LV_4436-25_0_2_load_108 | 113 | 0.0011143 | 0.00027928 | 0 | 0 |  | 1 | TRUE | wye
95 | LV_4436-25_0_2_load_115 | 114 | 0.0014686 | 0.00036806 | 0 | 0 |  | 1 | TRUE | wye
96 | LV_4436-25_0_2_load_114 | 115 | 0.0011529 | 0.00028895 | 0 | 0 |  | 1 | TRUE | wye
97 | LV_4436-25_0_2_load_113 | 117 | 0.00089858 | 0.0002252 | 0 | 0 |  | 1 | TRUE | wye
98 | LV_4436-25_0_2_load_118 | 119 | 0.0015977 | 0.00040043 | 0 | 0 |  | 1 | TRUE | wye
99 | LV_4436-25_0_2_load_121 | 120 | 0.00029604 | 7.4194e-05 | 0 | 0 |  | 1 | TRUE | wye
100 | LV_4436-25_0_2_load_123 | 122 | 0.0016695 | 0.00041842 | 0 | 0 |  | 1 | TRUE | wye
101 | LV_4436-25_0_2_load_124 | 123 | 0.0021463 | 0.0005379 | 0 | 0 |  | 1 | TRUE | wye
102 | LV_4436-25_0_2_load_125 | 124 | 0.0010503 | 0.00026322 | 0 | 0 |  | 1 | TRUE | wye

## ext_grid
| name | bus | vm_pu | va_degree | slack_weight | in_service
0 |  | 33 | 1 | 0 | 1 | TRUE

## line
| name | std_type | from_bus | to_bus | length_km | r_ohm_per_km | x_ohm_per_km | c_nf_per_km | g_us_per_km | max_i_ka | df | parallel | type | in_service
0 | LV_4436-25_0_2_line_0 |  | 0 | 1 | 0.018599 | 0.125 | 0.08 | 261 | 0 | 0.364 | 1 | 1 | cs | TRUE
1 | LV_4436-25_0_2_line_1 |  | 0 | 2 | 0.013019 | 0.125 | 0.08 | 261 | 0 | 0.364 | 1 | 1 | cs | TRUE
2 | LV_4436-25_0_2_line_2 |  | 1 | 3 | 0.018268 | 0.125 | 0.08 | 261 | 0 | 0.364 | 1 | 1 | cs | TRUE
3 | LV_4436-25_0_2_line_3 |  | 2 | 4 | 0.014784 | 0.125 | 0.08 | 261 | 0 | 0.364 | 1 | 1 | cs | TRUE
4 | LV_4436-25_0_2_line_4 |  | 2 | 5 | 0.0096043 | 0.125 | 0.08 | 261 | 0 | 0.364 | 1 | 1 | cs | TRUE
5 | LV_4436-25_0_2_line_5 |  | 5 | 6 | 0.0071319 | 0.125 | 0.08 | 261 | 0 | 0.364 | 1 | 1 | cs | TRUE
6 | LV_4436-25_0_2_line_6 |  | 6 | 10 | 0.014725 | 0.125 | 0.08 | 261 | 0 | 0.364 | 1 | 1 | cs | TRUE
7 | LV_4436-25_0_2_line_7 |  | 7 | 8 | 0.0086516 | 0.125 | 0.08 | 261 | 0 | 0.364 | 1 | 1 | cs | TRUE
8 | LV_4436-25_0_2_line_8 |  | 7 | 9 | 0.0086651 | 0.125 | 0.08 | 261 | 0 | 0.364 | 1 | 1 | cs | TRUE
9 | LV_4436-25_0_2_line_9 |  | 8 | 11 | 0.0045368 | 0.125 | 0.08 | 261 | 0 | 0.364 | 1 | 1 | cs | TRUE
10 | LV_4436-25_0_2_line_10 |  | 9 | 12 | 0.017517 | 0.125 | 0.08 | 261 | 0 | 0.364 | 1 | 1 | cs | TRUE
11 | LV_4436-25_0_2_line_11 |  | 10 | 13 | 0.018154 | 0.125 | 0.08 | 261 | 0 | 0.364 | 1 | 1 | cs | TRUE
12 | LV_4436-25_0_2_line_12 |  | 11 | 14 | 0.027462 | 0.125 | 0.08 | 261 | 0 | 0.364 | 1 | 1 | cs | TRUE
13 | LV_4436-25_0_2_line_13 |  | 12 | 15 | 0.0021082 | 0.125 | 0.08 | 261 | 0 | 0.364 | 1 | 1 | cs | TRUE
14 | LV_4436-25_0_2_line_14 |  | 13 | 24 | 0.0013111 | 0.125 | 0.08 | 261 | 0 | 0.364 | 1 | 1 | cs | TRUE
15 | LV_4436-25_0_2_line_15 |  | 14 | 16 | 0.0028923 | 0.125 | 0.08 | 261 | 0 | 0.364 | 1 | 1 | cs | TRUE
16 | LV_4436-25_0_2_line_16 |  | 15 | 17 | 0.010611 | 0.125 | 0.08 | 261 | 0 | 0.364 | 1 | 1 | cs | TRUE
17 | LV_4436-25_0_2_line_17 |  | 16 | 18 | 0.0029519 | 0.125 | 0.08 | 261 | 0 | 0.364 | 1 | 1 | cs | TRUE
18 | LV_4436-25_0_2_line_18 |  | 17 | 19 | 0.018435 | 0.125 | 0.08 | 261 | 0 | 0.364 | 1 | 1 | cs | TRUE
19 | LV_4436-25_0_2_line_19 |  | 19 | 20 | 0.026264 | 0.125 | 0.08 | 261 | 0 | 0.364 | 1 | 1 | cs | TRUE
20 | LV_4436-25_0_2_line_20 |  | 20 | 21 | 0.027359 | 0.125 | 0.08 | 261 | 0 | 0.364 | 1 | 1 | cs | TRUE
21 | LV_4436-25_0_2_line_21 |  | 21 | 22 | 0.10264 | 0.125 | 0.08 | 261 | 0 | 0.364 | 1 | 1 | cs | TRUE
22 | LV_4436-25_0_2_line_22 |  | 21 | 23 | 0.03089 | 0.125 | 0.08 | 261 | 0 | 0.364 | 1 | 1 | cs | TRUE
23 | LV_4436-25_0_2_line_23 |  | 22 | 27 | 0.023178 | 0.125 | 0.08 | 261 | 0 | 0.364 | 1 | 1 | cs | TRUE
24 | LV_4436-25_0_2_line_24 |  | 22 | 28 | 0.011124 | 0.125 | 0.08 | 261 | 0 | 0.364 | 1 | 1 | cs | TRUE
25 | LV_4436-25_0_2_line_25 |  | 22 | 29 | 0.042013 | 0.125 | 0.08 | 261 | 0 | 0.364 | 1 | 1 | cs | TRUE
26 | LV_4436-25_0_2_line_26 |  | 23 | 26 | 0.019918 | 0.125 | 0.08 | 261 | 0 | 0.364 | 1 | 1 | cs | TRUE
27 | LV_4436-25_0_2_line_27 |  | 24 | 25 | 0.022543 | 0.125 | 0.08 | 261 | 0 | 0.364 | 1 | 1 | cs | TRUE
28 | LV_4436-25_0_2_line_28 |  | 25 | 26 | 0.01077 | 0.125 | 0.08 | 261 | 0 | 0.364 | 1 | 1 | cs | TRUE
29 | LV_4436-25_0_2_line_29 |  | 27 | 31 | 0.021909 | 0.125 | 0.08 | 261 | 0 | 0.364 | 1 | 1 | cs | TRUE
30 | LV_4436-25_0_2_line_30 |  | 28 | 30 | 0.036157 | 0.125 | 0.08 | 261 | 0 | 0.364 | 1 | 1 | cs | TRUE
31 | LV_4436-25_0_2_line_31 |  | 30 | 36 | 0.032542 | 0.125 | 0.08 | 261 | 0 | 0.364 | 1 | 1 | cs | TRUE
32 | LV_4436-25_0_2_line_32 |  | 31 | 89 | 0.01899 | 0.125 | 0.08 | 261 | 0 | 0.364 | 1 | 1 | cs | TRUE
33 | LV_4436-25_0_2_line_33 |  | 32 | 33 | 0.019574 | 0.125 | 0.08 | 261 | 0 | 0.364 | 1 | 1 | cs | TRUE
34 | LV_4436-25_0_2_line_34 |  | 32 | 34 | 0.020019 | 0.125 | 0.08 | 261 | 0 | 0.364 | 1 | 1 | cs | TRUE
35 | LV_4436-25_0_2_line_35 |  | 32 | 35 | 0.058947 | 0.125 | 0.08 | 261 | 0 | 0.364 | 1 | 1 | cs | TRUE
36 | LV_4436-25_0_2_line_36 |  | 33 | 64 | 0.046691 | 0.125 | 0.08 | 261 | 0 | 0.364 | 1 | 1 | cs | TRUE
37 | LV_4436-25_0_2_line_37 |  | 34 | 77 | 0.022559 | 0.125 | 0.08 | 261 | 0 | 0.364 | 1 | 1 | cs | TRUE
38 | LV_4436-25_0_2_line_38 |  | 35 | 78 | 0.0091896 | 0.125 | 0.08 | 261 | 0 | 0.364 | 1 | 1 | cs | TRUE
39 | LV_4436-25_0_2_line_39 |  | 35 | 79 | 0.01008 | 0.125 | 0.08 | 261 | 0 | 0.364 | 1 | 1 | cs | TRUE
40 | LV_4436-25_0_2_line_40 |  | 36 | 119 | 0.019188 | 0.125 | 0.08 | 261 | 0 | 0.364 | 1 | 1 | cs | TRUE
41 | LV_4436-25_0_2_line_41 |  | 37 | 38 | 0.020524 | 0.125 | 0.08 | 261 | 0 | 0.364 | 1 | 1 | cs | TRUE
42 | LV_4436-25_0_2_line_42 |  | 38 | 104 | 0.01302 | 0.125 | 0.08 | 261 | 0 | 0.364 | 1 | 1 | cs | TRUE
43 | LV_4436-25_0_2_line_43 |  | 39 | 40 | 0.015177 | 0.125 | 0.08 | 261 | 0 | 0.364 | 1 | 1 | cs | TRUE
44 | LV_4436-25_0_2_line_44 |  | 39 | 41 | 0.0032161 | 0.125 | 0.08 | 261 | 0 | 0.364 | 1 | 1 | cs | TRUE
45 | LV_4436-25_0_2_line_45 |  | 40 | 42 | 0.039978 | 0.125 | 0.08 | 261 | 0 | 0.364 | 1 | 1 | cs | TRUE
46 | LV_4436-25_0_2_line_46 |  | 41 | 43 | 0.022249 | 0.125 | 0.08 | 261 | 0 | 0.364 | 1 | 1 | cs | TRUE
47 | LV_4436-25_0_2_line_47 |  | 42 | 44 | 0.013541 | 0.125 | 0.08 | 261 | 0 | 0.364 | 1 | 1 | cs | TRUE
48 | LV_4436-25_0_2_line_48 |  | 44 | 45 | 0.056337 | 0.125 | 0.08 | 261 | 0 | 0.364 | 1 | 1 | cs | TRUE
49 | LV_4436-25_0_2_line_49 |  | 45 | 46 | 0.021772 | 0.125 | 0.08 | 261 | 0 | 0.364 | 1 | 1 | cs | TRUE
50 | LV_4436-25_0_2_line_50 |  | 46 | 49 | 0.020158 | 0.125 | 0.08 | 261 | 0 | 0.364 | 1 | 1 | cs | TRUE
51 | LV_4436-25_0_2_line_51 |  | 46 | 50 | 0.044174 | 0.125 | 0.08 | 261 | 0 | 0.364 | 1 | 1 | cs | TRUE
52 | LV_4436-25_0_2_line_52 |  | 47 | 48 | 0.012772 | 0.125 | 0.08 | 261 | 0 | 0.364 | 1 | 1 | cs | TRUE
53 | LV_4436-25_0_2_line_53 |  | 48 | 51 | 0.024464 | 0.125 | 0.08 | 261 | 0 | 0.364 | 1 | 1 | cs | TRUE
54 | LV_4436-25_0_2_line_54 |  | 48 | 52 | 0.027576 | 0.125 | 0.08 | 261 | 0 | 0.364 | 1 | 1 | cs | TRUE
55 | LV_4436-25_0_2_line_55 |  | 50 | 56 | 0.024679 | 0.125 | 0.08 | 261 | 0 | 0.364 | 1 | 1 | cs | TRUE
56 | LV_4436-25_0_2_line_56 |  | 50 | 57 | 0.019508 | 0.125 | 0.08 | 261 | 0 | 0.364 | 1 | 1 | cs | TRUE
57 | LV_4436-25_0_2_line_57 |  | 50 | 58 | 0.028886 | 0.125 | 0.08 | 261 | 0 | 0.364 | 1 | 1 | cs | TRUE
58 | LV_4436-25_0_2_line_58 |  | 52 | 59 | 0.014295 | 0.125 | 0.08 | 261 | 0 | 0.364 | 1 | 1 | cs | TRUE
59 | LV_4436-25_0_2_line_59 |  | 53 | 54 | 0.070591 | 0.125 | 0.08 | 261 | 0 | 0.364 | 1 | 1 | cs | TRUE
60 | LV_4436-25_0_2_line_60 |  | 53 | 55 | 0.029004 | 0.125 | 0.08 | 261 | 0 | 0.364 | 1 | 1 | cs | TRUE
61 | LV_4436-25_0_2_line_61 |  | 54 | 62 | 0.032133 | 0.125 | 0.08 | 261 | 0 | 0.364 | 1 | 1 | cs | TRUE
62 | LV_4436-25_0_2_line_62 |  | 54 | 63 | 0.047385 | 0.125 | 0.08 | 261 | 0 | 0.364 | 1 | 1 | cs | TRUE
63 | LV_4436-25_0_2_line_63 |  | 55 | 67 | 0.0040719 | 0.125 | 0.08 | 261 | 0 | 0.364 | 1 | 1 | cs | TRUE
64 | LV_4436-25_0_2_line_64 |  | 56 | 68 | 0.013516 | 0.125 | 0.08 | 261 | 0 | 0.364 | 1 | 1 | cs | TRUE
65 | LV_4436-25_0_2_line_65 |  | 57 | 69 | 0.056576 | 0.125 | 0.08 | 261 | 0 | 0.364 | 1 | 1 | cs | TRUE
66 | LV_4436-25_0_2_line_66 |  | 58 | 70 | 0.0071429 | 0.125 | 0.08 | 261 | 0 | 0.364 | 1 | 1 | cs | TRUE
67 | LV_4436-25_0_2_line_67 |  | 59 | 70 | 0.031251 | 0.125 | 0.08 | 261 | 0 | 0.364 | 1 | 1 | cs | TRUE
68 | LV_4436-25_0_2_line_68 |  | 60 | 61 | 0.014687 | 0.125 | 0.08 | 261 | 0 | 0.364 | 1 | 1 | cs | TRUE
69 | LV_4436-25_0_2_line_69 |  | 60 | 62 | 0.014697 | 0.125 | 0.08 | 261 | 0 | 0.364 | 1 | 1 | cs | TRUE
70 | LV_4436-25_0_2_line_70 |  | 61 | 76 | 0.004037 | 0.125 | 0.08 | 261 | 0 | 0.364 | 1 | 1 | cs | TRUE
71 | LV_4436-25_0_2_line_71 |  | 63 | 64 | 0.018509 | 0.125 | 0.08 | 261 | 0 | 0.364 | 1 | 1 | cs | TRUE
72 | LV_4436-25_0_2_line_72 |  | 63 | 65 | 0.024267 | 0.125 | 0.08 | 261 | 0 | 0.364 | 1 | 1 | cs | TRUE
73 | LV_4436-25_0_2_line_73 |  | 63 | 66 | 0.035958 | 0.125 | 0.08 | 261 | 0 | 0.364 | 1 | 1 | cs | TRUE
74 | LV_4436-25_0_2_line_74 |  | 65 | 74 | 0.024196 | 0.125 | 0.08 | 261 | 0 | 0.364 | 1 | 1 | cs | TRUE
75 | LV_4436-25_0_2_line_75 |  | 66 | 75 | 0.019143 | 0.125 | 0.08 | 261 | 0 | 0.364 | 1 | 1 | cs | TRUE
76 | LV_4436-25_0_2_line_76 |  | 67 | 101 | 0.013494 | 0.125 | 0.08 | 261 | 0 | 0.364 | 1 | 1 | cs | TRUE
77 | LV_4436-25_0_2_line_77 |  | 68 | 71 | 0.094995 | 0.125 | 0.08 | 261 | 0 | 0.364 | 1 | 1 | cs | TRUE
78 | LV_4436-25_0_2_line_78 |  | 69 | 72 | 0.014506 | 0.125 | 0.08 | 261 | 0 | 0.364 | 1 | 1 | cs | TRUE
79 | LV_4436-25_0_2_line_79 |  | 72 | 73 | 0.007492 | 0.125 | 0.08 | 261 | 0 | 0.364 | 1 | 1 | cs | TRUE
80 | LV_4436-25_0_2_line_80 |  | 73 | 80 | 0.0074696 | 0.125 | 0.08 | 261 | 0 | 0.364 | 1 | 1 | cs | TRUE
81 | LV_4436-25_0_2_line_81 |  | 74 | 99 | 0.029062 | 0.125 | 0.08 | 261 | 0 | 0.364 | 1 | 1 | cs | TRUE
82 | LV_4436-25_0_2_line_82 |  | 75 | 96 | 0.018952 | 0.125 | 0.08 | 261 | 0 | 0.364 | 1 | 1 | cs | TRUE
83 | LV_4436-25_0_2_line_83 |  | 76 | 102 | 0.049339 | 0.125 | 0.08 | 261 | 0 | 0.364 | 1 | 1 | cs | TRUE
84 | LV_4436-25_0_2_line_84 |  | 77 | 89 | 0.028257 | 0.125 | 0.08 | 261 | 0 | 0.364 | 1 | 1 | cs | TRUE
85 | LV_4436-25_0_2_line_85 |  | 78 | 87 | 0.0073838 | 0.125 | 0.08 | 261 | 0 | 0.364 | 1 | 1 | cs | TRUE
86 | LV_4436-25_0_2_line_86 |  | 79 | 86 | 0.00076822 | 0.125 | 0.08 | 261 | 0 | 0.364 | 1 | 1 | cs | TRUE
87 | LV_4436-25_0_2_line_87 |  | 80 | 81 | 0.012125 | 0.125 | 0.08 | 261 | 0 | 0.364 | 1 | 1 | cs | TRUE
88 | LV_4436-25_0_2_line_88 |  | 81 | 100 | 0.022625 | 0.125 | 0.08 | 261 | 0 | 0.364 | 1 | 1 | cs | TRUE
89 | LV_4436-25_0_2_line_89 |  | 82 | 83 | 0.0096818 | 0.125 | 0.08 | 261 | 0 | 0.364 | 1 | 1 | cs | TRUE
90 | LV_4436-25_0_2_line_90 |  | 82 | 84 | 0.016361 | 0.125 | 0.08 | 261 | 0 | 0.364 | 1 | 1 | cs | TRUE
91 | LV_4436-25_0_2_line_91 |  | 83 | 85 | 0.0087476 | 0.125 | 0.08 | 261 | 0 | 0.364 | 1 | 1 | cs | TRUE
92 | LV_4436-25_0_2_line_92 |  | 85 | 86 | 0.027923 | 0.125 | 0.08 | 261 | 0 | 0.364 | 1 | 1 | cs | TRUE
93 | LV_4436-25_0_2_line_93 |  | 87 | 88 | 0.024253 | 0.125 | 0.08 | 261 | 0 | 0.364 | 1 | 1 | cs | TRUE
94 | LV_4436-25_0_2_line_94 |  | 88 | 90 | 0.010249 | 0.125 | 0.08 | 261 | 0 | 0.364 | 1 | 1 | cs | TRUE
95 | LV_4436-25_0_2_line_95 |  | 90 | 91 | 0.0088511 | 0.125 | 0.08 | 261 | 0 | 0.364 | 1 | 1 | cs | TRUE
96 | LV_4436-25_0_2_line_96 |  | 91 | 92 | 0.0075113 | 0.125 | 0.08 | 261 | 0 | 0.364 | 1 | 1 | cs | TRUE
97 | LV_4436-25_0_2_line_97 |  | 92 | 93 | 0.014701 | 0.125 | 0.08 | 261 | 0 | 0.364 | 1 | 1 | cs | TRUE
98 | LV_4436-25_0_2_line_98 |  | 93 | 94 | 0.0026455 | 0.125 | 0.08 | 261 | 0 | 0.364 | 1 | 1 | cs | TRUE
99 | LV_4436-25_0_2_line_99 |  | 95 | 96 | 0.012932 | 0.125 | 0.08 | 261 | 0 | 0.364 | 1 | 1 | cs | TRUE
100 | LV_4436-25_0_2_line_100 |  | 95 | 97 | 0.028358 | 0.125 | 0.08 | 261 | 0 | 0.364 | 1 | 1 | cs | TRUE
101 | LV_4436-25_0_2_line_101 |  | 97 | 98 | 0.011756 | 0.125 | 0.08 | 261 | 0 | 0.364 | 1 | 1 | cs | TRUE
102 | LV_4436-25_0_2_line_102 |  | 99 | 100 | 0.05538 | 0.125 | 0.08 | 261 | 0 | 0.364 | 1 | 1 | cs | TRUE
103 | LV_4436-25_0_2_line_103 |  | 103 | 104 | 0.011117 | 0.125 | 0.08 | 261 | 0 | 0.364 | 1 | 1 | cs | TRUE
104 | LV_4436-25_0_2_line_104 |  | 104 | 105 | 0.037376 | 0.125 | 0.08 | 261 | 0 | 0.364 | 1 | 1 | cs | TRUE
105 | LV_4436-25_0_2_line_105 |  | 105 | 106 | 0.00075609 | 0.125 | 0.08 | 261 | 0 | 0.364 | 1 | 1 | cs | TRUE
106 | LV_4436-25_0_2_line_106 |  | 106 | 117 | 0.010426 | 0.125 | 0.08 | 261 | 0 | 0.364 | 1 | 1 | cs | TRUE
107 | LV_4436-25_0_2_line_107 |  | 107 | 108 | 0.010852 | 0.125 | 0.08 | 261 | 0 | 0.364 | 1 | 1 | cs | TRUE
108 | LV_4436-25_0_2_line_108 |  | 107 | 109 | 0.01947 | 0.125 | 0.08 | 261 | 0 | 0.364 | 1 | 1 | cs | TRUE
109 | LV_4436-25_0_2_line_109 |  | 108 | 110 | 0.011132 | 0.125 | 0.08 | 261 | 0 | 0.364 | 1 | 1 | cs | TRUE
110 | LV_4436-25_0_2_line_110 |  | 109 | 111 | 0.024041 | 0.125 | 0.08 | 261 | 0 | 0.364 | 1 | 1 | cs | TRUE
111 | LV_4436-25_0_2_line_111 |  | 109 | 112 | 0.005377 | 0.125 | 0.08 | 261 | 0 | 0.364 | 1 | 1 | cs | TRUE
112 | LV_4436-25_0_2_line_112 |  | 110 | 113 | 0.0004592 | 0.125 | 0.08 | 261 | 0 | 0.364 | 1 | 1 | cs | TRUE
113 | LV_4436-25_0_2_line_113 |  | 112 | 114 | 0.01742 | 0.125 | 0.08 | 261 | 0 | 0.364 | 1 | 1 | cs | TRUE
114 | LV_4436-25_0_2_line_114 |  | 113 | 115 | 0.010763 | 0.125 | 0.08 | 261 | 0 | 0.364 | 1 | 1 | cs | TRUE
115 | LV_4436-25_0_2_line_115 |  | 114 | 116 | 0.022678 | 0.125 | 0.08 | 261 | 0 | 0.364 | 1 | 1 | cs | TRUE
116 | LV_4436-25_0_2_line_116 |  | 115 | 117 | 8.6033e-06 | 0.125 | 0.08 | 261 | 0 | 0.364 | 1 | 1 | cs | TRUE
117 | LV_4436-25_0_2_line_117 |  | 116 | 118 | 0.037172 | 0.125 | 0.08 | 261 | 0 | 0.364 | 1 | 1 | cs | TRUE
118 | LV_4436-25_0_2_line_118 |  | 116 | 119 | 0.010449 | 0.125 | 0.08 | 261 | 0 | 0.364 | 1 | 1 | cs | TRUE
119 | LV_4436-25_0_2_line_119 |  | 118 | 120 | 0.0051961 | 0.125 | 0.08 | 261 | 0 | 0.364 | 1 | 1 | cs | TRUE
120 | LV_4436-25_0_2_line_120 |  | 120 | 121 | 0.037398 | 0.125 | 0.08 | 261 | 0 | 0.364 | 1 | 1 | cs | TRUE
121 | LV_4436-25_0_2_line_121 |  | 121 | 122 | 0.028601 | 0.125 | 0.08 | 261 | 0 | 0.364 | 1 | 1 | cs | TRUE
122 | LV_4436-25_0_2_line_122 |  | 122 | 123 | 0.017071 | 0.125 | 0.08 | 261 | 0 | 0.364 | 1 | 1 | cs | TRUE
123 | LV_4436-25_0_2_line_123 |  | 123 | 124 | 0.014591 | 0.125 | 0.08 | 261 | 0 | 0.364 | 1 | 1 | cs | TRUE

## trafo
| name | std_type | hv_bus | lv_bus | sn_mva | vn_hv_kv | vn_lv_kv | vk_percent | vkr_percent | pfe_kw | i0_percent | shift_degree | tap_side | tap_neutral | tap_min | tap_max | tap_step_percent | tap_step_degree | tap_pos | tap_phase_shifter | parallel | df | in_service
0 | LV_4436-25_0_2_trafo_67 | 0.63 MVA 20/0.4 kV | 125 | 33 | 0.63 | 20 | 0.4 | 6 | 1.206 | 1.65 | 0.2619 | 150 | hv | 0 | -2 | 2 | 2.5 | 0 | 0 | FALSE | 1 | 1 | TRUE

## line_geodata
| x0 | y0 | x1 | y1 | x2 | y2 | x3 | y3 | x4 | y4 | x5 | y5 | x6 | y6
0 | 2744513.5057 | 1270083.7507 | 2744502.7221 | 1270068.5974
1 | 2744521.0544 | 1270094.3582 | 2744513.5057 | 1270083.7507
2 | 2744502.7221 | 1270068.5974 | 2744501.2382 | 1270066.5122 | 2744497.5041 | 1270051.2536
3 | 2744521.0544 | 1270094.3582 | 2744509.2139 | 1270103.2111
4 | 2744521.0544 | 1270094.3582 | 2744528.7951 | 1270088.6729
5 | 2744534.5432 | 1270084.4511 | 2744528.7951 | 1270088.6729
6 | 2744534.5432 | 1270084.4511 | 2744546.4112 | 1270075.7345
7 | 2744490.0086 | 1270020.6248 | 2744481.4472 | 1270021.8714
8 | 2744490.0086 | 1270020.6248 | 2744498.4948 | 1270018.8729
9 | 2744481.4472 | 1270021.8714 | 2744476.9578 | 1270022.525
10 | 2744498.4948 | 1270018.8729 | 2744515.6497 | 1270015.3313
11 | 2744561.0428 | 1270064.9881 | 2744546.4112 | 1270075.7345
12 | 2744450.0117 | 1270027.7654 | 2744469.6712 | 1270023.586 | 2744476.9578 | 1270022.525
13 | 2744515.6497 | 1270015.3313 | 2744517.7143 | 1270014.9051
14 | 2744561.0428 | 1270064.9881 | 2744562.0995 | 1270064.2119
15 | 2744450.0117 | 1270027.7654 | 2744447.1826 | 1270028.3668
16 | 2744528.106 | 1270012.7598 | 2744517.7143 | 1270014.9051
17 | 2744444.2953 | 1270028.9806 | 2744447.1826 | 1270028.3668
18 | 2744528.106 | 1270012.7598 | 2744546.1605 | 1270009.0326
19 | 2744546.1605 | 1270009.0326 | 2744561.2886 | 1270005.9094 | 2744571.6124 | 1270002.68
20 | 2744597.7241 | 1269994.5119 | 2744571.6124 | 1270002.68
21 | 2744597.7241 | 1269994.5119 | 2744607.4801 | 1269981.3042 | 2744611.1156 | 1269977.0222 | 2744621.1012 | 1269967.9686 | 2744639.267 | 1269945.502 | 2744629.3452 | 1269941.5106 | 2744604.5719 | 1269929.481
22 | 2744597.7241 | 1269994.5119 | 2744594.6535 | 1270005.8482 | 2744591.8578 | 1270024.7878
23 | 2744604.5719 | 1269929.481 | 2744583.7228 | 1269919.355
24 | 2744604.5719 | 1269929.481 | 2744606.9537 | 1269924.4453 | 2744608.163 | 1269919.025
25 | 2744604.5719 | 1269929.481 | 2744586.5744 | 1269967.4439
26 | 2744588.9492 | 1270044.4918 | 2744591.8578 | 1270024.7878
27 | 2744580.2686 | 1270050.8673 | 2744562.0995 | 1270064.2119
28 | 2744588.9492 | 1270044.4918 | 2744580.2686 | 1270050.8673
29 | 2744583.7228 | 1269919.355 | 2744564.0155 | 1269909.7835
30 | 2744605.9896 | 1269882.9913 | 2744607.8967 | 1269902.8579 | 2744608.5175 | 1269911.6263 | 2744608.163 | 1269919.025
31 | 2744605.9896 | 1269882.9913 | 2744604.3782 | 1269861.8083 | 2744604.0378 | 1269850.5154
32 | 2744546.934 | 1269901.4856 | 2744554.0953 | 1269904.9655 | 2744564.0155 | 1269909.7835
33 | 2744483.3065 | 1269870.3547 | 2744474.4473 | 1269866.0003 | 2744465.7214 | 1269861.7586
34 | 2744483.3065 | 1269870.3547 | 2744501.2755 | 1269879.1784
35 | 2744457.0389 | 1269923.0429 | 2744476.1262 | 1269888.4416 | 2744483.3065 | 1269870.3547
36 | 2744423.7292 | 1269841.3459 | 2744465.7214 | 1269861.7586
37 | 2744521.5253 | 1269889.1221 | 2744501.2755 | 1269879.1784
38 | 2744457.0389 | 1269923.0429 | 2744448.7481 | 1269919.0791
39 | 2744457.0389 | 1269923.0429 | 2744466.1082 | 1269927.4424
40 | 2744604.0378 | 1269850.5154 | 2744603.4596 | 1269831.3366
41 | 2744547.4874 | 1269889.433 | 2744565.9292 | 1269898.441
42 | 2744535.7882 | 1269883.7185 | 2744547.4874 | 1269889.433
43 | 2744273.5038 | 1269595.6988 | 2744260.9234 | 1269604.1892
44 | 2744273.5038 | 1269595.6988 | 2744276.1696 | 1269593.8997
45 | 2744260.9234 | 1269604.1892 | 2744247.9489 | 1269612.9456 | 2744232.6431 | 1269626.2185 | 2744230.7165 | 1269629.7993
46 | 2744294.6114 | 1269581.4535 | 2744276.1696 | 1269593.8997
47 | 2744224.3006 | 1269641.7239 | 2744230.7165 | 1269629.7993
48 | 2744224.3006 | 1269641.7239 | 2744222.785 | 1269644.5406 | 2744202.3193 | 1269693.5798
49 | 2744193.934 | 1269713.6722 | 2744202.3193 | 1269693.5798
50 | 2744193.934 | 1269713.6722 | 2744202.4588 | 1269720.3314 | 2744207.1368 | 1269723.293 | 2744210.5557 | 1269724.96
51 | 2744161.4981 | 1269713.5472 | 2744163.6229 | 1269708.5385 | 2744190.4234 | 1269721.7835 | 2744193.934 | 1269713.6722
52 | 2744108.085 | 1269675.3392 | 2744119.567 | 1269680.9325
53 | 2744122.3201 | 1269657.4908 | 2744115.6065 | 1269659.5847 | 2744108.085 | 1269675.3392
54 | 2744088.6472 | 1269676.8777 | 2744091.6991 | 1269671.8249 | 2744105.7923 | 1269680.1325 | 2744108.085 | 1269675.3392
55 | 2744161.4981 | 1269713.5472 | 2744154.812 | 1269729.3109 | 2744157.8106 | 1269736.2461
56 | 2744161.4981 | 1269713.5472 | 2744179.0206 | 1269722.1209
57 | 2744161.4981 | 1269713.5472 | 2744135.5531 | 1269700.849
58 | 2744088.6472 | 1269676.8777 | 2744090.8965 | 1269678.1783 | 2744101.1873 | 1269683.7381
59 | 2744316.9884 | 1269783.925 | 2744374.5051 | 1269812.1586 | 2744377.3883 | 1269806.3121
60 | 2744316.9884 | 1269783.925 | 2744299.3813 | 1269806.9736
61 | 2744377.3883 | 1269806.3121 | 2744406.2702 | 1269820.3972
62 | 2744377.3883 | 1269806.3121 | 2744381.9884 | 1269815.8341 | 2744410.6423 | 1269829.9041 | 2744407.0824 | 1269833.2538
63 | 2744299.3813 | 1269806.9736 | 2744295.6999 | 1269805.2335
64 | 2744157.8106 | 1269736.2461 | 2744159.6431 | 1269740.4844 | 2744159.9683 | 1269749.3774
65 | 2744179.0206 | 1269722.1209 | 2744217.8429 | 1269741.1166 | 2744229.8502 | 1269746.964
66 | 2744135.5531 | 1269700.849 | 2744129.1373 | 1269697.7089
67 | 2744129.1373 | 1269697.7089 | 2744106.9161 | 1269686.8333 | 2744101.1873 | 1269683.7381
68 | 2744419.4799 | 1269826.8393 | 2744429.0466 | 1269831.8226 | 2744432.5542 | 1269833.527
69 | 2744419.4799 | 1269826.8393 | 2744406.2702 | 1269820.3972
70 | 2744436.1852 | 1269835.2914 | 2744432.5542 | 1269833.527
71 | 2744407.0824 | 1269833.2538 | 2744423.7292 | 1269841.3459
72 | 2744407.0824 | 1269833.2538 | 2744388.0667 | 1269824.0131 | 2744385.2571 | 1269822.6448
73 | 2744407.0824 | 1269833.2538 | 2744398.5684 | 1269841.2426 | 2744380.1409 | 1269851.6582 | 2744377.8815 | 1269853.8036
74 | 2744363.5036 | 1269812.0512 | 2744385.2571 | 1269822.6448
75 | 2744377.8815 | 1269853.8036 | 2744372.6959 | 1269858.7278 | 2744366.0521 | 1269868.7112
76 | 2744283.4999 | 1269799.4671 | 2744295.6999 | 1269805.2335
77 | 2744126.1938 | 1269836.4119 | 2744151.7675 | 1269790.4645 | 2744159.6577 | 1269767.0113 | 2744160.3066 | 1269758.6299 | 2744159.9683 | 1269749.3774
78 | 2744229.8502 | 1269746.964 | 2744242.8916 | 1269753.315
79 | 2744249.6273 | 1269756.5952 | 2744242.8916 | 1269753.315
80 | 2744249.6273 | 1269756.5952 | 2744256.343 | 1269759.8656
81 | 2744363.5036 | 1269812.0512 | 2744337.3755 | 1269799.3272
82 | 2744355.5525 | 1269884.4887 | 2744366.0521 | 1269868.7112
83 | 2744436.1852 | 1269835.2914 | 2744445.1235 | 1269839.6346 | 2744480.5579 | 1269856.8638
84 | 2744546.934 | 1269901.4856 | 2744524.7616 | 1269890.7113 | 2744521.5253 | 1269889.1221
85 | 2744442.0865 | 1269915.8943 | 2744448.7481 | 1269919.0791
86 | 2744466.7994 | 1269927.7777 | 2744466.1082 | 1269927.4424
87 | 2744267.2443 | 1269765.1743 | 2744256.343 | 1269759.8656
88 | 2744287.5857 | 1269775.0803 | 2744267.2443 | 1269765.1743
89 | 2744495.3718 | 1269959.6802 | 2744491.1204 | 1269957.6889 | 2744489.4721 | 1269952.982
90 | 2744510.1881 | 1269966.6198 | 2744495.3718 | 1269959.6802
91 | 2744486.5809 | 1269944.7261 | 2744489.4721 | 1269952.982
92 | 2744486.5809 | 1269944.7261 | 2744483.4792 | 1269935.869 | 2744466.7994 | 1269927.7777
93 | 2744420.2053 | 1269905.433 | 2744442.0865 | 1269915.8943
94 | 2744420.2053 | 1269905.433 | 2744414.425 | 1269902.6695 | 2744410.6029 | 1269902.2757
95 | 2744410.6029 | 1269902.2757 | 2744410.6029 | 1269902.2757 | 2744407.9353 | 1269903.9232 | 2744405.3032 | 1269908.9969
96 | 2744405.3032 | 1269908.9969 | 2744401.8443 | 1269915.6644
97 | 2744395.0747 | 1269928.7135 | 2744401.8443 | 1269915.6644
98 | 2744393.8565 | 1269931.0619 | 2744395.0747 | 1269928.7135
99 | 2744348.3879 | 1269895.2547 | 2744355.5525 | 1269884.4887
100 | 2744332.677 | 1269918.863 | 2744348.3879 | 1269895.2547
101 | 2744326.1642 | 1269928.6497 | 2744332.677 | 1269918.863
102 | 2744337.3755 | 1269799.3272 | 2744287.5857 | 1269775.0803
103 | 2744535.7882 | 1269883.7185 | 2744525.7902 | 1269878.8572
104 | 2744535.7882 | 1269883.7185 | 2744549.0988 | 1269855.705 | 2744548.879 | 1269849.348
105 | 2744548.879 | 1269849.348 | 2744548.8529 | 1269848.5924
106 | 2744548.4927 | 1269838.1727 | 2744548.8529 | 1269848.5924
107 | 2744547.3451 | 1269804.9778 | 2744547.72 | 1269815.823
108 | 2744561.9248 | 1269801.6868 | 2744555.1738 | 1269798.5407 | 2744550.2056 | 1269798.5303 | 2744547.3451 | 1269804.9778 | 2744547.3451 | 1269804.9778
109 | 2744548.1046 | 1269826.9483 | 2744547.72 | 1269815.823
110 | 2744561.9248 | 1269801.6868 | 2744561.8944 | 1269794.3232 | 2744561.8139 | 1269777.6458
111 | 2744561.9248 | 1269801.6868 | 2744566.7987 | 1269803.9578
112 | 2744548.1205 | 1269827.4072 | 2744548.1046 | 1269826.9483
113 | 2744566.7987 | 1269803.9578 | 2744582.589 | 1269811.315
114 | 2744548.4924 | 1269838.1641 | 2744548.1205 | 1269827.4072
115 | 2744603.1448 | 1269820.8927 | 2744582.589 | 1269811.315
116 | 2744548.4927 | 1269838.1727 | 2744548.4924 | 1269838.1641
117 | 2744603.1448 | 1269820.8927 | 2744601.6458 | 1269783.7521
118 | 2744603.1448 | 1269820.8927 | 2744603.4596 | 1269831.3366
119 | 2744601.6458 | 1269783.7521 | 2744601.3827 | 1269778.5626
120 | 2744599.4886 | 1269741.2122 | 2744601.3827 | 1269778.5626
121 | 2744599.4886 | 1269741.2122 | 2744585.3004 | 1269739.8858 | 2744580.2562 | 1269726.4505
122 | 2744574.256 | 1269710.4688 | 2744580.2562 | 1269726.4505
123 | 2744566.5927 | 1269698.1568 | 2744573.0319 | 1269707.2084 | 2744574.256 | 1269710.4688

## bus_geodata
| x | y | coords
0 | 2744513.5057 | 1270083.7507
1 | 2744502.7221 | 1270068.5974
2 | 2744521.0544 | 1270094.3582
3 | 2744497.5041 | 1270051.2536
4 | 2744509.2139 | 1270103.2111
5 | 2744528.7951 | 1270088.6729
6 | 2744534.5432 | 1270084.4511
7 | 2744490.0086 | 1270020.6248
8 | 2744481.4472 | 1270021.8714
9 | 2744498.4948 | 1270018.8729
10 | 2744546.4112 | 1270075.7345
11 | 2744476.9578 | 1270022.525
12 | 2744515.6497 | 1270015.3313
13 | 2744561.0428 | 1270064.9881
14 | 2744450.0117 | 1270027.7654
15 | 2744517.7143 | 1270014.9051
16 | 2744447.1826 | 1270028.3668
17 | 2744528.106 | 1270012.7598
18 | 2744444.2953 | 1270028.9806
19 | 2744546.1605 | 1270009.0326
20 | 2744571.6124 | 1270002.68
21 | 2744597.7241 | 1269994.5119
22 | 2744604.5719 | 1269929.481
23 | 2744591.8578 | 1270024.7878
24 | 2744562.0995 | 1270064.2119
25 | 2744580.2686 | 1270050.8673
26 | 2744588.9492 | 1270044.4918
27 | 2744583.7228 | 1269919.355
28 | 2744608.163 | 1269919.025
29 | 2744586.5744 | 1269967.4439
30 | 2744605.9896 | 1269882.9913
31 | 2744564.0155 | 1269909.7835
32 | 2744483.3065 | 1269870.3547
33 | 2744465.7214 | 1269861.7586
34 | 2744501.2755 | 1269879.1784
35 | 2744457.0389 | 1269923.0429
36 | 2744604.0378 | 1269850.5154
37 | 2744565.9292 | 1269898.441
38 | 2744547.4874 | 1269889.433
39 | 2744273.5038 | 1269595.6988
40 | 2744260.9234 | 1269604.1892
41 | 2744276.1696 | 1269593.8997
42 | 2744230.7165 | 1269629.7993
43 | 2744294.6114 | 1269581.4535
44 | 2744224.3006 | 1269641.7239
45 | 2744202.3193 | 1269693.5798
46 | 2744193.934 | 1269713.6722
47 | 2744119.567 | 1269680.9325
48 | 2744108.085 | 1269675.3392
49 | 2744210.5557 | 1269724.96
50 | 2744161.4981 | 1269713.5472
51 | 2744122.3201 | 1269657.4908
52 | 2744088.6472 | 1269676.8777
53 | 2744316.9884 | 1269783.925
54 | 2744377.3883 | 1269806.3121
55 | 2744299.3813 | 1269806.9736
56 | 2744157.8106 | 1269736.2461
57 | 2744179.0206 | 1269722.1209
58 | 2744135.5531 | 1269700.849
59 | 2744101.1873 | 1269683.7381
60 | 2744419.4799 | 1269826.8393
61 | 2744432.5542 | 1269833.527
62 | 2744406.2702 | 1269820.3972
63 | 2744407.0824 | 1269833.2538
64 | 2744423.7292 | 1269841.3459
65 | 2744385.2571 | 1269822.6448
66 | 2744377.8815 | 1269853.8036
67 | 2744295.6999 | 1269805.2335
68 | 2744159.9683 | 1269749.3774
69 | 2744229.8502 | 1269746.964
70 | 2744129.1373 | 1269697.7089
71 | 2744126.1938 | 1269836.4119
72 | 2744242.8916 | 1269753.315
73 | 2744249.6273 | 1269756.5952
74 | 2744363.5036 | 1269812.0512
75 | 2744366.0521 | 1269868.7112
76 | 2744436.1852 | 1269835.2913
77 | 2744521.5253 | 1269889.1221
78 | 2744448.7481 | 1269919.0791
79 | 2744466.1082 | 1269927.4424
80 | 2744256.343 | 1269759.8656
81 | 2744267.2443 | 1269765.1743
82 | 2744495.3718 | 1269959.6802
83 | 2744489.4721 | 1269952.982
84 | 2744510.1881 | 1269966.6198
85 | 2744486.5809 | 1269944.7261
86 | 2744466.7994 | 1269927.7777
87 | 2744442.0865 | 1269915.8943
88 | 2744420.2053 | 1269905.433
89 | 2744546.934 | 1269901.4856
90 | 2744410.6029 | 1269902.2757
91 | 2744405.3032 | 1269908.9969
92 | 2744401.8443 | 1269915.6644
93 | 2744395.0747 | 1269928.7135
94 | 2744393.8565 | 1269931.0619
95 | 2744348.3879 | 1269895.2547
96 | 2744355.5525 | 1269884.4887
97 | 2744332.677 | 1269918.863
98 | 2744326.1642 | 1269928.6497
99 | 2744337.3755 | 1269799.3272
100 | 2744287.5857 | 1269775.0803
101 | 2744283.4999 | 1269799.4671
102 | 2744480.5579 | 1269856.8638
103 | 2744525.7902 | 1269878.8572
104 | 2744535.7882 | 1269883.7185
105 | 2744548.879 | 1269849.348
106 | 2744548.8529 | 1269848.5924
107 | 2744547.3451 | 1269804.9778
108 | 2744547.72 | 1269815.823
109 | 2744561.9248 | 1269801.6868
110 | 2744548.1046 | 1269826.9483
111 | 2744561.8139 | 1269777.6458
112 | 2744566.7987 | 1269803.9578
113 | 2744548.1205 | 1269827.4072
114 | 2744582.589 | 1269811.315
115 | 2744548.4924 | 1269838.1641
116 | 2744603.1448 | 1269820.8927
117 | 2744548.4927 | 1269838.1727
118 | 2744601.6458 | 1269783.7521
119 | 2744603.4596 | 1269831.3366
120 | 2744601.3827 | 1269778.5626
121 | 2744599.4886 | 1269741.2122
122 | 2744580.2562 | 1269726.4505
123 | 2744574.256 | 1269710.4688
124 | 2744566.5927 | 1269698.1568
125 | 2744483.3065 | 1269870.3547

## line_std_types
| c_nf_per_km | r_ohm_per_km | x_ohm_per_km | max_i_ka | type | q_mm2 | alpha | voltage_rating
NAYY 4x50 SE | 210 | 0.642 | 0.083 | 0.142 | cs | 50 | 0.00403 | LV
NAYY 4x120 SE | 264 | 0.225 | 0.08 | 0.242 | cs | 120 | 0.00403 | LV
NAYY 4x150 SE | 261 | 0.208 | 0.08 | 0.27 | cs | 150 | 0.00403 | LV
NA2XS2Y 1x95 RM/25 12/20 kV | 216 | 0.313 | 0.132 | 0.252 | cs | 95 | 0.00403 | MV
NA2XS2Y 1x185 RM/25 12/20 kV | 273 | 0.161 | 0.117 | 0.362 | cs | 185 | 0.00403 | MV
NA2XS2Y 1x240 RM/25 12/20 kV | 304 | 0.122 | 0.112 | 0.421 | cs | 240 | 0.00403 | MV
NA2XS2Y 1x95 RM/25 6/10 kV | 315 | 0.313 | 0.123 | 0.249 | cs | 95 | 0.00403 | MV
NA2XS2Y 1x185 RM/25 6/10 kV | 406 | 0.161 | 0.11 | 0.358 | cs | 185 | 0.00403 | MV
NA2XS2Y 1x240 RM/25 6/10 kV | 456 | 0.122 | 0.105 | 0.416 | cs | 240 | 0.00403 | MV
NA2XS2Y 1x150 RM/25 12/20 kV | 250 | 0.206 | 0.116 | 0.319 | cs | 150 | 0.00403 | MV
NA2XS2Y 1x120 RM/25 12/20 kV | 230 | 0.253 | 0.119 | 0.283 | cs | 120 | 0.00403 | MV
NA2XS2Y 1x70 RM/25 12/20 kV | 190 | 0.443 | 0.132 | 0.22 | cs | 70 | 0.00403 | MV
NA2XS2Y 1x150 RM/25 6/10 kV | 360 | 0.206 | 0.11 | 0.315 | cs | 150 | 0.00403 | MV
NA2XS2Y 1x120 RM/25 6/10 kV | 340 | 0.253 | 0.113 | 0.28 | cs | 120 | 0.00403 | MV
NA2XS2Y 1x70 RM/25 6/10 kV | 280 | 0.443 | 0.123 | 0.217 | cs | 70 | 0.00403 | MV
N2XS(FL)2Y 1x120 RM/35 64/110 kV | 112 | 0.153 | 0.166 | 0.366 | cs | 120 | 0.00393 | HV
N2XS(FL)2Y 1x185 RM/35 64/110 kV | 125 | 0.099 | 0.156 | 0.457 | cs | 185 | 0.00393 | HV
N2XS(FL)2Y 1x240 RM/35 64/110 kV | 135 | 0.075 | 0.149 | 0.526 | cs | 240 | 0.00393 | HV
N2XS(FL)2Y 1x300 RM/35 64/110 kV | 144 | 0.06 | 0.144 | 0.588 | cs | 300 | 0.00393 | HV
15-AL1/3-ST1A 0.4 | 11 | 1.8769 | 0.35 | 0.105 | ol | 16 | 0.00403 | LV
24-AL1/4-ST1A 0.4 | 11.25 | 1.2012 | 0.335 | 0.14 | ol | 24 | 0.00403 | LV
48-AL1/8-ST1A 0.4 | 12.2 | 0.5939 | 0.3 | 0.21 | ol | 48 | 0.00403 | LV
94-AL1/15-ST1A 0.4 | 13.2 | 0.306 | 0.29 | 0.35 | ol | 94 | 0.00403 | LV
34-AL1/6-ST1A 10.0 | 9.7 | 0.8342 | 0.36 | 0.17 | ol | 34 | 0.00403 | MV
48-AL1/8-ST1A 10.0 | 10.1 | 0.5939 | 0.35 | 0.21 | ol | 48 | 0.00403 | MV
70-AL1/11-ST1A 10.0 | 10.4 | 0.4132 | 0.339 | 0.29 | ol | 70 | 0.00403 | MV
94-AL1/15-ST1A 10.0 | 10.75 | 0.306 | 0.33 | 0.35 | ol | 94 | 0.00403 | MV
122-AL1/20-ST1A 10.0 | 11.1 | 0.2376 | 0.323 | 0.41 | ol | 122 | 0.00403 | MV
149-AL1/24-ST1A 10.0 | 11.25 | 0.194 | 0.315 | 0.47 | ol | 149 | 0.00403 | MV
34-AL1/6-ST1A 20.0 | 9.15 | 0.8342 | 0.382 | 0.17 | ol | 34 | 0.00403 | MV
48-AL1/8-ST1A 20.0 | 9.5 | 0.5939 | 0.372 | 0.21 | ol | 48 | 0.00403 | MV
70-AL1/11-ST1A 20.0 | 9.7 | 0.4132 | 0.36 | 0.29 | ol | 70 | 0.00403 | MV
94-AL1/15-ST1A 20.0 | 10 | 0.306 | 0.35 | 0.35 | ol | 94 | 0.00403 | MV
122-AL1/20-ST1A 20.0 | 10.3 | 0.2376 | 0.344 | 0.41 | ol | 122 | 0.00403 | MV
149-AL1/24-ST1A 20.0 | 10.5 | 0.194 | 0.337 | 0.47 | ol | 149 | 0.00403 | MV
184-AL1/30-ST1A 20.0 | 10.75 | 0.1571 | 0.33 | 0.535 | ol | 184 | 0.00403 | MV
243-AL1/39-ST1A 20.0 | 11 | 0.1188 | 0.32 | 0.645 | ol | 243 | 0.00403 | MV
48-AL1/8-ST1A 110.0 | 8 | 0.5939 | 0.46 | 0.21 | ol | 48 | 0.00403 | HV
70-AL1/11-ST1A 110.0 | 8.4 | 0.4132 | 0.45 | 0.29 | ol | 70 | 0.00403 | HV
94-AL1/15-ST1A 110.0 | 8.65 | 0.306 | 0.44 | 0.35 | ol | 94 | 0.00403 | HV
122-AL1/20-ST1A 110.0 | 8.5 | 0.2376 | 0.43 | 0.41 | ol | 122 | 0.00403 | HV
149-AL1/24-ST1A 110.0 | 8.75 | 0.194 | 0.41 | 0.47 | ol | 149 | 0.00403 | HV
184-AL1/30-ST1A 110.0 | 8.8 | 0.1571 | 0.4 | 0.535 | ol | 184 | 0.00403 | HV
243-AL1/39-ST1A 110.0 | 9 | 0.1188 | 0.39 | 0.645 | ol | 243 | 0.00403 | HV
305-AL1/39-ST1A 110.0 | 9.2 | 0.0949 | 0.38 | 0.74 | ol | 305 | 0.00403 | HV
490-AL1/64-ST1A 110.0 | 9.75 | 0.059 | 0.37 | 0.96 | ol | 490 | 0.00403 | HV
679-AL1/86-ST1A 110.0 | 9.95 | 0.042 | 0.36 | 1.15 | ol | 679 | 0.00403 | HV
490-AL1/64-ST1A 220.0 | 10 | 0.059 | 0.285 | 0.96 | ol | 490 | 0.00403 | HV
679-AL1/86-ST1A 220.0 | 11.7 | 0.042 | 0.275 | 1.15 | ol | 679 | 0.00403 | HV
490-AL1/64-ST1A 380.0 | 11 | 0.059 | 0.253 | 0.96 | ol | 490 | 0.00403 | HV
679-AL1/86-ST1A 380.0 | 14.6 | 0.042 | 0.25 | 1.15 | ol | 679 | 0.00403 | HV

## trafo_std_types
| i0_percent | pfe_kw | vkr_percent | sn_mva | vn_lv_kv | vn_hv_kv | vk_percent | shift_degree | vector_group | tap_side | tap_neutral | tap_min | tap_max | tap_step_degree | tap_step_percent | tap_phase_shifter
160 MVA 380/110 kV | 0.06 | 60 | 0.25 | 160 | 110 | 380 | 12.2 | 0 | Yy0 | hv | 0 | -9 | 9 | 0 | 1.5 | FALSE
100 MVA 220/110 kV | 0.06 | 55 | 0.26 | 100 | 110 | 220 | 12 | 0 | Yy0 | hv | 0 | -9 | 9 | 0 | 1.5 | FALSE
63 MVA 110/20 kV | 0.04 | 22 | 0.32 | 63 | 20 | 110 | 18 | 150 | YNd5 | hv | 0 | -9 | 9 | 0 | 1.5 | FALSE
40 MVA 110/20 kV | 0.05 | 18 | 0.34 | 40 | 20 | 110 | 16.2 | 150 | YNd5 | hv | 0 | -9 | 9 | 0 | 1.5 | FALSE
25 MVA 110/20 kV | 0.07 | 14 | 0.41 | 25 | 20 | 110 | 12 | 150 | YNd5 | hv | 0 | -9 | 9 | 0 | 1.5 | FALSE
63 MVA 110/10 kV | 0.04 | 22 | 0.32 | 63 | 10 | 110 | 18 | 150 | YNd5 | hv | 0 | -9 | 9 | 0 | 1.5 | FALSE
40 MVA 110/10 kV | 0.05 | 18 | 0.34 | 40 | 10 | 110 | 16.2 | 150 | YNd5 | hv | 0 | -9 | 9 | 0 | 1.5 | FALSE
25 MVA 110/10 kV | 0.07 | 14 | 0.41 | 25 | 10 | 110 | 12 | 150 | YNd5 | hv | 0 | -9 | 9 | 0 | 1.5 | FALSE
0.25 MVA 20/0.4 kV | 0.32 | 0.8 | 1.44 | 0.25 | 0.4 | 20 | 6 | 150 | Yzn5 | hv | 0 | -2 | 2 | 0 | 2.5 | FALSE
0.4 MVA 20/0.4 kV | 0.3375 | 1.35 | 1.425 | 0.4 | 0.4 | 20 | 6 | 150 | Dyn5 | hv | 0 | -2 | 2 | 0 | 2.5 | FALSE
0.63 MVA 20/0.4 kV | 0.2619 | 1.65 | 1.206 | 0.63 | 0.4 | 20 | 6 | 150 | Dyn5 | hv | 0 | -2 | 2 | 0 | 2.5 | FALSE
0.25 MVA 10/0.4 kV | 0.24 | 0.6 | 1.2 | 0.25 | 0.4 | 10 | 4 | 150 | Dyn5 | hv | 0 | -2 | 2 | 0 | 2.5 | FALSE
0.4 MVA 10/0.4 kV | 0.2375 | 0.95 | 1.325 | 0.4 | 0.4 | 10 | 4 | 150 | Dyn5 | hv | 0 | -2 | 2 | 0 | 2.5 | FALSE
0.63 MVA 10/0.4 kV | 0.1873 | 1.18 | 1.0794 | 0.63 | 0.4 | 10 | 4 | 150 | Dyn5 | hv | 0 | -2 | 2 | 0 | 2.5 | FALSE

## trafo3w_std_types
| sn_hv_mva | sn_mv_mva | sn_lv_mva | vn_hv_kv | vn_mv_kv | vn_lv_kv | vk_hv_percent | vk_mv_percent | vk_lv_percent | vkr_hv_percent | vkr_mv_percent | vkr_lv_percent | pfe_kw | i0_percent | shift_mv_degree | shift_lv_degree | vector_group | tap_side | tap_neutral | tap_min | tap_max | tap_step_percent
63/25/38 MVA 110/20/10 kV | 63 | 25 | 38 | 110 | 20 | 10 | 10.4 | 10.4 | 10.4 | 0.28 | 0.32 | 0.35 | 35 | 0.89 | 0 | 0 | YN0yn0yn0 | hv | 0 | -10 | 10 | 1.2
63/25/38 MVA 110/10/10 kV | 63 | 25 | 38 | 110 | 10 | 10 | 10.4 | 10.4 | 10.4 | 0.28 | 0.32 | 0.35 | 35 | 0.89 | 0 | 0 | YN0yn0yn0 | hv | 0 | -10 | 10 | 1.2

## fuse_std_types
| fuse_type | i_rated_a | t_avg | t_min | t_total | x_avg | x_min | x_total
HV 100A | HV 100A | 100 | 0 | [10.0, 3.64, 0.854, 0.281, 0.1, 0.0531, 0.022, 0.01] | [10.0, 4.267, 1.21, 0.403, 0.1, 0.058, 0.022, 0.01] | 0 | [300.0, 350.0, 450.0, 550.0, 700.0, 850.0, 1200.0, 1752.0] | [600.0, 700.0, 900.0, 1150.0, 1665.0, 2000.0, 3000.0, 4313.0]
HV 10A | HV 10A | 10 | 0 | [10.0, 1675.0, 0.344, 0.156, 0.1, 0.0417, 0.0171, 0.01] | [10.0, 1.3, 0.3, 0.155, 0.1, 0.0555, 0.023, 0.01] | 0 | [30.0, 32.0, 35.0, 37.0, 39.0, 50.0, 70.0, 88.0] | [60.0, 70.0, 80.0, 87.0, 94.0, 110.0, 150.0, 216.0]
HV 125A | HV 125A | 125 | 0 | [10.0, 1.82, 0.344, 0.1, 0.0467, 0.0269, 0.01] | [10.0, 2.478, 0.426, 0.1, 0.0427, 0.0211, 0.01] | 0 | [375.0, 500.0, 700.0, 925.0, 1200.0, 1500.0, 2341.0] | [750.0, 1000.0, 1500.0, 2200.0, 3000.0, 4000.0, 5765.0]
HV 160A | HV 160A | 160 | 0 | [10.0, 4.15, 1.03, 0.198, 0.1, 0.051, 0.0172, 0.01] | [10.0, 2.3, 0.734, 0.274, 0.1, 0.046, 0.0177, 0.01] | 0 | [480.0, 550.0, 700.0, 1000.0, 1260.0, 1600.0, 2500.0, 3227.0] | [960.0, 1300.0, 1700.0, 2200.0, 2996.0, 4000.0, 6000.0, 7946.0]
HV 16A | HV 16A | 16 | 0 | [10.0, 0.352, 0.164, 0.1, 0.0649, 0.0342, 0.01] | [10.0, 2.34, 0.722, 0.181, 0.1, 0.055, 0.0296, 0.01] | 0 | [48.0, 60.0, 65.0, 71.0, 80.0, 100.0, 162.0] | [96.0, 110.0, 125.0, 150.0, 168.0, 200.0, 250.0, 398.0]
HV 200A | HV 200A | 200 | 0 | [10.0, 4.267, 1.21, 0.403, 0.1, 0.058, 0.022, 0.01] | [10.0, 3.73, 1.654, 0.328, 0.1, 0.0531, 0.019, 0.01] | 0 | [600.0, 700.0, 900.0, 1150.0, 1665.0, 2000.0, 3000.0, 4313.0] | [1200.0, 1500.0, 1800.0, 2700.0, 3960.0, 5000.0, 7500.0, 10620.0]
HV 20A | HV 20A | 20 | 0 | [10.0, 1.3, 0.3, 0.155, 0.1, 0.0555, 0.023, 0.01] | [10.0, 1.3, 0.161, 0.1, 0.0611, 0.0399, 0.0141, 0.01] | 0 | [60.0, 70.0, 80.0, 87.0, 94.0, 110.0, 150.0, 216.0] | [120.0, 150.0, 200.0, 223.0, 260.0, 300.0, 450.0, 532.0]
HV 25A | HV 25A | 25 | 0 | [10.0, 2.512, 0.833, 0.299, 0.1, 0.0372, 0.0223, 0.01] | [10.0, 3.125, 0.597, 0.198, 0.1, 0.0378, 0.022, 0.01] | 0 | [75.0, 82.0, 90.0, 100.0, 124.0, 170.0, 200.0, 289.0] | [150.0, 170.0, 210.0, 250.0, 294.0, 400.0, 500.0, 711.0]
HV 31.5A | HV 31.5A | 31.5 | 0 | [10.0, 2.34, 0.722, 0.181, 0.1, 0.055, 0.0296, 0.01] | [10.0, 2.84, 0.368, 0.164, 0.1, 0.0621, 0.0378, 0.0195, 0.01] | 0 | [95.0, 110.0, 125.0, 150.0, 165.0, 200.0, 250.0, 390.0] | [189.0, 220.0, 300.0, 350.0, 393.0, 450.0, 530.0, 700.0, 960.0]
HV 40A | HV 40A | 40 | 0 | [10.0, 1.3, 0.161, 0.1, 0.0611, 0.0399, 0.0141, 0.01] | [10.0, 2.05, 0.369, 0.198, 0.1, 0.051, 0.0298, 0.01] | 0 | [120.0, 150.0, 200.0, 223.0, 260.0, 300.0, 450.0, 532.0] | [240.0, 300.0, 400.0, 450.0, 530.0, 650.0, 800.0, 1311.0]
HV 50A | HV 50A | 50 | 0 | [10.0, 3.215, 0.597, 0.198, 0.1, 0.0378, 0.022, 0.01] | [10.0, 3.64, 0.854, 0.281, 0.1, 0.0531, 0.022, 0.01] | 0 | [150.0, 170.0, 210.0, 250.0, 294.0, 400.0, 500.0, 711.0] | [300.0, 350.0, 450.0, 550.0, 700.0, 850.0, 1200.0, 1752.0]
HV 6.3A | HV 6.3A | 6.3 | 0 | [10.0, 1.39, 0.344, 0.168, 0.1, 0.056, 0.0263, 0.01] | [10.0, 1.711, 0.516, 0.198, 0.1, 0.0634, 0.0303, 0.01] | 0 | [19.0, 19.5, 20.4, 20.8, 22.0, 25.0, 32.0, 48.0] | [38.0, 40.0, 43.0, 48.0, 53.0, 60.0, 75.0, 118.0]
HV 63A | HV 63A | 63 | 0 | [10.0, 2.84, 0.368, 0.164, 0.1, 0.0621, 0.0378, 0.0195, 0.01] | [10.0, 1.82, 0.344, 0.1, 0.0467, 0.0269, 0.01] | 0 | [189.0, 220.0, 300.0, 350.0, 393.0, 450.0, 530.0, 700.0, 961.0] | [378.0, 500.0, 700.0, 934.0, 1200.0, 1500.0, 2366.0]
HV 80A | HV 80A | 80 | 0 | [10.0, 2.05, 0.369, 0.198, 0.1, 0.051, 0.0298, 0.01] | [10.0, 4.15, 1.03, 0.198, 0.1, 0.051, 0.0172, 0.01] | 0 | [240.0, 300.0, 400.0, 450.0, 530.0, 650.0, 800.0, 1311.0] | [480.0, 550.0, 700.0, 1000.0, 1260.0, 1600.0, 2500.0, 3227.0]
Siemens NH-1-100 | Siemens NH-1-100 | 100 | [5400.0, 2000.0, 400.0, 20.0, 1.0, 0.2, 0.012, 0.004] | 0 | 0 | [150.0, 190.0, 250.0, 430.0, 900.0, 1250.0, 2700.0, 3600.0] | 0 | 0
Siemens NH-1-125 | Siemens NH-1-125 | 125 | [4800.0, 120.0, 7.0, 0.1, 0.004] | 0 | 0 | [180.0, 400.0, 740.0, 2000.0, 4250.0] | 0 | 0
Siemens NH-1-16 | Siemens NH-1-16 | 16 | [4000.0, 400.0, 2.0, 0.1, 0.04, 0.01] | 0 | 0 | [26.0, 35.0, 75.0, 150.0, 200.0, 300.0] | 0 | 0
Siemens NH-1-160 | Siemens NH-1-160 | 160 | [4800.0, 120.0, 7.0, 0.1, 0.004] | 0 | 0 | [210.0, 500.0, 900.0, 2300.0, 5000.0] | 0 | 0
Siemens NH-1-25 | Siemens NH-1-25 | 25 | [4000.0, 1000.0, 10.0, 0.2, 0.02, 0.01] | 0 | 0 | [40.0, 50.0, 100.0, 210.0, 400.0, 500.0] | 0 | 0
Siemens NH-1-50 | Siemens NH-1-50 | 50 | [4000.0, 40.0, 4.0, 1.0, 0.02, 0.01] | 0 | 0 | [86.0, 200.0, 300.0, 400.0, 1000.0, 1280.0] | 0 | 0
Siemens NH-1-63 | Siemens NH-1-63 | 63 | [4000.0, 100.0, 10.0, 2.0, 0.04, 0.01] | 0 | 0 | [100.0, 200.0, 300.0, 400.0, 1000.0, 1500.0] | 0 | 0
Siemens NH-1-80 | Siemens NH-1-80 | 80 | [4800.0, 120.0, 7.0, 0.1, 0.01] | 0 | 0 | [150.58, 250.0, 450.0, 1150.0, 2470.0] | 0 | 0
Siemens NH-2-1000 | Siemens NH-2-1000 | 1000 | [4800.0, 120.0, 7.0, 0.1, 0.004] | 0 | 0 | [1900.0, 3500.0, 8400.0, 24000.0, 52000.0] | 0 | 0
Siemens NH-2-200 | Siemens NH-2-200 | 200 | [4800.0, 120.0, 7.0, 0.1, 0.004] | 0 | 0 | [280.0, 650.0, 1200.0, 3000.0, 7000.0] | 0 | 0
Siemens NH-2-224 | Siemens NH-2-224 | 224 | [4800.0, 120.0, 7.0, 0.2, 0.04, 0.004] | 0 | 0 | [400.0, 750.0, 1453.0, 3025.0, 4315.0, 7600.0] | 0 | 0
Siemens NH-2-250 | Siemens NH-2-250 | 250 | [4800.0, 120.0, 7.0, 0.1, 0.004] | 0 | 0 | [450.0, 800.0, 1650.0, 4000.0, 8500.0] | 0 | 0
Siemens NH-2-315 | Siemens NH-2-315 | 315 | [4800.0, 120.0, 7.0, 0.1, 0.004] | 0 | 0 | [550.0, 920.0, 1900.0, 5000.0, 11000.0] | 0 | 0
Siemens NH-2-355 | Siemens NH-2-355 | 355 | [4800.0, 120.0, 6.0, 0.1, 0.004] | 0 | 0 | [650.0, 1116.27, 2350.0, 5840.0, 12790.0] | 0 | 0
Siemens NH-2-400 | Siemens NH-2-400 | 400 | [4800.0, 120.0, 7.0, 0.1, 0.004] | 0 | 0 | [720.0, 1350.0, 2800.0, 6500.0, 15000.0] | 0 | 0
Siemens NH-2-425 | Siemens NH-2-425 | 425 | [4800.0, 120.0, 7.0, 0.1, 0.004] | 0 | 0 | [850.0, 1500.0, 3050.0, 7500.0, 16500.0] | 0 | 0
Siemens NH-2-630 | Siemens NH-2-630 | 630 | [4800.0, 120.0, 7.0, 0.1, 0.004] | 0 | 0 | [1200.0, 2000.0, 4800.0, 12000.0, 26000.0] | 0 | 0

## dtypes
| element | column | dtype
0 | bus | name | object
1 | bus | vn_kv | float64
2 | bus | type | object
3 | bus | zone | object
4 | bus | in_service | bool
5 | load | name | object
6 | load | bus | uint32
7 | load | p_mw | float64
8 | load | q_mvar | float64
9 | load | const_z_percent | float64
10 | load | const_i_percent | float64
11 | load | sn_mva | float64
12 | load | scaling | float64
13 | load | in_service | bool
14 | load | type | object
15 | ext_grid | name | object
16 | ext_grid | bus | uint32
17 | ext_grid | vm_pu | float64
18 | ext_grid | va_degree | float64
19 | ext_grid | slack_weight | float64
20 | ext_grid | in_service | bool
21 | line | name | object
22 | line | std_type | object
23 | line | from_bus | uint32
24 | line | to_bus | uint32
25 | line | length_km | float64
26 | line | r_ohm_per_km | float64
27 | line | x_ohm_per_km | float64
28 | line | c_nf_per_km | float64
29 | line | g_us_per_km | float64
30 | line | max_i_ka | float64
31 | line | df | float64
32 | line | parallel | uint32
33 | line | type | object
34 | line | in_service | bool
35 | trafo | name | object
36 | trafo | std_type | object
37 | trafo | hv_bus | uint32
38 | trafo | lv_bus | uint32
39 | trafo | sn_mva | float64
40 | trafo | vn_hv_kv | float64
41 | trafo | vn_lv_kv | float64
42 | trafo | vk_percent | float64
43 | trafo | vkr_percent | float64
44 | trafo | pfe_kw | float64
45 | trafo | i0_percent | float64
46 | trafo | shift_degree | float64
47 | trafo | tap_side | object
48 | trafo | tap_neutral | int32
49 | trafo | tap_min | int32
50 | trafo | tap_max | int32
51 | trafo | tap_step_percent | float64
52 | trafo | tap_step_degree | float64
53 | trafo | tap_pos | int32
54 | trafo | tap_phase_shifter | bool
55 | trafo | parallel | uint32
56 | trafo | df | float64
57 | trafo | in_service | bool
58 | line_geodata | coords | object
59 | bus_geodata | x | float64
60 | bus_geodata | y | float64
61 | bus_geodata | coords | object

## parameters
| version | format_version | converged | OPF_converged | name | f_hz | sn_mva
0 | 2.14.6 | 2.14.0 | FALSE | FALSE |  | 50 | 1