## bus
| name | vn_kv | type | zone | in_service
0 | bus_LV_4436-26_0_7_node_0 | 0.4 | n |  | TRUE
1 | bus_LV_4436-26_0_7_node_1 | 0.4 | n |  | TRUE
2 | bus_LV_4436-26_0_7_node_2 | 0.4 | n |  | TRUE
3 | bus_LV_4436-26_0_7_node_7 | 0.4 | n |  | TRUE
4 | bus_LV_4436-26_0_7_node_3 | 0.4 | n |  | TRUE
5 | bus_LV_4436-26_0_7_node_46 | 0.4 | n |  | TRUE
6 | bus_LV_4436-26_0_7_node_48 | 0.4 | n |  | TRUE
7 | bus_LV_4436-26_0_7_node_5 | 0.4 | n |  | TRUE
8 | bus_LV_4436-26_0_7_node_10 | 0.4 | n |  | TRUE
9 | bus_LV_4436-26_0_7_node_13 | 0.4 | n |  | TRUE
10 | bus_LV_4436-26_0_7_node_4 | 0.4 | n |  | TRUE
11 | bus_LV_4436-26_0_7_node_9 | 0.4 | n |  | TRUE
12 | bus_LV_4436-26_0_7_node_58 | 0.4 | n |  | TRUE
13 | bus_LV_4436-26_0_7_node_59 | 0.4 | n |  | TRUE
14 | bus_LV_4436-26_0_7_node_57 | 0.4 | n |  | TRUE
15 | bus_LV_4436-26_0_7_node_53 | 0.4 | n |  | TRUE
16 | bus_LV_4436-26_0_7_node_50 | 0.4 | n |  | TRUE
17 | bus_LV_4436-26_0_7_node_6 | 0.4 | n |  | TRUE
18 | bus_LV_4436-26_0_7_node_21 | 0.4 | n |  | TRUE
19 | bus_LV_4436-26_0_7_node_8 | 0.4 | n |  | TRUE
20 | bus_LV_4436-26_0_7_node_12 | 0.4 | n |  | TRUE
21 | bus_LV_4436-26_0_7_node_28 | 0.4 | n |  | TRUE
22 | bus_LV_4436-26_0_7_node_27 | 0.4 | n |  | TRUE
23 | bus_LV_4436-26_0_7_node_11 | 0.4 | n |  | TRUE
24 | bus_LV_4436-26_0_7_node_85 | 0.4 | n |  | TRUE
25 | bus_LV_4436-26_0_7_node_80 | 0.4 | n |  | TRUE
26 | bus_LV_4436-26_0_7_node_33 | 0.4 | n |  | TRUE
27 | bus_LV_4436-26_0_7_node_20 | 0.4 | n |  | TRUE
28 | bus_LV_4436-26_0_7_node_44 | 0.4 | n |  | TRUE
29 | bus_LV_4436-26_0_7_node_49 | 0.4 | n |  | TRUE
30 | bus_LV_4436-26_0_7_node_30 | 0.4 | n |  | TRUE
31 | bus_LV_4436-26_0_7_node_29 | 0.4 | n |  | TRUE
32 | bus_LV_4436-26_0_7_node_84 | 0.4 | n |  | TRUE
33 | bus_LV_4436-26_0_7_node_89 | 0.4 | n |  | TRUE
34 | bus_LV_4436-26_0_7_node_26 | 0.4 | n |  | TRUE
35 | bus_LV_4436-26_0_7_node_81 | 0.4 | n |  | TRUE
36 | bus_LV_4436-26_0_7_node_87 | 0.4 | n |  | TRUE
37 | bus_LV_4436-26_0_7_node_32 | 0.4 | n |  | TRUE
38 | bus_LV_4436-26_0_7_node_14 | 0.4 | n |  | TRUE
39 | bus_LV_4436-26_0_7_node_15 | 0.4 | n |  | TRUE
40 | bus_LV_4436-26_0_7_node_38 | 0.4 | n |  | TRUE
41 | bus_LV_4436-26_0_7_node_39 | 0.4 | n |  | TRUE
42 | bus_LV_4436-26_0_7_node_16 | 0.4 | n |  | TRUE
43 | bus_LV_4436-26_0_7_node_17 | 0.4 | n |  | TRUE
44 | bus_LV_4436-26_0_7_node_18 | 0.4 | n |  | TRUE
45 | bus_LV_4436-26_0_7_node_19 | 0.4 | n |  | TRUE
46 | bus_LV_4436-26_0_7_node_23 | 0.4 | n |  | TRUE
47 | bus_LV_4436-26_0_7_node_24 | 0.4 | n |  | TRUE
48 | bus_LV_4436-26_0_7_node_25 | 0.4 | n |  | TRUE
49 | bus_LV_4436-26_0_7_node_31 | 0.4 | n |  | TRUE
50 | bus_LV_4436-26_0_7_node_86 | 0.4 | n |  | TRUE
51 | bus_LV_4436-26_0_7_node_88 | 0.4 | n |  | TRUE
52 | bus_LV_4436-26_0_7_node_41 | 0.4 | n |  | TRUE
53 | bus_LV_4436-26_0_7_node_40 | 0.4 | n |  | TRUE
54 | bus_LV_4436-26_0_7_node_34 | 0.4 | n |  | TRUE
55 | bus_LV_4436-26_0_7_node_35 | 0.4 | n |  | TRUE
56 | bus_LV_4436-26_0_7_node_36 | 0.4 | n |  | TRUE
57 | bus_LV_4436-26_0_7_node_42 | 0.4 | n |  | TRUE
58 | bus_LV_4436-26_0_7_node_43 | 0.4 | n |  | TRUE
59 | bus_LV_4436-26_0_7_node_45 | 0.4 | n |  | TRUE
60 | bus_LV_4436-26_0_7_node_47 | 0.4 | n |  | TRUE
61 | bus_LV_4436-26_0_7_node_60 | 0.4 | n |  | TRUE
62 | bus_LV_4436-26_0_7_node_51 | 0.4 | n |  | TRUE
63 | bus_LV_4436-26_0_7_node_69 | 0.4 | n |  | TRUE
64 | bus_LV_4436-26_0_7_node_52 | 0.4 | n |  | TRUE
65 | bus_LV_4436-26_0_7_node_54 | 0.4 | n |  | TRUE
66 | bus_LV_4436-26_0_7_node_55 | 0.4 | n |  | TRUE
67 | bus_LV_4436-26_0_7_node_56 | 0.4 | n |  | TRUE
68 | bus_LV_4436-26_0_7_node_82 | 0.4 | n |  | TRUE
69 | bus_LV_4436-26_0_7_node_74 | 0.4 | n |  | TRUE
70 | bus_LV_4436-26_0_7_node_70 | 0.4 | n |  | TRUE
71 | bus_LV_4436-26_0_7_node_61 | 0.4 | n |  | TRUE
72 | bus_LV_4436-26_0_7_node_62 | 0.4 | n |  | TRUE
73 | bus_LV_4436-26_0_7_node_63 | 0.4 | n |  | TRUE
74 | bus_LV_4436-26_0_7_node_64 | 0.4 | n |  | TRUE
75 | bus_LV_4436-26_0_7_node_65 | 0.4 | n |  | TRUE
76 | bus_LV_4436-26_0_7_node_73 | 0.4 | n |  | TRUE
77 | bus_LV_4436-26_0_7_node_66 | 0.4 | n |  | TRUE
78 | bus_LV_4436-26_0_7_node_71 | 0.4 | n |  | TRUE
79 | bus_LV_4436-26_0_7_node_76 | 0.4 | n |  | TRUE
80 | bus_LV_4436-26_0_7_node_67 | 0.4 | n |  | TRUE
81 | bus_LV_4436-26_0_7_node_105 | 0.4 | n |  | TRUE
82 | bus_LV_4436-26_0_7_node_79 | 0.4 | n |  | TRUE
83 | bus_LV_4436-26_0_7_node_68 | 0.4 | n |  | TRUE
84 | bus_LV_4436-26_0_7_node_98 | 0.4 | n |  | TRUE
85 | bus_LV_4436-26_0_7_node_100 | 0.4 | n |  | TRUE
86 | bus_LV_4436-26_0_7_node_75 | 0.4 | n |  | TRUE
87 | bus_LV_4436-26_0_7_node_135 | 0.4 | n |  | TRUE
88 | bus_LV_4436-26_0_7_node_77 | 0.4 | n |  | TRUE
89 | bus_LV_4436-26_0_7_node_113 | 0.4 | n |  | TRUE
90 | bus_LV_4436-26_0_7_node_78 | 0.4 | n |  | TRUE
91 | bus_LV_4436-26_0_7_node_104 | 0.4 | n |  | TRUE
92 | bus_LV_4436-26_0_7_node_103 | 0.4 | n |  | TRUE
93 | bus_LV_4436-26_0_7_node_101 | 0.4 | n |  | TRUE
94 | bus_LV_4436-26_0_7_node_72 | 0.4 | n |  | TRUE
95 | bus_LV_4436-26_0_7_node_93 | 0.4 | n |  | TRUE
96 | bus_LV_4436-26_0_7_node_97 | 0.4 | n |  | TRUE
97 | bus_LV_4436-26_0_7_node_94 | 0.4 | n |  | TRUE
98 | bus_LV_4436-26_0_7_node_83 | 0.4 | n |  | TRUE
99 | bus_LV_4436-26_0_7_node_90 | 0.4 | n |  | TRUE
100 | bus_LV_4436-26_0_7_node_91 | 0.4 | n |  | TRUE
101 | bus_LV_4436-26_0_7_node_95 | 0.4 | n |  | TRUE
102 | bus_LV_4436-26_0_7_node_99 | 0.4 | n |  | TRUE
103 | bus_LV_4436-26_0_7_node_102 | 0.4 | n |  | TRUE
104 | bus_LV_4436-26_0_7_node_106 | 0.4 | n |  | TRUE
105 | bus_LV_4436-26_0_7_node_118 | 0.4 | n |  | TRUE
106 | bus_LV_4436-26_0_7_node_117 | 0.4 | n |  | TRUE
107 | bus_LV_4436-26_0_7_node_114 | 0.4 | n |  | TRUE
108 | bus_LV_4436-26_0_7_node_127 | 0.4 | n |  | TRUE
109 | bus_LV_4436-26_0_7_node_124 | 0.4 | n |  | TRUE
110 | bus_LV_4436-26_0_7_node_107 | 0.4 | n |  | TRUE
111 | bus_LV_4436-26_0_7_node_108 | 0.4 | n |  | TRUE
112 | bus_LV_4436-26_0_7_node_109 | 0.4 | n |  | TRUE
113 | bus_LV_4436-26_0_7_node_110 | 0.4 | n |  | TRUE
114 | bus_LV_4436-26_0_7_node_111 | 0.4 | n |  | TRUE
115 | bus_LV_4436-26_0_7_node_112 | 0.4 | n |  | TRUE
116 | bus_LV_4436-26_0_7_node_132 | 0.4 | n |  | TRUE
117 | bus_LV_4436-26_0_7_node_115 | 0.4 | n |  | TRUE
118 | bus_LV_4436-26_0_7_node_136 | 0.4 | n |  | TRUE
119 | bus_LV_4436-26_0_7_node_116 | 0.4 | n |  | TRUE
120 | bus_LV_4436-26_0_7_node_134 | 0.4 | n |  | TRUE
121 | bus_LV_4436-26_0_7_node_119 | 0.4 | n |  | TRUE
122 | bus_LV_4436-26_0_7_node_120 | 0.4 | n |  | TRUE
123 | bus_LV_4436-26_0_7_node_128 | 0.4 | n |  | TRUE
124 | bus_LV_4436-26_0_7_node_125 | 0.4 | n |  | TRUE
125 | bus_LV_4436-26_0_7_node_121 | 0.4 | n |  | TRUE
126 | bus_LV_4436-26_0_7_node_122 | 0.4 | n |  | TRUE
127 | bus_LV_4436-26_0_7_node_123 | 0.4 | n |  | TRUE
128 | bus_LV_4436-26_0_7_node_126 | 0.4 | n |  | TRUE
129 | bus_LV_4436-26_0_7_node_131 | 0.4 | n |  | TRUE
130 | bus_LV_4436-26_0_7_node_130 | 0.4 | n |  | TRUE
131 | bus_LV_4436-26_0_7_node_141 | 0.4 | n |  | TRUE
132 | bus_LV_4436-26_0_7_node_142 | 0.4 | n |  | TRUE
133 | bus_LV_4436-26_0_7_node_133 | 0.4 | n |  | TRUE
134 | bus_LV_4436-26_0_7_node_137 | 0.4 | n |  | TRUE
135 | bus_LV_4436-26_0_7_node_140 | 0.4 | n |  | TRUE
136 | bus_LV_4436-26_0_7_node_139 | 0.4 | n |  | TRUE
137 | bus_LV_4436-26_0_7_node_138 | 0.4 | n |  | TRUE
138 | bus_LV_4436-26_0_7_node_143 | 0.4 | n |  | TRUE
139 | bus_LV_4436-26_0_7_node_144 | 0.4 | n |  | TRUE
140 | bus_LV_4436-26_0_7_node_145 | 0.4 | n |  | TRUE
141 | bus_LV_4436-26_0_7_node_146 | 0.4 | n |  | TRUE
142 | bus_MV_437_1_node_152 | 20 | n |  | TRUE

## load
| name | bus | p_mw | q_mvar | const_z_percent | const_i_percent | sn_mva | scaling | in_service | type
0 | LV_4436-26_0_7_load_0 | 0 | 0.0034797 | 0.0008721 | 0 | 0 |  | 1 | TRUE | wye
1 | LV_4436-26_0_7_load_1 | 1 | 0.0029804 | 0.00074696 | 0 | 0 |  | 1 | TRUE | wye
2 | LV_4436-26_0_7_load_3 | 4 | 0.0031154 | 0.0007808 | 0 | 0 |  | 1 | TRUE | wye
3 | LV_4436-26_0_7_load_46 | 5 | 0.00247 | 0.00061904 | 0 | 0 |  | 1 | TRUE | wye
4 | LV_4436-26_0_7_load_48 | 6 | 0.003402 | 0.00085263 | 0 | 0 |  | 1 | TRUE | wye
5 | LV_4436-26_0_7_load_13 | 9 | 0.0020838 | 0.00052225 | 0 | 0 |  | 1 | TRUE | wye
6 | LV_4436-26_0_7_load_58 | 12 | 0.002887 | 0.00072355 | 0 | 0 |  | 1 | TRUE | wye
7 | LV_4436-26_0_7_load_59 | 13 | 0.0018998 | 0.00047612 | 0 | 0 |  | 1 | TRUE | wye
8 | LV_4436-26_0_7_load_57 | 14 | 0.0030629 | 0.00076764 | 0 | 0 |  | 1 | TRUE | wye
9 | LV_4436-26_0_7_load_53 | 15 | 0.0019686 | 0.00049337 | 0 | 0 |  | 1 | TRUE | wye
10 | LV_4436-26_0_7_load_50 | 16 | 0.0029003 | 0.00072687 | 0 | 0 |  | 1 | TRUE | wye
11 | LV_4436-26_0_7_load_21 | 18 | 0.050499 | 0.012656 | 0 | 0 |  | 1 | TRUE | wye
12 | LV_4436-26_0_7_load_28 | 21 | 0.0031661 | 0.00079349 | 0 | 0 |  | 1 | TRUE | wye
13 | LV_4436-26_0_7_load_27 | 22 | 0.0047503 | 0.0011905 | 0 | 0 |  | 1 | TRUE | wye
14 | LV_4436-26_0_7_load_85 | 24 | 0.0042453 | 0.001064 | 0 | 0 |  | 1 | TRUE | wye
15 | LV_4436-26_0_7_load_80 | 25 | 0.0032738 | 0.00082048 | 0 | 0 |  | 1 | TRUE | wye
16 | LV_4436-26_0_7_load_33 | 26 | 0.0058461 | 0.0014652 | 0 | 0 |  | 1 | TRUE | wye
17 | LV_4436-26_0_7_load_20 | 27 | 0.0021338 | 0.00053479 | 0 | 0 |  | 1 | TRUE | wye
18 | LV_4436-26_0_7_load_49 | 29 | 0.0016507 | 0.00041371 | 0 | 0 |  | 1 | TRUE | wye
19 | LV_4436-26_0_7_load_30 | 30 | 0.0011203 | 0.00028078 | 0 | 0 |  | 1 | TRUE | wye
20 | LV_4436-26_0_7_load_89 | 33 | 0.0020427 | 0.00051195 | 0 | 0 |  | 1 | TRUE | wye
21 | LV_4436-26_0_7_load_26 | 34 | 0.0015965 | 0.00040012 | 0 | 0 |  | 1 | TRUE | wye
22 | LV_4436-26_0_7_load_87 | 36 | 0.0039734 | 0.00099582 | 0 | 0 |  | 1 | TRUE | wye
23 | LV_4436-26_0_7_load_32 | 37 | 0.0052824 | 0.0013239 | 0 | 0 |  | 1 | TRUE | wye
24 | LV_4436-26_0_7_load_14 | 38 | 0.0043211 | 0.001083 | 0 | 0 |  | 1 | TRUE | wye
25 | LV_4436-26_0_7_load_15 | 39 | 0.0041688 | 0.0010448 | 0 | 0 |  | 1 | TRUE | wye
26 | LV_4436-26_0_7_load_38 | 40 | 0.0040907 | 0.0010252 | 0 | 0 |  | 1 | TRUE | wye
27 | LV_4436-26_0_7_load_39 | 41 | 0.0011203 | 0.00028078 | 0 | 0 |  | 1 | TRUE | wye
28 | LV_4436-26_0_7_load_16 | 42 | 0.013024 | 0.0032641 | 0 | 0 |  | 1 | TRUE | wye
29 | LV_4436-26_0_7_load_17 | 43 | 0.013461 | 0.0033737 | 0 | 0 |  | 1 | TRUE | wye
30 | LV_4436-26_0_7_load_19 | 45 | 0.016032 | 0.004018 | 0 | 0 |  | 1 | TRUE | wye
31 | LV_4436-26_0_7_load_23 | 46 | 0.0092263 | 0.0023123 | 0 | 0 |  | 1 | TRUE | wye
32 | LV_4436-26_0_7_load_24 | 47 | 0.005846 | 0.0014652 | 0 | 0 |  | 1 | TRUE | wye
33 | LV_4436-26_0_7_load_25 | 48 | 0.0028119 | 0.00070472 | 0 | 0 |  | 1 | TRUE | wye
34 | LV_4436-26_0_7_load_31 | 49 | 0.0015965 | 0.00040012 | 0 | 0 |  | 1 | TRUE | wye
35 | LV_4436-26_0_7_load_88 | 51 | 0.002681 | 0.00067193 | 0 | 0 |  | 1 | TRUE | wye
36 | LV_4436-26_0_7_load_41 | 52 | 0.001598 | 0.00040051 | 0 | 0 |  | 1 | TRUE | wye
37 | LV_4436-26_0_7_load_40 | 53 | 0.0015971 | 0.00040028 | 0 | 0 |  | 1 | TRUE | wye
38 | LV_4436-26_0_7_load_34 | 54 | 0.0063715 | 0.0015969 | 0 | 0 |  | 1 | TRUE | wye
39 | LV_4436-26_0_7_load_35 | 55 | 0.0011544 | 0.00028931 | 0 | 0 |  | 1 | TRUE | wye
40 | LV_4436-26_0_7_load_36 | 56 | 0.0025014 | 0.00062691 | 0 | 0 |  | 1 | TRUE | wye
41 | LV_4436-26_0_7_load_42 | 57 | 0.0021338 | 0.00053479 | 0 | 0 |  | 1 | TRUE | wye
42 | LV_4436-26_0_7_load_43 | 58 | 0.0019336 | 0.0004846 | 0 | 0 |  | 1 | TRUE | wye
43 | LV_4436-26_0_7_load_47 | 60 | 0.0020981 | 0.00052584 | 0 | 0 |  | 1 | TRUE | wye
44 | LV_4436-26_0_7_load_60 | 61 | 0.0029483 | 0.00073892 | 0 | 0 |  | 1 | TRUE | wye
45 | LV_4436-26_0_7_load_51 | 62 | 0.0013979 | 0.00035035 | 0 | 0 |  | 1 | TRUE | wye
46 | LV_4436-26_0_7_load_52 | 64 | 0.001318 | 0.00033031 | 0 | 0 |  | 1 | TRUE | wye
47 | LV_4436-26_0_7_load_54 | 65 | 0.0035007 | 0.00087737 | 0 | 0 |  | 1 | TRUE | wye
48 | LV_4436-26_0_7_load_55 | 66 | 0.0013851 | 0.00034714 | 0 | 0 |  | 1 | TRUE | wye
49 | LV_4436-26_0_7_load_56 | 67 | 0.0033276 | 0.00083398 | 0 | 0 |  | 1 | TRUE | wye
50 | LV_4436-26_0_7_load_82 | 68 | 0.001377 | 0.0003451 | 0 | 0 |  | 1 | TRUE | wye
51 | LV_4436-26_0_7_load_70 | 70 | 0.0027939 | 0.00070022 | 0 | 0 |  | 1 | TRUE | wye
52 | LV_4436-26_0_7_load_61 | 71 | 0.0029098 | 0.00072928 | 0 | 0 |  | 1 | TRUE | wye
53 | LV_4436-26_0_7_load_62 | 72 | 0.0069297 | 0.0017367 | 0 | 0 |  | 1 | TRUE | wye
54 | LV_4436-26_0_7_load_64 | 74 | 0.01049 | 0.0026291 | 0 | 0 |  | 1 | TRUE | wye
55 | LV_4436-26_0_7_load_65 | 75 | 0.017574 | 0.0044044 | 0 | 0 |  | 1 | TRUE | wye
56 | LV_4436-26_0_7_load_76 | 79 | 0.0044611 | 0.0011181 | 0 | 0 |  | 1 | TRUE | wye
57 | LV_4436-26_0_7_load_105 | 81 | 0.0030608 | 0.00076711 | 0 | 0 |  | 1 | TRUE | wye
58 | LV_4436-26_0_7_load_79 | 82 | 0.0027203 | 0.00068177 | 0 | 0 |  | 1 | TRUE | wye
59 | LV_4436-26_0_7_load_100 | 85 | 0.0062015 | 0.0015542 | 0 | 0 |  | 1 | TRUE | wye
60 | LV_4436-26_0_7_load_135 | 87 | 0.0072866 | 0.0018262 | 0 | 0 |  | 1 | TRUE | wye
61 | LV_4436-26_0_7_load_77 | 88 | 0.0038604 | 0.0009675 | 0 | 0 |  | 1 | TRUE | wye
62 | LV_4436-26_0_7_load_113 | 89 | 0.0030577 | 0.00076633 | 0 | 0 |  | 1 | TRUE | wye
63 | LV_4436-26_0_7_load_78 | 90 | 0.0030237 | 0.0007578 | 0 | 0 |  | 1 | TRUE | wye
64 | LV_4436-26_0_7_load_104 | 91 | 0.016335 | 0.004094 | 0 | 0 |  | 1 | TRUE | wye
65 | LV_4436-26_0_7_load_101 | 93 | 0.0064059 | 0.0016055 | 0 | 0 |  | 1 | TRUE | wye
66 | LV_4436-26_0_7_load_72 | 94 | 0.0030344 | 0.0007605 | 0 | 0 |  | 1 | TRUE | wye
67 | LV_4436-26_0_7_load_93 | 95 | 0.0072613 | 0.0018199 | 0 | 0 |  | 1 | TRUE | wye
68 | LV_4436-26_0_7_load_97 | 96 | 0.027553 | 0.0069055 | 0 | 0 |  | 1 | TRUE | wye
69 | LV_4436-26_0_7_load_94 | 97 | 0.0090272 | 0.0022624 | 0 | 0 |  | 1 | TRUE | wye
70 | LV_4436-26_0_7_load_83 | 98 | 0.014063 | 0.0035246 | 0 | 0 |  | 1 | TRUE | wye
71 | LV_4436-26_0_7_load_90 | 99 | 0.0026203 | 0.0006567 | 0 | 0 |  | 1 | TRUE | wye
72 | LV_4436-26_0_7_load_91 | 100 | 0.0019148 | 0.00047988 | 0 | 0 |  | 1 | TRUE | wye
73 | LV_4436-26_0_7_load_95 | 101 | 0.0050117 | 0.0012561 | 0 | 0 |  | 1 | TRUE | wye
74 | LV_4436-26_0_7_load_102 | 103 | 0.021847 | 0.0054754 | 0 | 0 |  | 1 | TRUE | wye
75 | LV_4436-26_0_7_load_117 | 106 | 0.0033622 | 0.00084265 | 0 | 0 |  | 1 | TRUE | wye
76 | LV_4436-26_0_7_load_114 | 107 | 0.0021247 | 0.00053251 | 0 | 0 |  | 1 | TRUE | wye
77 | LV_4436-26_0_7_load_127 | 108 | 0.001599 | 0.00040074 | 0 | 0 |  | 1 | TRUE | wye
78 | LV_4436-26_0_7_load_124 | 109 | 0.0020824 | 0.00052191 | 0 | 0 |  | 1 | TRUE | wye
79 | LV_4436-26_0_7_load_107 | 110 | 0.003456 | 0.00086616 | 0 | 0 |  | 1 | TRUE | wye
80 | LV_4436-26_0_7_load_108 | 111 | 0.0017695 | 0.00044349 | 0 | 0 |  | 1 | TRUE | wye
81 | LV_4436-26_0_7_load_111 | 114 | 0.0034489 | 0.00086437 | 0 | 0 |  | 1 | TRUE | wye
82 | LV_4436-26_0_7_load_112 | 115 | 0.0015128 | 0.00037914 | 0 | 0 |  | 1 | TRUE | wye
83 | LV_4436-26_0_7_load_132 | 116 | 0.0037738 | 0.00094581 | 0 | 0 |  | 1 | TRUE | wye
84 | LV_4436-26_0_7_load_115 | 117 | 0.0015139 | 0.00037943 | 0 | 0 |  | 1 | TRUE | wye
85 | LV_4436-26_0_7_load_136 | 118 | 0.0017701 | 0.00044362 | 0 | 0 |  | 1 | TRUE | wye
86 | LV_4436-26_0_7_load_116 | 119 | 0.0015039 | 0.00037692 | 0 | 0 |  | 1 | TRUE | wye
87 | LV_4436-26_0_7_load_119 | 121 | 0.0030286 | 0.00075904 | 0 | 0 |  | 1 | TRUE | wye
88 | LV_4436-26_0_7_load_120 | 122 | 0.0019607 | 0.00049139 | 0 | 0 |  | 1 | TRUE | wye
89 | LV_4436-26_0_7_load_128 | 123 | 0.0017425 | 0.00043671 | 0 | 0 |  | 1 | TRUE | wye
90 | LV_4436-26_0_7_load_125 | 124 | 0.006976 | 0.0017484 | 0 | 0 |  | 1 | TRUE | wye
91 | LV_4436-26_0_7_load_121 | 125 | 0.0017539 | 0.00043957 | 0 | 0 |  | 1 | TRUE | wye
92 | LV_4436-26_0_7_load_122 | 126 | 0.0022679 | 0.00056839 | 0 | 0 |  | 1 | TRUE | wye
93 | LV_4436-26_0_7_load_123 | 127 | 0.0015969 | 0.00040023 | 0 | 0 |  | 1 | TRUE | wye
94 | LV_4436-26_0_7_load_131 | 129 | 0.0022289 | 0.00055862 | 0 | 0 |  | 1 | TRUE | wye
95 | LV_4436-26_0_7_load_142 | 132 | 0.0024031 | 0.00060227 | 0 | 0 |  | 1 | TRUE | wye
96 | LV_4436-26_0_7_load_133 | 133 | 0.0045542 | 0.0011414 | 0 | 0 |  | 1 | TRUE | wye
97 | LV_4436-26_0_7_load_137 | 134 | 0.0015347 | 0.00038463 | 0 | 0 |  | 1 | TRUE | wye
98 | LV_4436-26_0_7_load_140 | 135 | 0.0015359 | 0.00038492 | 0 | 0 |  | 1 | TRUE | wye
99 | LV_4436-26_0_7_load_139 | 136 | 0.0024462 | 0.00061308 | 0 | 0 |  | 1 | TRUE | wye
100 | LV_4436-26_0_7_load_138 | 137 | 0.0040078 | 0.0010044 | 0 | 0 |  | 1 | TRUE | wye
101 | LV_4436-26_0_7_load_143 | 138 | 0.0030638 | 0.00076786 | 0 | 0 |  | 1 | TRUE | wye
102 | LV_4436-26_0_7_load_144 | 139 | 0.001338 | 0.00033534 | 0 | 0 |  | 1 | TRUE | wye
103 | LV_4436-26_0_7_load_145 | 140 | 0.0017479 | 0.00043808 | 0 | 0 |  | 1 | TRUE | wye
104 | LV_4436-26_0_7_load_146 | 141 | 0.0026013 | 0.00065195 | 0 | 0 |  | 1 | TRUE | wye

## ext_grid
| name | bus | vm_pu | va_degree | slack_weight | in_service
0 |  | 76 | 1 | 0 | 1 | TRUE

## line
| name | std_type | from_bus | to_bus | length_km | r_ohm_per_km | x_ohm_per_km | c_nf_per_km | g_us_per_km | max_i_ka | df | parallel | type | in_service
0 | LV_4436-26_0_7_line_0 |  | 0 | 1 | 0.017959 | 0.125 | 0.08 | 261 | 0 | 0.364 | 1 | 1 | cs | TRUE
1 | LV_4436-26_0_7_line_1 |  | 1 | 2 | 0.01856 | 0.125 | 0.08 | 261 | 0 | 0.364 | 1 | 1 | cs | TRUE
2 | LV_4436-26_0_7_line_2 |  | 2 | 3 | 0.011124 | 0.125 | 0.08 | 261 | 0 | 0.364 | 1 | 1 | cs | TRUE
3 | LV_4436-26_0_7_line_3 |  | 2 | 4 | 0.020875 | 0.125 | 0.08 | 261 | 0 | 0.364 | 1 | 1 | cs | TRUE
4 | LV_4436-26_0_7_line_4 |  | 3 | 5 | 0.02333 | 0.125 | 0.08 | 261 | 0 | 0.364 | 1 | 1 | cs | TRUE
5 | LV_4436-26_0_7_line_5 |  | 3 | 6 | 0.015798 | 0.125 | 0.08 | 261 | 0 | 0.364 | 1 | 1 | cs | TRUE
6 | LV_4436-26_0_7_line_6 |  | 4 | 10 | 0.017359 | 0.125 | 0.08 | 261 | 0 | 0.364 | 1 | 1 | cs | TRUE
7 | LV_4436-26_0_7_line_7 |  | 5 | 28 | 0.012826 | 0.125 | 0.08 | 261 | 0 | 0.364 | 1 | 1 | cs | TRUE
8 | LV_4436-26_0_7_line_8 |  | 6 | 29 | 0.011896 | 0.125 | 0.08 | 261 | 0 | 0.364 | 1 | 1 | cs | TRUE
9 | LV_4436-26_0_7_line_9 |  | 7 | 8 | 0.011155 | 0.125 | 0.08 | 261 | 0 | 0.364 | 1 | 2 | cs | TRUE
10 | LV_4436-26_0_7_line_10 |  | 7 | 9 | 0.001513 | 0.125 | 0.08 | 261 | 0 | 0.364 | 1 | 1 | cs | TRUE
11 | LV_4436-26_0_7_line_11 |  | 7 | 10 | 0.013977 | 0.125 | 0.08 | 261 | 0 | 0.364 | 1 | 1 | cs | TRUE
12 | LV_4436-26_0_7_line_12 |  | 8 | 15 | 0.019201 | 0.125 | 0.08 | 261 | 0 | 0.364 | 1 | 2 | cs | TRUE
13 | LV_4436-26_0_7_line_13 |  | 8 | 16 | 0.0017331 | 0.125 | 0.08 | 261 | 0 | 0.364 | 1 | 1 | cs | TRUE
14 | LV_4436-26_0_7_line_14 |  | 10 | 17 | 0.064335 | 0.125 | 0.08 | 261 | 0 | 0.364 | 1 | 1 | cs | TRUE
15 | LV_4436-26_0_7_line_15 |  | 11 | 12 | 0.01878 | 0.125 | 0.08 | 261 | 0 | 0.364 | 1 | 1 | cs | TRUE
16 | LV_4436-26_0_7_line_16 |  | 11 | 13 | 0.023251 | 0.125 | 0.08 | 261 | 0 | 0.364 | 1 | 3 | cs | TRUE
17 | LV_4436-26_0_7_line_17 |  | 11 | 14 | 0.016164 | 0.125 | 0.08 | 261 | 0 | 0.364 | 1 | 3 | cs | TRUE
18 | LV_4436-26_0_7_line_18 |  | 12 | 25 | 0.032923 | 0.125 | 0.08 | 261 | 0 | 0.364 | 1 | 1 | cs | TRUE
19 | LV_4436-26_0_7_line_19 |  | 13 | 35 | 0.020068 | 0.125 | 0.08 | 261 | 0 | 0.364 | 1 | 3 | cs | TRUE
20 | LV_4436-26_0_7_line_20 |  | 14 | 15 | 0.017071 | 0.125 | 0.08 | 261 | 0 | 0.364 | 1 | 3 | cs | TRUE
21 | LV_4436-26_0_7_line_21 |  | 17 | 18 | 0.027663 | 0.125 | 0.08 | 261 | 0 | 0.364 | 1 | 1 | cs | TRUE
22 | LV_4436-26_0_7_line_22 |  | 18 | 27 | 0.023144 | 0.125 | 0.08 | 261 | 0 | 0.364 | 1 | 1 | cs | TRUE
23 | LV_4436-26_0_7_line_23 |  | 19 | 20 | 0.01017 | 0.125 | 0.08 | 261 | 0 | 0.364 | 1 | 1 | cs | TRUE
24 | LV_4436-26_0_7_line_24 |  | 19 | 21 | 0.011945 | 0.125 | 0.08 | 261 | 0 | 0.364 | 1 | 1 | cs | TRUE
25 | LV_4436-26_0_7_line_25 |  | 19 | 22 | 0.0283 | 0.125 | 0.08 | 261 | 0 | 0.364 | 1 | 1 | cs | TRUE
26 | LV_4436-26_0_7_line_26 |  | 20 | 26 | 0.013695 | 0.125 | 0.08 | 261 | 0 | 0.364 | 1 | 1 | cs | TRUE
27 | LV_4436-26_0_7_line_27 |  | 20 | 23 | 0.010961 | 0.125 | 0.08 | 261 | 0 | 0.364 | 1 | 1 | cs | TRUE
28 | LV_4436-26_0_7_line_28 |  | 21 | 30 | 0.01281 | 0.125 | 0.08 | 261 | 0 | 0.364 | 1 | 1 | cs | TRUE
29 | LV_4436-26_0_7_line_29 |  | 22 | 34 | 0.0036993 | 0.125 | 0.08 | 261 | 0 | 0.364 | 1 | 1 | cs | TRUE
30 | LV_4436-26_0_7_line_30 |  | 23 | 24 | 0.0029769 | 0.125 | 0.08 | 261 | 0 | 0.364 | 1 | 1 | cs | TRUE
31 | LV_4436-26_0_7_line_31 |  | 23 | 25 | 0.02382 | 0.125 | 0.08 | 261 | 0 | 0.364 | 1 | 1 | cs | TRUE
32 | LV_4436-26_0_7_line_32 |  | 24 | 36 | 0.023027 | 0.125 | 0.08 | 261 | 0 | 0.364 | 1 | 1 | cs | TRUE
33 | LV_4436-26_0_7_line_33 |  | 26 | 37 | 0.030916 | 0.125 | 0.08 | 261 | 0 | 0.364 | 1 | 1 | cs | TRUE
34 | LV_4436-26_0_7_line_34 |  | 27 | 44 | 0.052405 | 0.125 | 0.08 | 261 | 0 | 0.364 | 1 | 1 | cs | TRUE
35 | LV_4436-26_0_7_line_35 |  | 28 | 60 | 0.012901 | 0.125 | 0.08 | 261 | 0 | 0.364 | 1 | 1 | cs | TRUE
36 | LV_4436-26_0_7_line_36 |  | 28 | 57 | 0.0022981 | 0.125 | 0.08 | 261 | 0 | 0.364 | 1 | 1 | cs | TRUE
37 | LV_4436-26_0_7_line_37 |  | 30 | 49 | 0.0072558 | 0.125 | 0.08 | 261 | 0 | 0.364 | 1 | 1 | cs | TRUE
38 | LV_4436-26_0_7_line_38 |  | 31 | 32 | 0.041035 | 0.125 | 0.08 | 261 | 0 | 0.364 | 1 | 1 | cs | TRUE
39 | LV_4436-26_0_7_line_39 |  | 31 | 33 | 0.019385 | 0.125 | 0.08 | 261 | 0 | 0.364 | 1 | 1 | cs | TRUE
40 | LV_4436-26_0_7_line_40 |  | 32 | 50 | 0.01121 | 0.125 | 0.08 | 261 | 0 | 0.364 | 1 | 1 | cs | TRUE
41 | LV_4436-26_0_7_line_41 |  | 33 | 51 | 0.02821 | 0.125 | 0.08 | 261 | 0 | 0.364 | 1 | 1 | cs | TRUE
42 | LV_4436-26_0_7_line_42 |  | 34 | 47 | 0.0044296 | 0.125 | 0.08 | 261 | 0 | 0.364 | 1 | 1 | cs | TRUE
43 | LV_4436-26_0_7_line_43 |  | 35 | 68 | 0.034268 | 0.125 | 0.08 | 261 | 0 | 0.364 | 1 | 1 | cs | TRUE
44 | LV_4436-26_0_7_line_44 |  | 35 | 69 | 0.005865 | 0.125 | 0.08 | 261 | 0 | 0.364 | 1 | 3 | cs | TRUE
45 | LV_4436-26_0_7_line_45 |  | 36 | 51 | 0.020599 | 0.125 | 0.08 | 261 | 0 | 0.364 | 1 | 1 | cs | TRUE
46 | LV_4436-26_0_7_line_46 |  | 37 | 54 | 0.0021794 | 0.125 | 0.08 | 261 | 0 | 0.364 | 1 | 1 | cs | TRUE
47 | LV_4436-26_0_7_line_47 |  | 38 | 39 | 0.00020908 | 0.125 | 0.08 | 261 | 0 | 0.364 | 1 | 1 | cs | TRUE
48 | LV_4436-26_0_7_line_48 |  | 39 | 40 | 0.020661 | 0.125 | 0.08 | 261 | 0 | 0.364 | 1 | 1 | cs | TRUE
49 | LV_4436-26_0_7_line_49 |  | 40 | 41 | 0.014352 | 0.125 | 0.08 | 261 | 0 | 0.364 | 1 | 1 | cs | TRUE
50 | LV_4436-26_0_7_line_50 |  | 41 | 53 | 0.011978 | 0.125 | 0.08 | 261 | 0 | 0.364 | 1 | 1 | cs | TRUE
51 | LV_4436-26_0_7_line_51 |  | 42 | 43 | 0.045313 | 0.125 | 0.08 | 261 | 0 | 0.364 | 1 | 1 | cs | TRUE
52 | LV_4436-26_0_7_line_52 |  | 42 | 44 | 0.027296 | 0.125 | 0.08 | 261 | 0 | 0.364 | 1 | 1 | cs | TRUE
53 | LV_4436-26_0_7_line_53 |  | 43 | 45 | 0.062575 | 0.125 | 0.08 | 261 | 0 | 0.364 | 1 | 1 | cs | TRUE
54 | LV_4436-26_0_7_line_54 |  | 46 | 47 | 0.029643 | 0.125 | 0.08 | 261 | 0 | 0.364 | 1 | 1 | cs | TRUE
55 | LV_4436-26_0_7_line_55 |  | 46 | 48 | 0.014501 | 0.125 | 0.08 | 261 | 0 | 0.364 | 1 | 1 | cs | TRUE
56 | LV_4436-26_0_7_line_56 |  | 49 | 52 | 0.0010296 | 0.125 | 0.08 | 261 | 0 | 0.364 | 1 | 1 | cs | TRUE
57 | LV_4436-26_0_7_line_57 |  | 50 | 99 | 0.017711 | 0.125 | 0.08 | 261 | 0 | 0.364 | 1 | 1 | cs | TRUE
58 | LV_4436-26_0_7_line_58 |  | 52 | 53 | 0.0011916 | 0.125 | 0.08 | 261 | 0 | 0.364 | 1 | 1 | cs | TRUE
59 | LV_4436-26_0_7_line_59 |  | 54 | 55 | 0.017874 | 0.125 | 0.08 | 261 | 0 | 0.364 | 1 | 1 | cs | TRUE
60 | LV_4436-26_0_7_line_60 |  | 55 | 56 | 0.0081377 | 0.125 | 0.08 | 261 | 0 | 0.364 | 1 | 1 | cs | TRUE
61 | LV_4436-26_0_7_line_61 |  | 57 | 58 | 0.03286 | 0.125 | 0.08 | 261 | 0 | 0.364 | 1 | 1 | cs | TRUE
62 | LV_4436-26_0_7_line_62 |  | 58 | 59 | 0.02702 | 0.125 | 0.08 | 261 | 0 | 0.364 | 1 | 1 | cs | TRUE
63 | LV_4436-26_0_7_line_63 |  | 59 | 61 | 0.011878 | 0.125 | 0.08 | 261 | 0 | 0.364 | 1 | 1 | cs | TRUE
64 | LV_4436-26_0_7_line_64 |  | 60 | 62 | 0.021733 | 0.125 | 0.08 | 261 | 0 | 0.364 | 1 | 1 | cs | TRUE
65 | LV_4436-26_0_7_line_65 |  | 61 | 63 | 0.025293 | 0.125 | 0.08 | 261 | 0 | 0.364 | 1 | 1 | cs | TRUE
66 | LV_4436-26_0_7_line_66 |  | 62 | 64 | 0.017228 | 0.125 | 0.08 | 261 | 0 | 0.364 | 1 | 1 | cs | TRUE
67 | LV_4436-26_0_7_line_67 |  | 63 | 70 | 0.015671 | 0.125 | 0.08 | 261 | 0 | 0.364 | 1 | 1 | cs | TRUE
68 | LV_4436-26_0_7_line_68 |  | 64 | 65 | 0.015816 | 0.125 | 0.08 | 261 | 0 | 0.364 | 1 | 1 | cs | TRUE
69 | LV_4436-26_0_7_line_69 |  | 65 | 66 | 0.0052575 | 0.125 | 0.08 | 261 | 0 | 0.364 | 1 | 1 | cs | TRUE
70 | LV_4436-26_0_7_line_70 |  | 66 | 67 | 0.010585 | 0.125 | 0.08 | 261 | 0 | 0.364 | 1 | 1 | cs | TRUE
71 | LV_4436-26_0_7_line_71 |  | 68 | 98 | 0.025655 | 0.125 | 0.08 | 261 | 0 | 0.364 | 1 | 1 | cs | TRUE
72 | LV_4436-26_0_7_line_72 |  | 69 | 95 | 0.019561 | 0.125 | 0.08 | 261 | 0 | 0.364 | 1 | 1 | cs | TRUE
73 | LV_4436-26_0_7_line_73 |  | 69 | 76 | 0.031404 | 0.125 | 0.08 | 261 | 0 | 0.364 | 1 | 3 | cs | TRUE
74 | LV_4436-26_0_7_line_74 |  | 70 | 94 | 0.017232 | 0.125 | 0.08 | 261 | 0 | 0.364 | 1 | 1 | cs | TRUE
75 | LV_4436-26_0_7_line_75 |  | 71 | 72 | 0.033587 | 0.125 | 0.08 | 261 | 0 | 0.364 | 1 | 1 | cs | TRUE
76 | LV_4436-26_0_7_line_76 |  | 71 | 73 | 0.019914 | 0.125 | 0.08 | 261 | 0 | 0.364 | 1 | 1 | cs | TRUE
77 | LV_4436-26_0_7_line_77 |  | 72 | 74 | 0.039576 | 0.125 | 0.08 | 261 | 0 | 0.364 | 1 | 1 | cs | TRUE
78 | LV_4436-26_0_7_line_78 |  | 73 | 75 | 0.039785 | 0.125 | 0.08 | 261 | 0 | 0.364 | 1 | 1 | cs | TRUE
79 | LV_4436-26_0_7_line_79 |  | 74 | 76 | 0.026343 | 0.125 | 0.08 | 261 | 0 | 0.364 | 1 | 1 | cs | TRUE
80 | LV_4436-26_0_7_line_80 |  | 76 | 86 | 0.002333 | 0.125 | 0.08 | 261 | 0 | 0.364 | 1 | 3 | cs | TRUE
81 | LV_4436-26_0_7_line_81 |  | 77 | 78 | 0.035172 | 0.125 | 0.08 | 261 | 0 | 0.364 | 1 | 1 | cs | TRUE
82 | LV_4436-26_0_7_line_82 |  | 77 | 79 | 0.012235 | 0.125 | 0.08 | 261 | 0 | 0.364 | 1 | 1 | cs | TRUE
83 | LV_4436-26_0_7_line_83 |  | 78 | 87 | 0.043137 | 0.125 | 0.08 | 261 | 0 | 0.364 | 1 | 1 | cs | TRUE
84 | LV_4436-26_0_7_line_84 |  | 79 | 88 | 0.029123 | 0.125 | 0.08 | 261 | 0 | 0.364 | 1 | 1 | cs | TRUE
85 | LV_4436-26_0_7_line_85 |  | 80 | 81 | 0.029475 | 0.125 | 0.08 | 261 | 0 | 0.364 | 1 | 1 | cs | TRUE
86 | LV_4436-26_0_7_line_86 |  | 80 | 82 | 0.017354 | 0.125 | 0.08 | 261 | 0 | 0.364 | 1 | 1 | cs | TRUE
87 | LV_4436-26_0_7_line_87 |  | 80 | 83 | 0.033941 | 0.125 | 0.08 | 261 | 0 | 0.364 | 1 | 1 | cs | TRUE
88 | LV_4436-26_0_7_line_88 |  | 81 | 89 | 0.019038 | 0.125 | 0.08 | 261 | 0 | 0.364 | 1 | 1 | cs | TRUE
89 | LV_4436-26_0_7_line_89 |  | 82 | 90 | 0.027204 | 0.125 | 0.08 | 261 | 0 | 0.364 | 1 | 1 | cs | TRUE
90 | LV_4436-26_0_7_line_90 |  | 83 | 84 | 0.036847 | 0.125 | 0.08 | 261 | 0 | 0.364 | 1 | 2 | cs | TRUE
91 | LV_4436-26_0_7_line_91 |  | 83 | 85 | 0.022502 | 0.125 | 0.08 | 261 | 0 | 0.364 | 1 | 1 | cs | TRUE
92 | LV_4436-26_0_7_line_92 |  | 84 | 86 | 0.031598 | 0.125 | 0.08 | 261 | 0 | 0.364 | 1 | 3 | cs | TRUE
93 | LV_4436-26_0_7_line_93 |  | 85 | 93 | 0.031972 | 0.125 | 0.08 | 261 | 0 | 0.364 | 1 | 1 | cs | TRUE
94 | LV_4436-26_0_7_line_94 |  | 86 | 96 | 0.052289 | 0.125 | 0.08 | 261 | 0 | 0.364 | 1 | 1 | cs | TRUE
95 | LV_4436-26_0_7_line_95 |  | 88 | 90 | 0.027842 | 0.125 | 0.08 | 261 | 0 | 0.364 | 1 | 1 | cs | TRUE
96 | LV_4436-26_0_7_line_96 |  | 89 | 107 | 0.021958 | 0.125 | 0.08 | 261 | 0 | 0.364 | 1 | 1 | cs | TRUE
97 | LV_4436-26_0_7_line_97 |  | 91 | 92 | 0.05081 | 0.125 | 0.08 | 261 | 0 | 0.364 | 1 | 1 | cs | TRUE
98 | LV_4436-26_0_7_line_98 |  | 92 | 102 | 0.032543 | 0.125 | 0.08 | 261 | 0 | 0.364 | 1 | 1 | cs | TRUE
99 | LV_4436-26_0_7_line_99 |  | 93 | 103 | 0.03282 | 0.125 | 0.08 | 261 | 0 | 0.364 | 1 | 1 | cs | TRUE
100 | LV_4436-26_0_7_line_100 |  | 95 | 97 | 0.034387 | 0.125 | 0.08 | 261 | 0 | 0.364 | 1 | 1 | cs | TRUE
101 | LV_4436-26_0_7_line_101 |  | 97 | 101 | 0.034983 | 0.125 | 0.08 | 261 | 0 | 0.364 | 1 | 1 | cs | TRUE
102 | LV_4436-26_0_7_line_102 |  | 99 | 100 | 0.045873 | 0.125 | 0.08 | 261 | 0 | 0.364 | 1 | 1 | cs | TRUE
103 | LV_4436-26_0_7_line_103 |  | 102 | 103 | 0.01929 | 0.125 | 0.08 | 261 | 0 | 0.364 | 1 | 1 | cs | TRUE
104 | LV_4436-26_0_7_line_104 |  | 104 | 105 | 0.032548 | 0.125 | 0.08 | 261 | 0 | 0.364 | 1 | 1 | cs | TRUE
105 | LV_4436-26_0_7_line_105 |  | 104 | 106 | 0.032402 | 0.125 | 0.08 | 261 | 0 | 0.364 | 1 | 1 | cs | TRUE
106 | LV_4436-26_0_7_line_106 |  | 105 | 108 | 0.027068 | 0.125 | 0.08 | 261 | 0 | 0.364 | 1 | 1 | cs | TRUE
107 | LV_4436-26_0_7_line_107 |  | 105 | 109 | 0.012429 | 0.125 | 0.08 | 261 | 0 | 0.364 | 1 | 1 | cs | TRUE
108 | LV_4436-26_0_7_line_108 |  | 106 | 107 | 0.026463 | 0.125 | 0.08 | 261 | 0 | 0.364 | 1 | 1 | cs | TRUE
109 | LV_4436-26_0_7_line_109 |  | 108 | 123 | 0.022173 | 0.125 | 0.08 | 261 | 0 | 0.364 | 1 | 1 | cs | TRUE
110 | LV_4436-26_0_7_line_110 |  | 109 | 124 | 0.025656 | 0.125 | 0.08 | 261 | 0 | 0.364 | 1 | 1 | cs | TRUE
111 | LV_4436-26_0_7_line_111 |  | 110 | 111 | 0.0046637 | 0.125 | 0.08 | 261 | 0 | 0.364 | 1 | 1 | cs | TRUE
112 | LV_4436-26_0_7_line_112 |  | 110 | 112 | 0.017157 | 0.125 | 0.08 | 261 | 0 | 0.364 | 1 | 1 | cs | TRUE
113 | LV_4436-26_0_7_line_113 |  | 111 | 113 | 0.023452 | 0.125 | 0.08 | 261 | 0 | 0.364 | 1 | 1 | cs | TRUE
114 | LV_4436-26_0_7_line_114 |  | 112 | 114 | 0.017538 | 0.125 | 0.08 | 261 | 0 | 0.364 | 1 | 1 | cs | TRUE
115 | LV_4436-26_0_7_line_115 |  | 112 | 115 | 0.015002 | 0.125 | 0.08 | 261 | 0 | 0.364 | 1 | 1 | cs | TRUE
116 | LV_4436-26_0_7_line_116 |  | 113 | 116 | 0.017366 | 0.125 | 0.08 | 261 | 0 | 0.364 | 1 | 1 | cs | TRUE
117 | LV_4436-26_0_7_line_117 |  | 114 | 117 | 0.0042018 | 0.125 | 0.08 | 261 | 0 | 0.364 | 1 | 1 | cs | TRUE
118 | LV_4436-26_0_7_line_118 |  | 115 | 118 | 0.00055447 | 0.125 | 0.08 | 261 | 0 | 0.364 | 1 | 1 | cs | TRUE
119 | LV_4436-26_0_7_line_119 |  | 117 | 119 | 0.023391 | 0.125 | 0.08 | 261 | 0 | 0.364 | 1 | 1 | cs | TRUE
120 | LV_4436-26_0_7_line_120 |  | 118 | 120 | 0.021786 | 0.125 | 0.08 | 261 | 0 | 0.364 | 1 | 1 | cs | TRUE
121 | LV_4436-26_0_7_line_121 |  | 119 | 121 | 0.010888 | 0.125 | 0.08 | 261 | 0 | 0.364 | 1 | 1 | cs | TRUE
122 | LV_4436-26_0_7_line_122 |  | 120 | 134 | 0.0077613 | 0.125 | 0.08 | 261 | 0 | 0.364 | 1 | 1 | cs | TRUE
123 | LV_4436-26_0_7_line_123 |  | 120 | 133 | 0.021056 | 0.125 | 0.08 | 261 | 0 | 0.364 | 1 | 1 | cs | TRUE
124 | LV_4436-26_0_7_line_124 |  | 121 | 122 | 0.011988 | 0.125 | 0.08 | 261 | 0 | 0.364 | 1 | 1 | cs | TRUE
125 | LV_4436-26_0_7_line_125 |  | 122 | 125 | 0.022224 | 0.125 | 0.08 | 261 | 0 | 0.364 | 1 | 1 | cs | TRUE
126 | LV_4436-26_0_7_line_126 |  | 124 | 128 | 0.011461 | 0.125 | 0.08 | 261 | 0 | 0.364 | 1 | 1 | cs | TRUE
127 | LV_4436-26_0_7_line_127 |  | 125 | 126 | 0.0024233 | 0.125 | 0.08 | 261 | 0 | 0.364 | 1 | 1 | cs | TRUE
128 | LV_4436-26_0_7_line_128 |  | 126 | 127 | 0.022867 | 0.125 | 0.08 | 261 | 0 | 0.364 | 1 | 1 | cs | TRUE
129 | LV_4436-26_0_7_line_129 |  | 127 | 128 | 0.026491 | 0.125 | 0.08 | 261 | 0 | 0.364 | 1 | 1 | cs | TRUE
130 | LV_4436-26_0_7_line_130 |  | 128 | 129 | 0.015915 | 0.125 | 0.08 | 261 | 0 | 0.364 | 1 | 1 | cs | TRUE
131 | LV_4436-26_0_7_line_131 |  | 129 | 130 | 0.018962 | 0.125 | 0.08 | 261 | 0 | 0.364 | 1 | 1 | cs | TRUE
132 | LV_4436-26_0_7_line_132 |  | 130 | 131 | 0.014295 | 0.125 | 0.08 | 261 | 0 | 0.364 | 1 | 1 | cs | TRUE
133 | LV_4436-26_0_7_line_133 |  | 131 | 132 | 0.045763 | 0.125 | 0.08 | 261 | 0 | 0.364 | 1 | 1 | cs | TRUE
134 | LV_4436-26_0_7_line_134 |  | 132 | 138 | 0.020436 | 0.125 | 0.08 | 261 | 0 | 0.364 | 1 | 1 | cs | TRUE
135 | LV_4436-26_0_7_line_135 |  | 134 | 135 | 0.00306 | 0.125 | 0.08 | 261 | 0 | 0.364 | 1 | 1 | cs | TRUE
136 | LV_4436-26_0_7_line_136 |  | 135 | 136 | 0.030091 | 0.125 | 0.08 | 261 | 0 | 0.364 | 1 | 1 | cs | TRUE
137 | LV_4436-26_0_7_line_137 |  | 136 | 137 | 0.0022685 | 0.125 | 0.08 | 261 | 0 | 0.364 | 1 | 1 | cs | TRUE
138 | LV_4436-26_0_7_line_138 |  | 138 | 139 | 0.0034435 | 0.125 | 0.08 | 261 | 0 | 0.364 | 1 | 1 | cs | TRUE
139 | LV_4436-26_0_7_line_139 |  | 139 | 140 | 0.024129 | 0.125 | 0.08 | 261 | 0 | 0.364 | 1 | 1 | cs | TRUE
140 | LV_4436-26_0_7_line_140 |  | 140 | 141 | 0.0033693 | 0.125 | 0.08 | 261 | 0 | 0.364 | 1 | 1 | cs | TRUE

## trafo
| name | std_type | hv_bus | lv_bus | sn_mva | vn_hv_kv | vn_lv_kv | vk_percent | vkr_percent | pfe_kw | i0_percent | shift_degree | tap_side | tap_neutral | tap_min | tap_max | tap_step_percent | tap_step_degree | tap_pos | tap_phase_shifter | parallel | df | in_service
0 | LV_4436-26_0_7_trafo_73 | 0.63 MVA 20/0.4 kV | 142 | 76 | 0.63 | 20 | 0.4 | 6 | 1.206 | 1.65 | 0.2619 | 150 | hv | 0 | -2 | 2 | 2.5 | 0 | 0 | FALSE | 1 | 1 | TRUE

## line_geodata
| x0 | y0 | x1 | y1 | x2 | y2 | x3 | y3 | x4 | y4 | x5 | y5
0 | 2744588.9282 | 1269962.4791 | 2744596.6214 | 1269946.2514
1 | 2744604.5719 | 1269929.481 | 2744596.6214 | 1269946.2514
2 | 2744604.5719 | 1269929.481 | 2744606.9537 | 1269924.4453 | 2744608.163 | 1269919.025
3 | 2744604.5719 | 1269929.481 | 2744623.3499 | 1269938.5993
4 | 2744608.163 | 1269919.025 | 2744608.5175 | 1269911.6263 | 2744607.8967 | 1269902.8579 | 2744607.2151 | 1269895.7581
5 | 2744608.163 | 1269919.025 | 2744613.5124 | 1269921.603 | 2744622.3926 | 1269925.8886
6 | 2744639.267 | 1269945.502 | 2744629.3452 | 1269941.5106 | 2744623.3499 | 1269938.5993
7 | 2744605.9896 | 1269882.9913 | 2744607.2151 | 1269895.7581
8 | 2744622.3926 | 1269925.8886 | 2744633.1061 | 1269931.059
9 | 2744651.506 | 1269952.3196 | 2744654.0737 | 1269947.3775 | 2744656.6567 | 1269942.4246
10 | 2744651.506 | 1269952.3196 | 2744652.8657 | 1269952.983
11 | 2744639.267 | 1269945.502 | 2744651.506 | 1269952.3196
12 | 2744656.6567 | 1269942.4246 | 2744673.9222 | 1269950.8266
13 | 2744656.6567 | 1269942.4246 | 2744655.0958 | 1269941.6714
14 | 2744597.7241 | 1269994.5119 | 2744607.4801 | 1269981.3042 | 2744611.1156 | 1269977.0222 | 2744621.1012 | 1269967.9686 | 2744639.267 | 1269945.502
15 | 2744703.8061 | 1269965.3691 | 2744720.6595 | 1269973.6542
16 | 2744703.8061 | 1269965.3691 | 2744705.3772 | 1269959.9354 | 2744707.8554 | 1269942.5158
17 | 2744703.8061 | 1269965.3691 | 2744689.272 | 1269958.2963
18 | 2744720.6595 | 1269973.6542 | 2744750.2054 | 1269988.1791
19 | 2744712.8143 | 1269923.114 | 2744708.597 | 1269937.3027 | 2744707.8554 | 1269942.5158
20 | 2744673.9222 | 1269950.8266 | 2744689.272 | 1269958.2963
21 | 2744597.7241 | 1269994.5119 | 2744594.6535 | 1270005.8482 | 2744592.3289 | 1270021.5963
22 | 2744588.9492 | 1270044.4918 | 2744592.3289 | 1270021.5963
23 | 2744757.6218 | 1270004.093 | 2744766.8262 | 1270008.4785
24 | 2744757.6218 | 1270004.093 | 2744746.8862 | 1269998.8552
25 | 2744757.6218 | 1270004.093 | 2744748.0744 | 1270030.734
26 | 2744766.8262 | 1270008.4785 | 2744779.1904 | 1270014.3679
27 | 2744766.8262 | 1270008.4785 | 2744769.0459 | 1270003.9172 | 2744771.6148 | 1269998.6193
28 | 2744746.8862 | 1269998.8552 | 2744735.3733 | 1269993.2381
29 | 2744746.8264 | 1270034.2164 | 2744748.0744 | 1270030.734
30 | 2744771.6148 | 1269998.6193 | 2744774.3048 | 1269999.8947
31 | 2744771.6148 | 1269998.6193 | 2744766.4805 | 1269996.1799 | 2744750.2054 | 1269988.1791
32 | 2744774.3048 | 1269999.8947 | 2744782.747 | 1270003.8974 | 2744795.068 | 1270009.85
33 | 2744807.0993 | 1270027.6671 | 2744787.3333 | 1270018.2465 | 2744779.1904 | 1270014.3679
34 | 2744588.9492 | 1270044.4918 | 2744584.7403 | 1270063.5746 | 2744572.5502 | 1270094.1069
35 | 2744605.9896 | 1269882.9913 | 2744618.8669 | 1269882.2091
36 | 2744605.9896 | 1269882.9913 | 2744605.8153 | 1269880.6998
37 | 2744728.8522 | 1269990.0565 | 2744735.3733 | 1269993.2381
38 | 2744866.6294 | 1269998.0924 | 2744860.2271 | 1270016.643 | 2744857.2225 | 1270037.8461
39 | 2744857.2225 | 1270037.8461 | 2744841.7463 | 1270031.6716 | 2744839.2605 | 1270030.5623
40 | 2744871.693 | 1269988.0843 | 2744866.6294 | 1269998.0924
41 | 2744813.6154 | 1270018.8107 | 2744813.7184 | 1270018.8605 | 2744828.9014 | 1270025.9398 | 2744839.2605 | 1270030.5623
42 | 2744746.8264 | 1270034.2164 | 2744745.3321 | 1270038.3863
43 | 2744712.8143 | 1269923.114 | 2744741.8411 | 1269941.327
44 | 2744714.9805 | 1269917.6616 | 2744712.8143 | 1269923.114
45 | 2744795.068 | 1270009.85 | 2744813.6154 | 1270018.8107
46 | 2744807.0993 | 1270027.6671 | 2744809.0667 | 1270028.6047
47 | 2744684.4363 | 1269968.3861 | 2744684.6242 | 1269968.4778
48 | 2744703.1928 | 1269977.5374 | 2744684.6242 | 1269968.4778
49 | 2744703.1928 | 1269977.5374 | 2744716.0913 | 1269983.8305
50 | 2744726.856 | 1269989.0825 | 2744716.0913 | 1269983.8305
51 | 2744599.5431 | 1270098.1605 | 2744599.5431 | 1270098.1605 | 2744616.5553 | 1270106.4742 | 2744642.5767 | 1270110.7944
52 | 2744572.5502 | 1270094.1069 | 2744599.5431 | 1270098.1605
53 | 2744693.7846 | 1270088.5695 | 2744688.7691 | 1270100.6254 | 2744677.4512 | 1270109.0678 | 2744662.7837 | 1270112.5899 | 2744648.7783 | 1270111.824 | 2744642.5767 | 1270110.7944
54 | 2744745.3321 | 1270038.3863 | 2744737.5893 | 1270059.9917 | 2744735.3328 | 1270066.2915
55 | 2744730.443 | 1270079.9433 | 2744735.3328 | 1270066.2915
56 | 2744728.8522 | 1269990.0565 | 2744727.9269 | 1269989.605
57 | 2744871.693 | 1269988.0843 | 2744879.2715 | 1269972.0768
58 | 2744727.9269 | 1269989.605 | 2744726.856 | 1269989.0825
59 | 2744825.3056 | 1270036.0634 | 2744819.6784 | 1270033.6659 | 2744815.7498 | 1270031.7899 | 2744809.0667 | 1270028.6047
60 | 2744832.7922 | 1270039.2531 | 2744825.3056 | 1270036.0634
61 | 2744605.8153 | 1269880.6998 | 2744604.3782 | 1269861.8083 | 2744603.9589 | 1269847.9004
62 | 2744603.1448 | 1269820.8927 | 2744603.9589 | 1269847.9004
63 | 2744603.1448 | 1269820.8927 | 2744602.6658 | 1269809.024
64 | 2744618.8669 | 1269882.2091 | 2744632.3467 | 1269881.3904 | 2744640.5679 | 1269881.7411
65 | 2744601.6458 | 1269783.7521 | 2744602.6658 | 1269809.024
66 | 2744657.0295 | 1269886.1285 | 2744651.8945 | 1269883.6379 | 2744643.9879 | 1269881.887 | 2744640.5679 | 1269881.7411
67 | 2744601.6458 | 1269783.7521 | 2744617.2996 | 1269783.0275
68 | 2744671.2596 | 1269893.0305 | 2744657.0295 | 1269886.1285
69 | 2744671.2596 | 1269893.0305 | 2744675.9901 | 1269895.325
70 | 2744685.5138 | 1269899.9442 | 2744675.9901 | 1269895.325
71 | 2744741.8411 | 1269941.327 | 2744763.5728 | 1269954.9626
72 | 2744714.9805 | 1269917.6616 | 2744733.8231 | 1269922.9124
73 | 2744724.5445 | 1269887.7436 | 2744714.9805 | 1269917.6616
74 | 2744617.2996 | 1269783.0275 | 2744634.5129 | 1269782.2307
75 | 2744651.0603 | 1269833.7391 | 2744652.0952 | 1269852.723 | 2744665.1704 | 1269859.1622
76 | 2744649.9764 | 1269813.8543 | 2744651.0603 | 1269833.7391
77 | 2744665.1704 | 1269859.1622 | 2744700.6744 | 1269876.647
78 | 2744649.9764 | 1269813.8543 | 2744685.6855 | 1269831.3949
79 | 2744724.5445 | 1269887.7436 | 2744718.2879 | 1269885.3212 | 2744700.6744 | 1269876.647
80 | 2744724.5445 | 1269887.7436 | 2744725.2689 | 1269885.5258
81 | 2744646.3626 | 1269749.0564 | 2744613.419 | 1269736.4706
82 | 2744646.3626 | 1269749.0564 | 2744657.8927 | 1269753.1504
83 | 2744613.419 | 1269736.4706 | 2744654.2469 | 1269722.5451
84 | 2744657.8927 | 1269753.1504 | 2744685.337 | 1269762.895
85 | 2744753.5637 | 1269787.1203 | 2744760.8021 | 1269765.7873 | 2744764.4757 | 1269761.4952 | 2744765.527 | 1269760.7348
86 | 2744753.5637 | 1269787.1203 | 2744737.2098 | 1269781.3135
87 | 2744743.9574 | 1269819.6731 | 2744751.4126 | 1269794.4082 | 2744753.5637 | 1269787.1203
88 | 2744765.527 | 1269760.7348 | 2744769.2198 | 1269758.0636 | 2744775.214 | 1269755.2299 | 2744782.9927 | 1269754.1715
89 | 2744711.5741 | 1269772.211 | 2744737.2098 | 1269781.3135
90 | 2744734.128 | 1269855.1901 | 2744742.6356 | 1269824.4566 | 2744743.9574 | 1269819.6731
91 | 2744743.9574 | 1269819.6731 | 2744766.1338 | 1269823.4905
92 | 2744734.128 | 1269855.1901 | 2744725.2689 | 1269885.5258
93 | 2744766.1338 | 1269823.4905 | 2744797.642 | 1269828.9143
94 | 2744725.2689 | 1269885.5258 | 2744775.3518 | 1269900.5534
95 | 2744685.337 | 1269762.895 | 2744711.5741 | 1269772.211
96 | 2744782.9927 | 1269754.1715 | 2744785.0485 | 1269753.8918 | 2744804.9255 | 1269753.4079
97 | 2744853.9272 | 1269805.5877 | 2744803.9558 | 1269796.3926
98 | 2744853.9272 | 1269805.5877 | 2744851.413 | 1269821.5309 | 2744848.9973 | 1269837.7546
99 | 2744797.642 | 1269828.9143 | 2744829.9867 | 1269834.4821
100 | 2744733.8231 | 1269922.9124 | 2744766.9478 | 1269932.1433
101 | 2744766.9478 | 1269932.1433 | 2744800.6465 | 1269941.5341
102 | 2744879.2715 | 1269972.0768 | 2744898.9008 | 1269930.6155
103 | 2744848.9973 | 1269837.7546 | 2744829.9867 | 1269834.4821
104 | 2744870.4491 | 1269720.1181 | 2744863.7725 | 1269751.9752
105 | 2744863.7725 | 1269751.9752 | 2744831.3802 | 1269752.7638
106 | 2744870.4491 | 1269720.1181 | 2744897.2858 | 1269723.6459
107 | 2744870.4491 | 1269720.1181 | 2744872.4743 | 1269707.8549
108 | 2744804.9255 | 1269753.4079 | 2744831.3802 | 1269752.7638
109 | 2744897.2858 | 1269723.6459 | 2744919.2701 | 1269726.5357
110 | 2744872.4743 | 1269707.8549 | 2744876.6548 | 1269682.5416
111 | 2744725.6457 | 1269715.4874 | 2744721.126 | 1269716.6376
112 | 2744742.2726 | 1269711.2564 | 2744725.6457 | 1269715.4874
113 | 2744698.8356 | 1269717.9769 | 2744704.7588 | 1269720.8026 | 2744721.126 | 1269716.6376
114 | 2744742.2726 | 1269711.2564 | 2744759.1178 | 1269706.3741
115 | 2744742.2726 | 1269711.2564 | 2744739.9828 | 1269703.3257 | 2744738.1126 | 1269696.8428
116 | 2744698.8356 | 1269717.9769 | 2744702.8598 | 1269707.6762 | 2744701.2299 | 1269701.5832
117 | 2744759.1178 | 1269706.3741 | 2744763.1535 | 1269705.2044
118 | 2744737.9589 | 1269696.31 | 2744738.1126 | 1269696.8428
119 | 2744785.6197 | 1269698.6929 | 2744763.1535 | 1269705.2044
120 | 2744731.9203 | 1269675.3779 | 2744737.9589 | 1269696.31
121 | 2744796.077 | 1269695.662 | 2744785.6197 | 1269698.6929
122 | 2744731.9203 | 1269675.3779 | 2744728.7112 | 1269668.3111
123 | 2744731.9203 | 1269675.3779 | 2744712.0563 | 1269682.3627
124 | 2744796.077 | 1269695.662 | 2744807.5912 | 1269692.3248
125 | 2744828.9367 | 1269686.1381 | 2744807.5912 | 1269692.3248
126 | 2744878.5223 | 1269671.2337 | 2744876.6548 | 1269682.5416
127 | 2744828.9367 | 1269686.1381 | 2744831.2641 | 1269685.4636
128 | 2744831.2641 | 1269685.4636 | 2744853.2272 | 1269679.0979
129 | 2744878.5223 | 1269671.2337 | 2744860.0161 | 1269677.1302 | 2744853.2272 | 1269679.0979
130 | 2744878.5223 | 1269671.2337 | 2744881.5237 | 1269655.6043
131 | 2744885.0997 | 1269636.9828 | 2744881.5237 | 1269655.6043
132 | 2744885.0997 | 1269636.9828 | 2744871.1309 | 1269633.7593
133 | 2744871.1309 | 1269633.7593 | 2744826.0148 | 1269626.0921
134 | 2744826.0148 | 1269626.0921 | 2744805.8682 | 1269622.6683
135 | 2744727.4459 | 1269665.5249 | 2744728.7112 | 1269668.3111
136 | 2744727.4459 | 1269665.5249 | 2744715.0038 | 1269638.1265
137 | 2744714.0658 | 1269636.061 | 2744715.0038 | 1269638.1265
138 | 2744802.4733 | 1269622.0914 | 2744805.8682 | 1269622.6683
139 | 2744802.4733 | 1269622.0914 | 2744778.685 | 1269618.0488
140 | 2744775.3633 | 1269617.4843 | 2744778.685 | 1269618.0488

## bus_geodata
| x | y | coords
0 | 2744588.9282 | 1269962.4791
1 | 2744596.6214 | 1269946.2514
2 | 2744604.5719 | 1269929.481
3 | 2744608.163 | 1269919.025
4 | 2744623.3499 | 1269938.5993
5 | 2744607.2151 | 1269895.7581
6 | 2744622.3926 | 1269925.8886
7 | 2744651.506 | 1269952.3196
8 | 2744656.6567 | 1269942.4246
9 | 2744652.8657 | 1269952.983
10 | 2744639.267 | 1269945.502
11 | 2744703.8061 | 1269965.3691
12 | 2744720.6595 | 1269973.6542
13 | 2744707.8554 | 1269942.5158
14 | 2744689.272 | 1269958.2963
15 | 2744673.9222 | 1269950.8266
16 | 2744655.0958 | 1269941.6714
17 | 2744597.7241 | 1269994.5119
18 | 2744592.3289 | 1270021.5963
19 | 2744757.6218 | 1270004.093
20 | 2744766.8262 | 1270008.4785
21 | 2744746.8862 | 1269998.8552
22 | 2744748.0744 | 1270030.734
23 | 2744771.6148 | 1269998.6193
24 | 2744774.3048 | 1269999.8947
25 | 2744750.2054 | 1269988.1791
26 | 2744779.1904 | 1270014.3679
27 | 2744588.9492 | 1270044.4918
28 | 2744605.9896 | 1269882.9913
29 | 2744633.1061 | 1269931.059
30 | 2744735.3733 | 1269993.2381
31 | 2744857.2225 | 1270037.8461
32 | 2744866.6294 | 1269998.0924
33 | 2744839.2605 | 1270030.5623
34 | 2744746.8264 | 1270034.2164
35 | 2744712.8143 | 1269923.114
36 | 2744795.068 | 1270009.85
37 | 2744807.0993 | 1270027.6671
38 | 2744684.4363 | 1269968.3861
39 | 2744684.6242 | 1269968.4778
40 | 2744703.1928 | 1269977.5374
41 | 2744716.0913 | 1269983.8305
42 | 2744599.5431 | 1270098.1605
43 | 2744642.5767 | 1270110.7944
44 | 2744572.5502 | 1270094.1069
45 | 2744693.7846 | 1270088.5695
46 | 2744735.3328 | 1270066.2915
47 | 2744745.3321 | 1270038.3863
48 | 2744730.443 | 1270079.9433
49 | 2744728.8522 | 1269990.0565
50 | 2744871.693 | 1269988.0843
51 | 2744813.6154 | 1270018.8107
52 | 2744727.9269 | 1269989.605
53 | 2744726.856 | 1269989.0825
54 | 2744809.0667 | 1270028.6047
55 | 2744825.3056 | 1270036.0634
56 | 2744832.7922 | 1270039.2531
57 | 2744605.8153 | 1269880.6998
58 | 2744603.9589 | 1269847.9004
59 | 2744603.1448 | 1269820.8927
60 | 2744618.8669 | 1269882.2091
61 | 2744602.6658 | 1269809.024
62 | 2744640.5679 | 1269881.7411
63 | 2744601.6458 | 1269783.7521
64 | 2744657.0295 | 1269886.1285
65 | 2744671.2596 | 1269893.0305
66 | 2744675.9901 | 1269895.325
67 | 2744685.5138 | 1269899.9442
68 | 2744741.8411 | 1269941.327
69 | 2744714.9805 | 1269917.6616
70 | 2744617.2996 | 1269783.0275
71 | 2744651.0603 | 1269833.7391
72 | 2744665.1704 | 1269859.1622
73 | 2744649.9764 | 1269813.8543
74 | 2744700.6744 | 1269876.647
75 | 2744685.6855 | 1269831.3949
76 | 2744724.5445 | 1269887.7436
77 | 2744646.3626 | 1269749.0564
78 | 2744613.419 | 1269736.4706
79 | 2744657.8927 | 1269753.1504
80 | 2744753.5637 | 1269787.1203
81 | 2744765.527 | 1269760.7348
82 | 2744737.2098 | 1269781.3135
83 | 2744743.9574 | 1269819.6731
84 | 2744734.128 | 1269855.1901
85 | 2744766.1338 | 1269823.4905
86 | 2744725.2689 | 1269885.5258
87 | 2744654.2469 | 1269722.5451
88 | 2744685.337 | 1269762.895
89 | 2744782.9927 | 1269754.1715
90 | 2744711.5741 | 1269772.211
91 | 2744803.9558 | 1269796.3926
92 | 2744853.9272 | 1269805.5877
93 | 2744797.642 | 1269828.9143
94 | 2744634.5129 | 1269782.2307
95 | 2744733.8231 | 1269922.9124
96 | 2744775.3518 | 1269900.5534
97 | 2744766.9478 | 1269932.1433
98 | 2744763.5728 | 1269954.9626
99 | 2744879.2715 | 1269972.0768
100 | 2744898.9008 | 1269930.6155
101 | 2744800.6465 | 1269941.5341
102 | 2744848.9973 | 1269837.7546
103 | 2744829.9867 | 1269834.4821
104 | 2744863.7725 | 1269751.9752
105 | 2744870.4491 | 1269720.1181
106 | 2744831.3802 | 1269752.7638
107 | 2744804.9255 | 1269753.4079
108 | 2744897.2858 | 1269723.6459
109 | 2744872.4743 | 1269707.8549
110 | 2744725.6457 | 1269715.4874
111 | 2744721.126 | 1269716.6376
112 | 2744742.2726 | 1269711.2564
113 | 2744698.8356 | 1269717.9769
114 | 2744759.1178 | 1269706.3741
115 | 2744738.1126 | 1269696.8428
116 | 2744701.2299 | 1269701.5832
117 | 2744763.1535 | 1269705.2044
118 | 2744737.9589 | 1269696.31
119 | 2744785.6197 | 1269698.6929
120 | 2744731.9203 | 1269675.3779
121 | 2744796.077 | 1269695.662
122 | 2744807.5912 | 1269692.3248
123 | 2744919.2701 | 1269726.5357
124 | 2744876.6548 | 1269682.5416
125 | 2744828.9367 | 1269686.1381
126 | 2744831.2641 | 1269685.4636
127 | 2744853.2272 | 1269679.0979
128 | 2744878.5223 | 1269671.2337
129 | 2744881.5237 | 1269655.6043
130 | 2744885.0997 | 1269636.9828
131 | 2744871.1309 | 1269633.7593
132 | 2744826.0148 | 1269626.0921
133 | 2744712.0563 | 1269682.3627
134 | 2744728.7112 | 1269668.3111
135 | 2744727.4459 | 1269665.5249
136 | 2744715.0038 | 1269638.1265
137 | 2744714.0658 | 1269636.061
138 | 2744805.8682 | 1269622.6683
139 | 2744802.4733 | 1269622.0914
140 | 2744778.685 | 1269618.0488
141 | 2744775.3633 | 1269617.4843
142 | 2744725.2689 | 1269885.5258

## line_std_types
| c_nf_per_km | r_ohm_per_km | x_ohm_per_km | max_i_ka | type | q_mm2 | alpha | voltage_rating
NAYY 4x50 SE | 210 | 0.642 | 0.083 | 0.142 | cs | 50 | 0.00403 | LV
NAYY 4x120 SE | 264 | 0.225 | 0.08 | 0.242 | cs | 120 | 0.00403 | LV
NAYY 4x150 SE | 261 | 0.208 | 0.08 | 0.27 | cs | 150 | 0.00403 | LV
NA2XS2Y 1x95 RM/25 12/20 kV | 216 | 0.313 | 0.132 | 0.252 | cs | 95 | 0.00403 | MV
NA2XS2Y 1x185 RM/25 12/20 kV | 273 | 0.161 | 0.117 | 0.362 | cs | 185 | 0.00403 | MV
NA2XS2Y 1x240 RM/25 12/20 kV | 304 | 0.122 | 0.112 | 0.421 | cs | 240 | 0.00403 | MV
NA2XS2Y 1x95 RM/25 6/10 kV | 315 | 0.313 | 0.123 | 0.249 | cs | 95 | 0.00403 | MV
NA2XS2Y 1x185 RM/25 6/10 kV | 406 | 0.161 | 0.11 | 0.358 | cs | 185 | 0.00403 | MV
NA2XS2Y 1x240 RM/25 6/10 kV | 456 | 0.122 | 0.105 | 0.416 | cs | 240 | 0.00403 | MV
NA2XS2Y 1x150 RM/25 12/20 kV | 250 | 0.206 | 0.116 | 0.319 | cs | 150 | 0.00403 | MV
NA2XS2Y 1x120 RM/25 12/20 kV | 230 | 0.253 | 0.119 | 0.283 | cs | 120 | 0.00403 | MV
NA2XS2Y 1x70 RM/25 12/20 kV | 190 | 0.443 | 0.132 | 0.22 | cs | 70 | 0.00403 | MV
NA2XS2Y 1x150 RM/25 6/10 kV | 360 | 0.206 | 0.11 | 0.315 | cs | 150 | 0.00403 | MV
NA2XS2Y 1x120 RM/25 6/10 kV | 340 | 0.253 | 0.113 | 0.28 | cs | 120 | 0.00403 | MV
NA2XS2Y 1x70 RM/25 6/10 kV | 280 | 0.443 | 0.123 | 0.217 | cs | 70 | 0.00403 | MV
N2XS(FL)2Y 1x120 RM/35 64/110 kV | 112 | 0.153 | 0.166 | 0.366 | cs | 120 | 0.00393 | HV
N2XS(FL)2Y 1x185 RM/35 64/110 kV | 125 | 0.099 | 0.156 | 0.457 | cs | 185 | 0.00393 | HV
N2XS(FL)2Y 1x240 RM/35 64/110 kV | 135 | 0.075 | 0.149 | 0.526 | cs | 240 | 0.00393 | HV
N2XS(FL)2Y 1x300 RM/35 64/110 kV | 144 | 0.06 | 0.144 | 0.588 | cs | 300 | 0.00393 | HV
15-AL1/3-ST1A 0.4 | 11 | 1.8769 | 0.35 | 0.105 | ol | 16 | 0.00403 | LV
24-AL1/4-ST1A 0.4 | 11.25 | 1.2012 | 0.335 | 0.14 | ol | 24 | 0.00403 | LV
48-AL1/8-ST1A 0.4 | 12.2 | 0.5939 | 0.3 | 0.21 | ol | 48 | 0.00403 | LV
94-AL1/15-ST1A 0.4 | 13.2 | 0.306 | 0.29 | 0.35 | ol | 94 | 0.00403 | LV
34-AL1/6-ST1A 10.0 | 9.7 | 0.8342 | 0.36 | 0.17 | ol | 34 | 0.00403 | MV
48-AL1/8-ST1A 10.0 | 10.1 | 0.5939 | 0.35 | 0.21 | ol | 48 | 0.00403 | MV
70-AL1/11-ST1A 10.0 | 10.4 | 0.4132 | 0.339 | 0.29 | ol | 70 | 0.00403 | MV
94-AL1/15-ST1A 10.0 | 10.75 | 0.306 | 0.33 | 0.35 | ol | 94 | 0.00403 | MV
122-AL1/20-ST1A 10.0 | 11.1 | 0.2376 | 0.323 | 0.41 | ol | 122 | 0.00403 | MV
149-AL1/24-ST1A 10.0 | 11.25 | 0.194 | 0.315 | 0.47 | ol | 149 | 0.00403 | MV
34-AL1/6-ST1A 20.0 | 9.15 | 0.8342 | 0.382 | 0.17 | ol | 34 | 0.00403 | MV
48-AL1/8-ST1A 20.0 | 9.5 | 0.5939 | 0.372 | 0.21 | ol | 48 | 0.00403 | MV
70-AL1/11-ST1A 20.0 | 9.7 | 0.4132 | 0.36 | 0.29 | ol | 70 | 0.00403 | MV
94-AL1/15-ST1A 20.0 | 10 | 0.306 | 0.35 | 0.35 | ol | 94 | 0.00403 | MV
122-AL1/20-ST1A 20.0 | 10.3 | 0.2376 | 0.344 | 0.41 | ol | 122 | 0.00403 | MV
149-AL1/24-ST1A 20.0 | 10.5 | 0.194 | 0.337 | 0.47 | ol | 149 | 0.00403 | MV
184-AL1/30-ST1A 20.0 | 10.75 | 0.1571 | 0.33 | 0.535 | ol | 184 | 0.00403 | MV
243-AL1/39-ST1A 20.0 | 11 | 0.1188 | 0.32 | 0.645 | ol | 243 | 0.00403 | MV
48-AL1/8-ST1A 110.0 | 8 | 0.5939 | 0.46 | 0.21 | ol | 48 | 0.00403 | HV
70-AL1/11-ST1A 110.0 | 8.4 | 0.4132 | 0.45 | 0.29 | ol | 70 | 0.00403 | HV
94-AL1/15-ST1A 110.0 | 8.65 | 0.306 | 0.44 | 0.35 | ol | 94 | 0.00403 | HV
122-AL1/20-ST1A 110.0 | 8.5 | 0.2376 | 0.43 | 0.41 | ol | 122 | 0.00403 | HV
149-AL1/24-ST1A 110.0 | 8.75 | 0.194 | 0.41 | 0.47 | ol | 149 | 0.00403 | HV
184-AL1/30-ST1A 110.0 | 8.8 | 0.1571 | 0.4 | 0.535 | ol | 184 | 0.00403 | HV
243-AL1/39-ST1A 110.0 | 9 | 0.1188 | 0.39 | 0.645 | ol | 243 | 0.00403 | HV
305-AL1/39-ST1A 110.0 | 9.2 | 0.0949 | 0.38 | 0.74 | ol | 305 | 0.00403 | HV
490-AL1/64-ST1A 110.0 | 9.75 | 0.059 | 0.37 | 0.96 | ol | 490 | 0.00403 | HV
679-AL1/86-ST1A 110.0 | 9.95 | 0.042 | 0.36 | 1.15 | ol | 679 | 0.00403 | HV
490-AL1/64-ST1A 220.0 | 10 | 0.059 | 0.285 | 0.96 | ol | 490 | 0.00403 | HV
679-AL1/86-ST1A 220.0 | 11.7 | 0.042 | 0.275 | 1.15 | ol | 679 | 0.00403 | HV
490-AL1/64-ST1A 380.0 | 11 | 0.059 | 0.253 | 0.96 | ol | 490 | 0.00403 | HV
679-AL1/86-ST1A 380.0 | 14.6 | 0.042 | 0.25 | 1.15 | ol | 679 | 0.00403 | HV

## trafo_std_types
| i0_percent | pfe_kw | vkr_percent | sn_mva | vn_lv_kv | vn_hv_kv | vk_percent | shift_degree | vector_group | tap_side | tap_neutral | tap_min | tap_max | tap_step_degree | tap_step_percent | tap_phase_shifter
160 MVA 380/110 kV | 0.06 | 60 | 0.25 | 160 | 110 | 380 | 12.2 | 0 | Yy0 | hv | 0 | -9 | 9 | 0 | 1.5 | FALSE
100 MVA 220/110 kV | 0.06 | 55 | 0.26 | 100 | 110 | 220 | 12 | 0 | Yy0 | hv | 0 | -9 | 9 | 0 | 1.5 | FALSE
63 MVA 110/20 kV | 0.04 | 22 | 0.32 | 63 | 20 | 110 | 18 | 150 | YNd5 | hv | 0 | -9 | 9 | 0 | 1.5 | FALSE
40 MVA 110/20 kV | 0.05 | 18 | 0.34 | 40 | 20 | 110 | 16.2 | 150 | YNd5 | hv | 0 | -9 | 9 | 0 | 1.5 | FALSE
25 MVA 110/20 kV | 0.07 | 14 | 0.41 | 25 | 20 | 110 | 12 | 150 | YNd5 | hv | 0 | -9 | 9 | 0 | 1.5 | FALSE
63 MVA 110/10 kV | 0.04 | 22 | 0.32 | 63 | 10 | 110 | 18 | 150 | YNd5 | hv | 0 | -9 | 9 | 0 | 1.5 | FALSE
40 MVA 110/10 kV | 0.05 | 18 | 0.34 | 40 | 10 | 110 | 16.2 | 150 | YNd5 | hv | 0 | -9 | 9 | 0 | 1.5 | FALSE
25 MVA 110/10 kV | 0.07 | 14 | 0.41 | 25 | 10 | 110 | 12 | 150 | YNd5 | hv | 0 | -9 | 9 | 0 | 1.5 | FALSE
0.25 MVA 20/0.4 kV | 0.32 | 0.8 | 1.44 | 0.25 | 0.4 | 20 | 6 | 150 | Yzn5 | hv | 0 | -2 | 2 | 0 | 2.5 | FALSE
0.4 MVA 20/0.4 kV | 0.3375 | 1.35 | 1.425 | 0.4 | 0.4 | 20 | 6 | 150 | Dyn5 | hv | 0 | -2 | 2 | 0 | 2.5 | FALSE
0.63 MVA 20/0.4 kV | 0.2619 | 1.65 | 1.206 | 0.63 | 0.4 | 20 | 6 | 150 | Dyn5 | hv | 0 | -2 | 2 | 0 | 2.5 | FALSE
0.25 MVA 10/0.4 kV | 0.24 | 0.6 | 1.2 | 0.25 | 0.4 | 10 | 4 | 150 | Dyn5 | hv | 0 | -2 | 2 | 0 | 2.5 | FALSE
0.4 MVA 10/0.4 kV | 0.2375 | 0.95 | 1.325 | 0.4 | 0.4 | 10 | 4 | 150 | Dyn5 | hv | 0 | -2 | 2 | 0 | 2.5 | FALSE
0.63 MVA 10/0.4 kV | 0.1873 | 1.18 | 1.0794 | 0.63 | 0.4 | 10 | 4 | 150 | Dyn5 | hv | 0 | -2 | 2 | 0 | 2.5 | FALSE

## trafo3w_std_types
| sn_hv_mva | sn_mv_mva | sn_lv_mva | vn_hv_kv | vn_mv_kv | vn_lv_kv | vk_hv_percent | vk_mv_percent | vk_lv_percent | vkr_hv_percent | vkr_mv_percent | vkr_lv_percent | pfe_kw | i0_percent | shift_mv_degree | shift_lv_degree | vector_group | tap_side | tap_neutral | tap_min | tap_max | tap_step_percent
63/25/38 MVA 110/20/10 kV | 63 | 25 | 38 | 110 | 20 | 10 | 10.4 | 10.4 | 10.4 | 0.28 | 0.32 | 0.35 | 35 | 0.89 | 0 | 0 | YN0yn0yn0 | hv | 0 | -10 | 10 | 1.2
63/25/38 MVA 110/10/10 kV | 63 | 25 | 38 | 110 | 10 | 10 | 10.4 | 10.4 | 10.4 | 0.28 | 0.32 | 0.35 | 35 | 0.89 | 0 | 0 | YN0yn0yn0 | hv | 0 | -10 | 10 | 1.2

## fuse_std_types
| fuse_type | i_rated_a | t_avg | t_min | t_total | x_avg | x_min | x_total
HV 100A | HV 100A | 100 | 0 | [10.0, 3.64, 0.854, 0.281, 0.1, 0.0531, 0.022, 0.01] | [10.0, 4.267, 1.21, 0.403, 0.1, 0.058, 0.022, 0.01] | 0 | [300.0, 350.0, 450.0, 550.0, 700.0, 850.0, 1200.0, 1752.0] | [600.0, 700.0, 900.0, 1150.0, 1665.0, 2000.0, 3000.0, 4313.0]
HV 10A | HV 10A | 10 | 0 | [10.0, 1675.0, 0.344, 0.156, 0.1, 0.0417, 0.0171, 0.01] | [10.0, 1.3, 0.3, 0.155, 0.1, 0.0555, 0.023, 0.01] | 0 | [30.0, 32.0, 35.0, 37.0, 39.0, 50.0, 70.0, 88.0] | [60.0, 70.0, 80.0, 87.0, 94.0, 110.0, 150.0, 216.0]
HV 125A | HV 125A | 125 | 0 | [10.0, 1.82, 0.344, 0.1, 0.0467, 0.0269, 0.01] | [10.0, 2.478, 0.426, 0.1, 0.0427, 0.0211, 0.01] | 0 | [375.0, 500.0, 700.0, 925.0, 1200.0, 1500.0, 2341.0] | [750.0, 1000.0, 1500.0, 2200.0, 3000.0, 4000.0, 5765.0]
HV 160A | HV 160A | 160 | 0 | [10.0, 4.15, 1.03, 0.198, 0.1, 0.051, 0.0172, 0.01] | [10.0, 2.3, 0.734, 0.274, 0.1, 0.046, 0.0177, 0.01] | 0 | [480.0, 550.0, 700.0, 1000.0, 1260.0, 1600.0, 2500.0, 3227.0] | [960.0, 1300.0, 1700.0, 2200.0, 2996.0, 4000.0, 6000.0, 7946.0]
HV 16A | HV 16A | 16 | 0 | [10.0, 0.352, 0.164, 0.1, 0.0649, 0.0342, 0.01] | [10.0, 2.34, 0.722, 0.181, 0.1, 0.055, 0.0296, 0.01] | 0 | [48.0, 60.0, 65.0, 71.0, 80.0, 100.0, 162.0] | [96.0, 110.0, 125.0, 150.0, 168.0, 200.0, 250.0, 398.0]
HV 200A | HV 200A | 200 | 0 | [10.0, 4.267, 1.21, 0.403, 0.1, 0.058, 0.022, 0.01] | [10.0, 3.73, 1.654, 0.328, 0.1, 0.0531, 0.019, 0.01] | 0 | [600.0, 700.0, 900.0, 1150.0, 1665.0, 2000.0, 3000.0, 4313.0] | [1200.0, 1500.0, 1800.0, 2700.0, 3960.0, 5000.0, 7500.0, 10620.0]
HV 20A | HV 20A | 20 | 0 | [10.0, 1.3, 0.3, 0.155, 0.1, 0.0555, 0.023, 0.01] | [10.0, 1.3, 0.161, 0.1, 0.0611, 0.0399, 0.0141, 0.01] | 0 | [60.0, 70.0, 80.0, 87.0, 94.0, 110.0, 150.0, 216.0] | [120.0, 150.0, 200.0, 223.0, 260.0, 300.0, 450.0, 532.0]
HV 25A | HV 25A | 25 | 0 | [10.0, 2.512, 0.833, 0.299, 0.1, 0.0372, 0.0223, 0.01] | [10.0, 3.125, 0.597, 0.198, 0.1, 0.0378, 0.022, 0.01] | 0 | [75.0, 82.0, 90.0, 100.0, 124.0, 170.0, 200.0, 289.0] | [150.0, 170.0, 210.0, 250.0, 294.0, 400.0, 500.0, 711.0]
HV 31.5A | HV 31.5A | 31.5 | 0 | [10.0, 2.34, 0.722, 0.181, 0.1, 0.055, 0.0296, 0.01] | [10.0, 2.84, 0.368, 0.164, 0.1, 0.0621, 0.0378, 0.0195, 0.01] | 0 | [95.0, 110.0, 125.0, 150.0, 165.0, 200.0, 250.0, 390.0] | [189.0, 220.0, 300.0, 350.0, 393.0, 450.0, 530.0, 700.0, 960.0]
HV 40A | HV 40A | 40 | 0 | [10.0, 1.3, 0.161, 0.1, 0.0611, 0.0399, 0.0141, 0.01] | [10.0, 2.05, 0.369, 0.198, 0.1, 0.051, 0.0298, 0.01] | 0 | [120.0, 150.0, 200.0, 223.0, 260.0, 300.0, 450.0, 532.0] | [240.0, 300.0, 400.0, 450.0, 530.0, 650.0, 800.0, 1311.0]
HV 50A | HV 50A | 50 | 0 | [10.0, 3.215, 0.597, 0.198, 0.1, 0.0378, 0.022, 0.01] | [10.0, 3.64, 0.854, 0.281, 0.1, 0.0531, 0.022, 0.01] | 0 | [150.0, 170.0, 210.0, 250.0, 294.0, 400.0, 500.0, 711.0] | [300.0, 350.0, 450.0, 550.0, 700.0, 850.0, 1200.0, 1752.0]
HV 6.3A | HV 6.3A | 6.3 | 0 | [10.0, 1.39, 0.344, 0.168, 0.1, 0.056, 0.0263, 0.01] | [10.0, 1.711, 0.516, 0.198, 0.1, 0.0634, 0.0303, 0.01] | 0 | [19.0, 19.5, 20.4, 20.8, 22.0, 25.0, 32.0, 48.0] | [38.0, 40.0, 43.0, 48.0, 53.0, 60.0, 75.0, 118.0]
HV 63A | HV 63A | 63 | 0 | [10.0, 2.84, 0.368, 0.164, 0.1, 0.0621, 0.0378, 0.0195, 0.01] | [10.0, 1.82, 0.344, 0.1, 0.0467, 0.0269, 0.01] | 0 | [189.0, 220.0, 300.0, 350.0, 393.0, 450.0, 530.0, 700.0, 961.0] | [378.0, 500.0, 700.0, 934.0, 1200.0, 1500.0, 2366.0]
HV 80A | HV 80A | 80 | 0 | [10.0, 2.05, 0.369, 0.198, 0.1, 0.051, 0.0298, 0.01] | [10.0, 4.15, 1.03, 0.198, 0.1, 0.051, 0.0172, 0.01] | 0 | [240.0, 300.0, 400.0, 450.0, 530.0, 650.0, 800.0, 1311.0] | [480.0, 550.0, 700.0, 1000.0, 1260.0, 1600.0, 2500.0, 3227.0]
Siemens NH-1-100 | Siemens NH-1-100 | 100 | [5400.0, 2000.0, 400.0, 20.0, 1.0, 0.2, 0.012, 0.004] | 0 | 0 | [150.0, 190.0, 250.0, 430.0, 900.0, 1250.0, 2700.0, 3600.0] | 0 | 0
Siemens NH-1-125 | Siemens NH-1-125 | 125 | [4800.0, 120.0, 7.0, 0.1, 0.004] | 0 | 0 | [180.0, 400.0, 740.0, 2000.0, 4250.0] | 0 | 0
Siemens NH-1-16 | Siemens NH-1-16 | 16 | [4000.0, 400.0, 2.0, 0.1, 0.04, 0.01] | 0 | 0 | [26.0, 35.0, 75.0, 150.0, 200.0, 300.0] | 0 | 0
Siemens NH-1-160 | Siemens NH-1-160 | 160 | [4800.0, 120.0, 7.0, 0.1, 0.004] | 0 | 0 | [210.0, 500.0, 900.0, 2300.0, 5000.0] | 0 | 0
Siemens NH-1-25 | Siemens NH-1-25 | 25 | [4000.0, 1000.0, 10.0, 0.2, 0.02, 0.01] | 0 | 0 | [40.0, 50.0, 100.0, 210.0, 400.0, 500.0] | 0 | 0
Siemens NH-1-50 | Siemens NH-1-50 | 50 | [4000.0, 40.0, 4.0, 1.0, 0.02, 0.01] | 0 | 0 | [86.0, 200.0, 300.0, 400.0, 1000.0, 1280.0] | 0 | 0
Siemens NH-1-63 | Siemens NH-1-63 | 63 | [4000.0, 100.0, 10.0, 2.0, 0.04, 0.01] | 0 | 0 | [100.0, 200.0, 300.0, 400.0, 1000.0, 1500.0] | 0 | 0
Siemens NH-1-80 | Siemens NH-1-80 | 80 | [4800.0, 120.0, 7.0, 0.1, 0.01] | 0 | 0 | [150.58, 250.0, 450.0, 1150.0, 2470.0] | 0 | 0
Siemens NH-2-1000 | Siemens NH-2-1000 | 1000 | [4800.0, 120.0, 7.0, 0.1, 0.004] | 0 | 0 | [1900.0, 3500.0, 8400.0, 24000.0, 52000.0] | 0 | 0
Siemens NH-2-200 | Siemens NH-2-200 | 200 | [4800.0, 120.0, 7.0, 0.1, 0.004] | 0 | 0 | [280.0, 650.0, 1200.0, 3000.0, 7000.0] | 0 | 0
Siemens NH-2-224 | Siemens NH-2-224 | 224 | [4800.0, 120.0, 7.0, 0.2, 0.04, 0.004] | 0 | 0 | [400.0, 750.0, 1453.0, 3025.0, 4315.0, 7600.0] | 0 | 0
Siemens NH-2-250 | Siemens NH-2-250 | 250 | [4800.0, 120.0, 7.0, 0.1, 0.004] | 0 | 0 | [450.0, 800.0, 1650.0, 4000.0, 8500.0] | 0 | 0
Siemens NH-2-315 | Siemens NH-2-315 | 315 | [4800.0, 120.0, 7.0, 0.1, 0.004] | 0 | 0 | [550.0, 920.0, 1900.0, 5000.0, 11000.0] | 0 | 0
Siemens NH-2-355 | Siemens NH-2-355 | 355 | [4800.0, 120.0, 6.0, 0.1, 0.004] | 0 | 0 | [650.0, 1116.27, 2350.0, 5840.0, 12790.0] | 0 | 0
Siemens NH-2-400 | Siemens NH-2-400 | 400 | [4800.0, 120.0, 7.0, 0.1, 0.004] | 0 | 0 | [720.0, 1350.0, 2800.0, 6500.0, 15000.0] | 0 | 0
Siemens NH-2-425 | Siemens NH-2-425 | 425 | [4800.0, 120.0, 7.0, 0.1, 0.004] | 0 | 0 | [850.0, 1500.0, 3050.0, 7500.0, 16500.0] | 0 | 0
Siemens NH-2-630 | Siemens NH-2-630 | 630 | [4800.0, 120.0, 7.0, 0.1, 0.004] | 0 | 0 | [1200.0, 2000.0, 4800.0, 12000.0, 26000.0] | 0 | 0

## dtypes
| element | column | dtype
0 | bus | name | object
1 | bus | vn_kv | float64
2 | bus | type | object
3 | bus | zone | object
4 | bus | in_service | bool
5 | load | name | object
6 | load | bus | uint32
7 | load | p_mw | float64
8 | load | q_mvar | float64
9 | load | const_z_percent | float64
10 | load | const_i_percent | float64
11 | load | sn_mva | float64
12 | load | scaling | float64
13 | load | in_service | bool
14 | load | type | object
15 | ext_grid | name | object
16 | ext_grid | bus | uint32
17 | ext_grid | vm_pu | float64
18 | ext_grid | va_degree | float64
19 | ext_grid | slack_weight | float64
20 | ext_grid | in_service | bool
21 | line | name | object
22 | line | std_type | object
23 | line | from_bus | uint32
24 | line | to_bus | uint32
25 | line | length_km | float64
26 | line | r_ohm_per_km | float64
27 | line | x_ohm_per_km | float64
28 | line | c_nf_per_km | float64
29 | line | g_us_per_km | float64
30 | line | max_i_ka | float64
31 | line | df | float64
32 | line | parallel | uint32
33 | line | type | object
34 | line | in_service | bool
35 | trafo | name | object
36 | trafo | std_type | object
37 | trafo | hv_bus | uint32
38 | trafo | lv_bus | uint32
39 | trafo | sn_mva | float64
40 | trafo | vn_hv_kv | float64
41 | trafo | vn_lv_kv | float64
42 | trafo | vk_percent | float64
43 | trafo | vkr_percent | float64
44 | trafo | pfe_kw | float64
45 | trafo | i0_percent | float64
46 | trafo | shift_degree | float64
47 | trafo | tap_side | object
48 | trafo | tap_neutral | int32
49 | trafo | tap_min | int32
50 | trafo | tap_max | int32
51 | trafo | tap_step_percent | float64
52 | trafo | tap_step_degree | float64
53 | trafo | tap_pos | int32
54 | trafo | tap_phase_shifter | bool
55 | trafo | parallel | uint32
56 | trafo | df | float64
57 | trafo | in_service | bool
58 | line_geodata | coords | object
59 | bus_geodata | x | float64
60 | bus_geodata | y | float64
61 | bus_geodata | coords | object

## parameters
| version | format_version | converged | OPF_converged | name | f_hz | sn_mva
0 | 2.14.6 | 2.14.0 | FALSE | FALSE |  | 50 | 1