## bus
| name | vn_kv | type | zone | in_service
0 | bus_LV_4436-9_0_4_node_0 | 0.4 | n |  | TRUE
1 | bus_LV_4436-9_0_4_node_2 | 0.4 | n |  | TRUE
2 | bus_LV_4436-9_0_4_node_3 | 0.4 | n |  | TRUE
3 | bus_LV_4436-9_0_4_node_127 | 0.4 | n |  | TRUE
4 | bus_LV_4436-9_0_4_node_125 | 0.4 | n |  | TRUE
5 | bus_LV_4436-9_0_4_node_4 | 0.4 | n |  | TRUE
6 | bus_LV_4436-9_0_4_node_43 | 0.4 | n |  | TRUE
7 | bus_LV_4436-9_0_4_node_49 | 0.4 | n |  | TRUE
8 | bus_LV_4436-9_0_4_node_5 | 0.4 | n |  | TRUE
9 | bus_LV_4436-9_0_4_node_66 | 0.4 | n |  | TRUE
10 | bus_LV_4436-9_0_4_node_16 | 0.4 | n |  | TRUE
11 | bus_LV_4436-9_0_4_node_63 | 0.4 | n |  | TRUE
12 | bus_LV_4436-9_0_4_node_7 | 0.4 | n |  | TRUE
13 | bus_LV_4436-9_0_4_node_128 | 0.4 | n |  | TRUE
14 | bus_LV_4436-9_0_4_node_9 | 0.4 | n |  | TRUE
15 | bus_LV_4436-9_0_4_node_95 | 0.4 | n |  | TRUE
16 | bus_LV_4436-9_0_4_node_93 | 0.4 | n |  | TRUE
17 | bus_LV_4436-9_0_4_node_10 | 0.4 | n |  | TRUE
18 | bus_LV_4436-9_0_4_node_73 | 0.4 | n |  | TRUE
19 | bus_LV_4436-9_0_4_node_22 | 0.4 | n |  | TRUE
20 | bus_LV_4436-9_0_4_node_71 | 0.4 | n |  | TRUE
21 | bus_LV_4436-9_0_4_node_11 | 0.4 | n |  | TRUE
22 | bus_LV_4436-9_0_4_node_12 | 0.4 | n |  | TRUE
23 | bus_LV_4436-9_0_4_node_31 | 0.4 | n |  | TRUE
24 | bus_LV_4436-9_0_4_node_23 | 0.4 | n |  | TRUE
25 | bus_LV_4436-9_0_4_node_13 | 0.4 | n |  | TRUE
26 | bus_LV_4436-9_0_4_node_42 | 0.4 | n |  | TRUE
27 | bus_LV_4436-9_0_4_node_41 | 0.4 | n |  | TRUE
28 | bus_LV_4436-9_0_4_node_14 | 0.4 | n |  | TRUE
29 | bus_LV_4436-9_0_4_node_15 | 0.4 | n |  | TRUE
30 | bus_LV_4436-9_0_4_node_119 | 0.4 | n |  | TRUE
31 | bus_LV_4436-9_0_4_node_32 | 0.4 | n |  | TRUE
32 | bus_LV_4436-9_0_4_node_24 | 0.4 | n |  | TRUE
33 | bus_LV_4436-9_0_4_node_126 | 0.4 | n |  | TRUE
34 | bus_LV_4436-9_0_4_node_17 | 0.4 | n |  | TRUE
35 | bus_LV_4436-9_0_4_node_21 | 0.4 | n |  | TRUE
36 | bus_LV_4436-9_0_4_node_18 | 0.4 | n |  | TRUE
37 | bus_LV_4436-9_0_4_node_30 | 0.4 | n |  | TRUE
38 | bus_LV_4436-9_0_4_node_20 | 0.4 | n |  | TRUE
39 | bus_LV_4436-9_0_4_node_110 | 0.4 | n |  | TRUE
40 | bus_LV_4436-9_0_4_node_28 | 0.4 | n |  | TRUE
41 | bus_LV_4436-9_0_4_node_109 | 0.4 | n |  | TRUE
42 | bus_LV_4436-9_0_4_node_67 | 0.4 | n |  | TRUE
43 | bus_LV_4436-9_0_4_node_129 | 0.4 | n |  | TRUE
44 | bus_LV_4436-9_0_4_node_27 | 0.4 | n |  | TRUE
45 | bus_LV_4436-9_0_4_node_39 | 0.4 | n |  | TRUE
46 | bus_LV_4436-9_0_4_node_112 | 0.4 | n |  | TRUE
47 | bus_LV_4436-9_0_4_node_111 | 0.4 | n |  | TRUE
48 | bus_LV_4436-9_0_4_node_29 | 0.4 | n |  | TRUE
49 | bus_LV_4436-9_0_4_node_38 | 0.4 | n |  | TRUE
50 | bus_LV_4436-9_0_4_node_122 | 0.4 | n |  | TRUE
51 | bus_LV_4436-9_0_4_node_47 | 0.4 | n |  | TRUE
52 | bus_LV_4436-9_0_4_node_130 | 0.4 | n |  | TRUE
53 | bus_LV_4436-9_0_4_node_64 | 0.4 | n |  | TRUE
54 | bus_LV_4436-9_0_4_node_90 | 0.4 | n |  | TRUE
55 | bus_LV_4436-9_0_4_node_82 | 0.4 | n |  | TRUE
56 | bus_LV_4436-9_0_4_node_99 | 0.4 | n |  | TRUE
57 | bus_LV_4436-9_0_4_node_92 | 0.4 | n |  | TRUE
58 | bus_LV_4436-9_0_4_node_79 | 0.4 | n |  | TRUE
59 | bus_LV_4436-9_0_4_node_70 | 0.4 | n |  | TRUE
60 | bus_LV_4436-9_0_4_node_120 | 0.4 | n |  | TRUE
61 | bus_LV_4436-9_0_4_node_33 | 0.4 | n |  | TRUE
62 | bus_LV_4436-9_0_4_node_131 | 0.4 | n |  | TRUE
63 | bus_LV_4436-9_0_4_node_65 | 0.4 | n |  | TRUE
64 | bus_LV_4436-9_0_4_node_56 | 0.4 | n |  | TRUE
65 | bus_LV_4436-9_0_4_node_100 | 0.4 | n |  | TRUE
66 | bus_LV_4436-9_0_4_node_101 | 0.4 | n |  | TRUE
67 | bus_LV_4436-9_0_4_node_48 | 0.4 | n |  | TRUE
68 | bus_LV_4436-9_0_4_node_46 | 0.4 | n |  | TRUE
69 | bus_LV_4436-9_0_4_node_40 | 0.4 | n |  | TRUE
70 | bus_LV_4436-9_0_4_node_37 | 0.4 | n |  | TRUE
71 | bus_LV_4436-9_0_4_node_123 | 0.4 | n |  | TRUE
72 | bus_LV_4436-9_0_4_node_34 | 0.4 | n |  | TRUE
73 | bus_LV_4436-9_0_4_node_35 | 0.4 | n |  | TRUE
74 | bus_LV_4436-9_0_4_node_36 | 0.4 | n |  | TRUE
75 | bus_LV_4436-9_0_4_node_106 | 0.4 | n |  | TRUE
76 | bus_LV_4436-9_0_4_node_105 | 0.4 | n |  | TRUE
77 | bus_LV_4436-9_0_4_node_102 | 0.4 | n |  | TRUE
78 | bus_LV_4436-9_0_4_node_103 | 0.4 | n |  | TRUE
79 | bus_LV_4436-9_0_4_node_44 | 0.4 | n |  | TRUE
80 | bus_LV_4436-9_0_4_node_45 | 0.4 | n |  | TRUE
81 | bus_LV_4436-9_0_4_node_50 | 0.4 | n |  | TRUE
82 | bus_LV_4436-9_0_4_node_52 | 0.4 | n |  | TRUE
83 | bus_LV_4436-9_0_4_node_51 | 0.4 | n |  | TRUE
84 | bus_LV_4436-9_0_4_node_53 | 0.4 | n |  | TRUE
85 | bus_LV_4436-9_0_4_node_54 | 0.4 | n |  | TRUE
86 | bus_LV_4436-9_0_4_node_55 | 0.4 | n |  | TRUE
87 | bus_LV_4436-9_0_4_node_69 | 0.4 | n |  | TRUE
88 | bus_LV_4436-9_0_4_node_94 | 0.4 | n |  | TRUE
89 | bus_LV_4436-9_0_4_node_68 | 0.4 | n |  | TRUE
90 | bus_LV_4436-9_0_4_node_61 | 0.4 | n |  | TRUE
91 | bus_LV_4436-9_0_4_node_62 | 0.4 | n |  | TRUE
92 | bus_LV_4436-9_0_4_node_57 | 0.4 | n |  | TRUE
93 | bus_LV_4436-9_0_4_node_58 | 0.4 | n |  | TRUE
94 | bus_LV_4436-9_0_4_node_59 | 0.4 | n |  | TRUE
95 | bus_LV_4436-9_0_4_node_60 | 0.4 | n |  | TRUE
96 | bus_LV_4436-9_0_4_node_72 | 0.4 | n |  | TRUE
97 | bus_LV_4436-9_0_4_node_74 | 0.4 | n |  | TRUE
98 | bus_LV_4436-9_0_4_node_75 | 0.4 | n |  | TRUE
99 | bus_LV_4436-9_0_4_node_80 | 0.4 | n |  | TRUE
100 | bus_LV_4436-9_0_4_node_76 | 0.4 | n |  | TRUE
101 | bus_LV_4436-9_0_4_node_77 | 0.4 | n |  | TRUE
102 | bus_LV_4436-9_0_4_node_78 | 0.4 | n |  | TRUE
103 | bus_LV_4436-9_0_4_node_85 | 0.4 | n |  | TRUE
104 | bus_LV_4436-9_0_4_node_83 | 0.4 | n |  | TRUE
105 | bus_LV_4436-9_0_4_node_81 | 0.4 | n |  | TRUE
106 | bus_LV_4436-9_0_4_node_84 | 0.4 | n |  | TRUE
107 | bus_LV_4436-9_0_4_node_86 | 0.4 | n |  | TRUE
108 | bus_LV_4436-9_0_4_node_87 | 0.4 | n |  | TRUE
109 | bus_LV_4436-9_0_4_node_88 | 0.4 | n |  | TRUE
110 | bus_LV_4436-9_0_4_node_89 | 0.4 | n |  | TRUE
111 | bus_LV_4436-9_0_4_node_91 | 0.4 | n |  | TRUE
112 | bus_LV_4436-9_0_4_node_97 | 0.4 | n |  | TRUE
113 | bus_LV_4436-9_0_4_node_96 | 0.4 | n |  | TRUE
114 | bus_LV_4436-9_0_4_node_98 | 0.4 | n |  | TRUE
115 | bus_LV_4436-9_0_4_node_104 | 0.4 | n |  | TRUE
116 | bus_LV_4436-9_0_4_node_107 | 0.4 | n |  | TRUE
117 | bus_LV_4436-9_0_4_node_108 | 0.4 | n |  | TRUE
118 | bus_LV_4436-9_0_4_node_113 | 0.4 | n |  | TRUE
119 | bus_LV_4436-9_0_4_node_114 | 0.4 | n |  | TRUE
120 | bus_LV_4436-9_0_4_node_115 | 0.4 | n |  | TRUE
121 | bus_LV_4436-9_0_4_node_116 | 0.4 | n |  | TRUE
122 | bus_LV_4436-9_0_4_node_117 | 0.4 | n |  | TRUE
123 | bus_LV_4436-9_0_4_node_118 | 0.4 | n |  | TRUE
124 | bus_LV_4436-9_0_4_node_121 | 0.4 | n |  | TRUE
125 | bus_LV_4436-9_0_4_node_124 | 0.4 | n |  | TRUE
126 | bus_MV_437_0_node_140 | 20 | n |  | TRUE

## load
| name | bus | p_mw | q_mvar | const_z_percent | const_i_percent | sn_mva | scaling | in_service | type
0 | LV_4436-9_0_4_load_0 | 0 | 0.0032969 | 0.00082628 | 0 | 0 |  | 1 | TRUE | wye
1 | LV_4436-9_0_4_load_127 | 3 | 0.0041851 | 0.0010489 | 0 | 0 |  | 1 | TRUE | wye
2 | LV_4436-9_0_4_load_125 | 4 | 0.0013927 | 0.00034905 | 0 | 0 |  | 1 | TRUE | wye
3 | LV_4436-9_0_4_load_43 | 6 | 0.0028718 | 0.00071974 | 0 | 0 |  | 1 | TRUE | wye
4 | LV_4436-9_0_4_load_49 | 7 | 0.0045734 | 0.0011462 | 0 | 0 |  | 1 | TRUE | wye
5 | LV_4436-9_0_4_load_63 | 11 | 0.0038979 | 0.00097691 | 0 | 0 |  | 1 | TRUE | wye
6 | LV_4436-9_0_4_load_128 | 13 | 0.0043544 | 0.0010913 | 0 | 0 |  | 1 | TRUE | wye
7 | LV_4436-9_0_4_load_93 | 16 | 0.00075943 | 0.00019033 | 0 | 0 |  | 1 | TRUE | wye
8 | LV_4436-9_0_4_load_73 | 18 | 0.0003424 | 8.5813e-05 | 0 | 0 |  | 1 | TRUE | wye
9 | LV_4436-9_0_4_load_71 | 20 | 0.00029418 | 7.3727e-05 | 0 | 0 |  | 1 | TRUE | wye
10 | LV_4436-9_0_4_load_31 | 23 | 0.01448 | 0.0036289 | 0 | 0 |  | 1 | TRUE | wye
11 | LV_4436-9_0_4_load_42 | 26 | 0.0057173 | 0.0014329 | 0 | 0 |  | 1 | TRUE | wye
12 | LV_4436-9_0_4_load_41 | 27 | 0.0090533 | 0.002269 | 0 | 0 |  | 1 | TRUE | wye
13 | LV_4436-9_0_4_load_119 | 30 | 0.0014441 | 0.00036194 | 0 | 0 |  | 1 | TRUE | wye
14 | LV_4436-9_0_4_load_32 | 31 | 0.0010811 | 0.00027095 | 0 | 0 |  | 1 | TRUE | wye
15 | LV_4436-9_0_4_load_126 | 33 | 0.0092772 | 0.0023251 | 0 | 0 |  | 1 | TRUE | wye
16 | LV_4436-9_0_4_load_30 | 37 | 0.067668 | 0.016959 | 0 | 0 |  | 1 | TRUE | wye
17 | LV_4436-9_0_4_load_109 | 41 | 0.0087444 | 0.0021916 | 0 | 0 |  | 1 | TRUE | wye
18 | LV_4436-9_0_4_load_67 | 42 | 0.00036854 | 9.2365e-05 | 0 | 0 |  | 1 | TRUE | wye
19 | LV_4436-9_0_4_load_129 | 43 | 0.0031445 | 0.00078808 | 0 | 0 |  | 1 | TRUE | wye
20 | LV_4436-9_0_4_load_112 | 46 | 0.0035559 | 0.0008912 | 0 | 0 |  | 1 | TRUE | wye
21 | LV_4436-9_0_4_load_111 | 47 | 0.0028909 | 0.00072452 | 0 | 0 |  | 1 | TRUE | wye
22 | LV_4436-9_0_4_load_38 | 49 | 0.0044135 | 0.0011061 | 0 | 0 |  | 1 | TRUE | wye
23 | LV_4436-9_0_4_load_122 | 50 | 0.0058284 | 0.0014607 | 0 | 0 |  | 1 | TRUE | wye
24 | LV_4436-9_0_4_load_130 | 52 | 0.0072063 | 0.0018061 | 0 | 0 |  | 1 | TRUE | wye
25 | LV_4436-9_0_4_load_64 | 53 | 0.00055785 | 0.00013981 | 0 | 0 |  | 1 | TRUE | wye
26 | LV_4436-9_0_4_load_90 | 54 | 0.0018089 | 0.00045336 | 0 | 0 |  | 1 | TRUE | wye
27 | LV_4436-9_0_4_load_82 | 55 | 0.0011207 | 0.00028088 | 0 | 0 |  | 1 | TRUE | wye
28 | LV_4436-9_0_4_load_99 | 56 | 0.00075352 | 0.00018885 | 0 | 0 |  | 1 | TRUE | wye
29 | LV_4436-9_0_4_load_92 | 57 | 0.0011332 | 0.00028402 | 0 | 0 |  | 1 | TRUE | wye
30 | LV_4436-9_0_4_load_79 | 58 | 0.0059718 | 0.0014967 | 0 | 0 |  | 1 | TRUE | wye
31 | LV_4436-9_0_4_load_120 | 60 | 0.0018502 | 0.0004637 | 0 | 0 |  | 1 | TRUE | wye
32 | LV_4436-9_0_4_load_33 | 61 | 0.0017726 | 0.00044426 | 0 | 0 |  | 1 | TRUE | wye
33 | LV_4436-9_0_4_load_131 | 62 | 0.0026653 | 0.00066799 | 0 | 0 |  | 1 | TRUE | wye
34 | LV_4436-9_0_4_load_65 | 63 | 0.0004357 | 0.0001092 | 0 | 0 |  | 1 | TRUE | wye
35 | LV_4436-9_0_4_load_100 | 65 | 0.0015227 | 0.00038162 | 0 | 0 |  | 1 | TRUE | wye
36 | LV_4436-9_0_4_load_101 | 66 | 0.0026267 | 0.00065832 | 0 | 0 |  | 1 | TRUE | wye
37 | LV_4436-9_0_4_load_48 | 67 | 0.023155 | 0.0058032 | 0 | 0 |  | 1 | TRUE | wye
38 | LV_4436-9_0_4_load_46 | 68 | 0.011097 | 0.0027813 | 0 | 0 |  | 1 | TRUE | wye
39 | LV_4436-9_0_4_load_40 | 69 | 0.0025298 | 0.00063402 | 0 | 0 |  | 1 | TRUE | wye
40 | LV_4436-9_0_4_load_37 | 70 | 0.0044141 | 0.0011063 | 0 | 0 |  | 1 | TRUE | wye
41 | LV_4436-9_0_4_load_34 | 72 | 0.0011445 | 0.00028684 | 0 | 0 |  | 1 | TRUE | wye
42 | LV_4436-9_0_4_load_35 | 73 | 0.0011045 | 0.00027683 | 0 | 0 |  | 1 | TRUE | wye
43 | LV_4436-9_0_4_load_36 | 74 | 0.00079943 | 0.00020036 | 0 | 0 |  | 1 | TRUE | wye
44 | LV_4436-9_0_4_load_106 | 75 | 0.0010214 | 0.00025598 | 0 | 0 |  | 1 | TRUE | wye
45 | LV_4436-9_0_4_load_105 | 76 | 0.001733 | 0.00043434 | 0 | 0 |  | 1 | TRUE | wye
46 | LV_4436-9_0_4_load_102 | 77 | 0.0016477 | 0.00041295 | 0 | 0 |  | 1 | TRUE | wye
47 | LV_4436-9_0_4_load_103 | 78 | 0.0015706 | 0.00039364 | 0 | 0 |  | 1 | TRUE | wye
48 | LV_4436-9_0_4_load_44 | 79 | 0.0066924 | 0.0016773 | 0 | 0 |  | 1 | TRUE | wye
49 | LV_4436-9_0_4_load_45 | 80 | 0.010231 | 0.0025641 | 0 | 0 |  | 1 | TRUE | wye
50 | LV_4436-9_0_4_load_52 | 82 | 0.0082201 | 0.0020602 | 0 | 0 |  | 1 | TRUE | wye
51 | LV_4436-9_0_4_load_51 | 83 | 0.0019025 | 0.0004768 | 0 | 0 |  | 1 | TRUE | wye
52 | LV_4436-9_0_4_load_54 | 85 | 0.0047883 | 0.0012001 | 0 | 0 |  | 1 | TRUE | wye
53 | LV_4436-9_0_4_load_55 | 86 | 0.0034093 | 0.00085445 | 0 | 0 |  | 1 | TRUE | wye
54 | LV_4436-9_0_4_load_94 | 88 | 0.0039019 | 0.00097791 | 0 | 0 |  | 1 | TRUE | wye
55 | LV_4436-9_0_4_load_68 | 89 | 0.00040077 | 0.00010044 | 0 | 0 |  | 1 | TRUE | wye
56 | LV_4436-9_0_4_load_61 | 90 | 0.0024041 | 0.00060252 | 0 | 0 |  | 1 | TRUE | wye
57 | LV_4436-9_0_4_load_62 | 91 | 0.014101 | 0.0035339 | 0 | 0 |  | 1 | TRUE | wye
58 | LV_4436-9_0_4_load_57 | 92 | 0.013147 | 0.003295 | 0 | 0 |  | 1 | TRUE | wye
59 | LV_4436-9_0_4_load_58 | 93 | 0.0026136 | 0.00065503 | 0 | 0 |  | 1 | TRUE | wye
60 | LV_4436-9_0_4_load_59 | 94 | 0.0022903 | 0.000574 | 0 | 0 |  | 1 | TRUE | wye
61 | LV_4436-9_0_4_load_60 | 95 | 0.0034664 | 0.00086877 | 0 | 0 |  | 1 | TRUE | wye
62 | LV_4436-9_0_4_load_72 | 96 | 0.0032187 | 0.00080668 | 0 | 0 |  | 1 | TRUE | wye
63 | LV_4436-9_0_4_load_74 | 97 | 0.0045612 | 0.0011431 | 0 | 0 |  | 1 | TRUE | wye
64 | LV_4436-9_0_4_load_75 | 98 | 0.0013677 | 0.00034277 | 0 | 0 |  | 1 | TRUE | wye
65 | LV_4436-9_0_4_load_80 | 99 | 0.0027594 | 0.00069157 | 0 | 0 |  | 1 | TRUE | wye
66 | LV_4436-9_0_4_load_76 | 100 | 0.0064565 | 0.0016181 | 0 | 0 |  | 1 | TRUE | wye
67 | LV_4436-9_0_4_load_77 | 101 | 0.0028254 | 0.00070812 | 0 | 0 |  | 1 | TRUE | wye
68 | LV_4436-9_0_4_load_78 | 102 | 0.0021282 | 0.00053337 | 0 | 0 |  | 1 | TRUE | wye
69 | LV_4436-9_0_4_load_85 | 103 | 0.0030581 | 0.00076643 | 0 | 0 |  | 1 | TRUE | wye
70 | LV_4436-9_0_4_load_83 | 104 | 0.0061177 | 0.0015332 | 0 | 0 |  | 1 | TRUE | wye
71 | LV_4436-9_0_4_load_81 | 105 | 0.0013991 | 0.00035064 | 0 | 0 |  | 1 | TRUE | wye
72 | LV_4436-9_0_4_load_84 | 106 | 0.0026921 | 0.0006747 | 0 | 0 |  | 1 | TRUE | wye
73 | LV_4436-9_0_4_load_86 | 107 | 0.0011625 | 0.00029136 | 0 | 0 |  | 1 | TRUE | wye
74 | LV_4436-9_0_4_load_87 | 108 | 0.001424 | 0.00035689 | 0 | 0 |  | 1 | TRUE | wye
75 | LV_4436-9_0_4_load_88 | 109 | 0.0068526 | 0.0017174 | 0 | 0 |  | 1 | TRUE | wye
76 | LV_4436-9_0_4_load_89 | 110 | 0.00093771 | 0.00023501 | 0 | 0 |  | 1 | TRUE | wye
77 | LV_4436-9_0_4_load_91 | 111 | 0.0010327 | 0.00025881 | 0 | 0 |  | 1 | TRUE | wye
78 | LV_4436-9_0_4_load_96 | 113 | 0.0072834 | 0.0018254 | 0 | 0 |  | 1 | TRUE | wye
79 | LV_4436-9_0_4_load_98 | 114 | 0.017971 | 0.0045039 | 0 | 0 |  | 1 | TRUE | wye
80 | LV_4436-9_0_4_load_104 | 115 | 0.00074028 | 0.00018553 | 0 | 0 |  | 1 | TRUE | wye
81 | LV_4436-9_0_4_load_108 | 117 | 0.001037 | 0.00025989 | 0 | 0 |  | 1 | TRUE | wye
82 | LV_4436-9_0_4_load_113 | 118 | 0.001129 | 0.00028294 | 0 | 0 |  | 1 | TRUE | wye
83 | LV_4436-9_0_4_load_114 | 119 | 0.0010186 | 0.00025529 | 0 | 0 |  | 1 | TRUE | wye
84 | LV_4436-9_0_4_load_115 | 120 | 0.0016404 | 0.00041113 | 0 | 0 |  | 1 | TRUE | wye
85 | LV_4436-9_0_4_load_116 | 121 | 0.0013432 | 0.00033663 | 0 | 0 |  | 1 | TRUE | wye
86 | LV_4436-9_0_4_load_117 | 122 | 0.0035956 | 0.00090115 | 0 | 0 |  | 1 | TRUE | wye
87 | LV_4436-9_0_4_load_118 | 123 | 0.0029376 | 0.00073623 | 0 | 0 |  | 1 | TRUE | wye
88 | LV_4436-9_0_4_load_121 | 124 | 0.0017183 | 0.00043064 | 0 | 0 |  | 1 | TRUE | wye
89 | LV_4436-9_0_4_load_124 | 125 | 0.0058355 | 0.0014625 | 0 | 0 |  | 1 | TRUE | wye

## ext_grid
| name | bus | vm_pu | va_degree | slack_weight | in_service
0 |  | 5 | 1 | 0 | 1 | TRUE

## line
| name | std_type | from_bus | to_bus | length_km | r_ohm_per_km | x_ohm_per_km | c_nf_per_km | g_us_per_km | max_i_ka | df | parallel | type | in_service
0 | LV_4436-9_0_4_line_0 |  | 0 | 1 | 0.030473 | 0.125 | 0.08 | 261 | 0 | 0.364 | 1 | 1 | cs | TRUE
1 | LV_4436-9_0_4_line_1 |  | 1 | 2 | 0.030857 | 0.125 | 0.08 | 261 | 0 | 0.364 | 1 | 1 | cs | TRUE
2 | LV_4436-9_0_4_line_2 |  | 2 | 3 | 0.056781 | 0.125 | 0.08 | 261 | 0 | 0.364 | 1 | 1 | cs | TRUE
3 | LV_4436-9_0_4_line_3 |  | 2 | 4 | 0.018654 | 0.125 | 0.08 | 261 | 0 | 0.364 | 1 | 1 | cs | TRUE
4 | LV_4436-9_0_4_line_4 |  | 3 | 12 | 0.038244 | 0.125 | 0.08 | 261 | 0 | 0.364 | 1 | 1 | cs | TRUE
5 | LV_4436-9_0_4_line_5 |  | 4 | 33 | 0.027085 | 0.125 | 0.08 | 261 | 0 | 0.364 | 1 | 1 | cs | TRUE
6 | LV_4436-9_0_4_line_6 |  | 5 | 6 | 0.031801 | 0.125 | 0.08 | 261 | 0 | 0.364 | 1 | 1 | cs | TRUE
7 | LV_4436-9_0_4_line_7 |  | 5 | 7 | 0.018493 | 0.125 | 0.08 | 261 | 0 | 0.364 | 1 | 3 | cs | TRUE
8 | LV_4436-9_0_4_line_8 |  | 6 | 26 | 0.02466 | 0.125 | 0.08 | 261 | 0 | 0.364 | 1 | 1 | cs | TRUE
9 | LV_4436-9_0_4_line_9 |  | 7 | 51 | 0.0030411 | 0.125 | 0.08 | 261 | 0 | 0.364 | 1 | 3 | cs | TRUE
10 | LV_4436-9_0_4_line_10 |  | 8 | 9 | 0.011427 | 0.125 | 0.08 | 261 | 0 | 0.364 | 1 | 3 | cs | TRUE
11 | LV_4436-9_0_4_line_11 |  | 8 | 10 | 0.022659 | 0.125 | 0.08 | 261 | 0 | 0.364 | 1 | 2 | cs | TRUE
12 | LV_4436-9_0_4_line_12 |  | 8 | 11 | 0.025795 | 0.125 | 0.08 | 261 | 0 | 0.364 | 1 | 3 | cs | TRUE
13 | LV_4436-9_0_4_line_13 |  | 9 | 52 | 0.014616 | 0.125 | 0.08 | 261 | 0 | 0.364 | 1 | 3 | cs | TRUE
14 | LV_4436-9_0_4_line_14 |  | 10 | 32 | 0.03026 | 0.125 | 0.08 | 261 | 0 | 0.364 | 1 | 1 | cs | TRUE
15 | LV_4436-9_0_4_line_15 |  | 10 | 33 | 0.01321 | 0.125 | 0.08 | 261 | 0 | 0.364 | 1 | 1 | cs | TRUE
16 | LV_4436-9_0_4_line_16 |  | 11 | 53 | 0.01245 | 0.125 | 0.08 | 261 | 0 | 0.364 | 1 | 3 | cs | TRUE
17 | LV_4436-9_0_4_line_17 |  | 12 | 13 | 0.03748 | 0.125 | 0.08 | 261 | 0 | 0.364 | 1 | 1 | cs | TRUE
18 | LV_4436-9_0_4_line_18 |  | 13 | 34 | 0.0050456 | 0.125 | 0.08 | 261 | 0 | 0.364 | 1 | 1 | cs | TRUE
19 | LV_4436-9_0_4_line_19 |  | 14 | 15 | 0.057508 | 0.125 | 0.08 | 261 | 0 | 0.364 | 1 | 1 | cs | TRUE
20 | LV_4436-9_0_4_line_20 |  | 14 | 16 | 0.054279 | 0.125 | 0.08 | 261 | 0 | 0.364 | 1 | 1 | cs | TRUE
21 | LV_4436-9_0_4_line_21 |  | 15 | 56 | 0.011827 | 0.125 | 0.08 | 261 | 0 | 0.364 | 1 | 1 | cs | TRUE
22 | LV_4436-9_0_4_line_22 |  | 16 | 57 | 0.0021429 | 0.125 | 0.08 | 261 | 0 | 0.364 | 1 | 1 | cs | TRUE
23 | LV_4436-9_0_4_line_23 |  | 17 | 18 | 0.024591 | 0.125 | 0.08 | 261 | 0 | 0.364 | 1 | 1 | cs | TRUE
24 | LV_4436-9_0_4_line_24 |  | 17 | 19 | 0.008539 | 0.125 | 0.08 | 261 | 0 | 0.364 | 1 | 2 | cs | TRUE
25 | LV_4436-9_0_4_line_25 |  | 17 | 20 | 0.01765 | 0.125 | 0.08 | 261 | 0 | 0.364 | 1 | 1 | cs | TRUE
26 | LV_4436-9_0_4_line_26 |  | 18 | 58 | 0.023624 | 0.125 | 0.08 | 261 | 0 | 0.364 | 1 | 1 | cs | TRUE
27 | LV_4436-9_0_4_line_27 |  | 19 | 42 | 0.0055113 | 0.125 | 0.08 | 261 | 0 | 0.364 | 1 | 3 | cs | TRUE
28 | LV_4436-9_0_4_line_28 |  | 20 | 59 | 0.024978 | 0.125 | 0.08 | 261 | 0 | 0.364 | 1 | 1 | cs | TRUE
29 | LV_4436-9_0_4_line_29 |  | 21 | 22 | 0.040615 | 0.125 | 0.08 | 261 | 0 | 0.364 | 1 | 1 | cs | TRUE
30 | LV_4436-9_0_4_line_30 |  | 21 | 23 | 0.0168 | 0.125 | 0.08 | 261 | 0 | 0.364 | 1 | 1 | cs | TRUE
31 | LV_4436-9_0_4_line_31 |  | 22 | 24 | 0.03957 | 0.125 | 0.08 | 261 | 0 | 0.364 | 1 | 1 | cs | TRUE
32 | LV_4436-9_0_4_line_32 |  | 22 | 25 | 0.018445 | 0.125 | 0.08 | 261 | 0 | 0.364 | 1 | 1 | cs | TRUE
33 | LV_4436-9_0_4_line_33 |  | 22 | 26 | 0.047928 | 0.125 | 0.08 | 261 | 0 | 0.364 | 1 | 1 | cs | TRUE
34 | LV_4436-9_0_4_line_34 |  | 24 | 41 | 0.03059 | 0.125 | 0.08 | 261 | 0 | 0.364 | 1 | 1 | cs | TRUE
35 | LV_4436-9_0_4_line_35 |  | 25 | 27 | 0.015352 | 0.125 | 0.08 | 261 | 0 | 0.364 | 1 | 1 | cs | TRUE
36 | LV_4436-9_0_4_line_36 |  | 28 | 29 | 0.12198 | 0.125 | 0.08 | 261 | 0 | 0.364 | 1 | 1 | cs | TRUE
37 | LV_4436-9_0_4_line_37 |  | 28 | 30 | 0.054067 | 0.125 | 0.08 | 261 | 0 | 0.364 | 1 | 1 | cs | TRUE
38 | LV_4436-9_0_4_line_38 |  | 29 | 31 | 0.065066 | 0.125 | 0.08 | 261 | 0 | 0.364 | 1 | 1 | cs | TRUE
39 | LV_4436-9_0_4_line_39 |  | 30 | 60 | 0.023513 | 0.125 | 0.08 | 261 | 0 | 0.364 | 1 | 1 | cs | TRUE
40 | LV_4436-9_0_4_line_40 |  | 31 | 61 | 0.014317 | 0.125 | 0.08 | 261 | 0 | 0.364 | 1 | 1 | cs | TRUE
41 | LV_4436-9_0_4_line_41 |  | 32 | 43 | 0.014788 | 0.125 | 0.08 | 261 | 0 | 0.364 | 1 | 1 | cs | TRUE
42 | LV_4436-9_0_4_line_42 |  | 34 | 35 | 0.014141 | 0.125 | 0.08 | 261 | 0 | 0.364 | 1 | 1 | cs | TRUE
43 | LV_4436-9_0_4_line_43 |  | 35 | 36 | 0.045146 | 0.125 | 0.08 | 261 | 0 | 0.364 | 1 | 1 | cs | TRUE
44 | LV_4436-9_0_4_line_44 |  | 36 | 37 | 0.060965 | 0.125 | 0.08 | 261 | 0 | 0.364 | 1 | 1 | cs | TRUE
45 | LV_4436-9_0_4_line_45 |  | 38 | 39 | 0.031228 | 0.125 | 0.08 | 261 | 0 | 0.364 | 1 | 1 | cs | TRUE
46 | LV_4436-9_0_4_line_46 |  | 38 | 40 | 0.022792 | 0.125 | 0.08 | 261 | 0 | 0.364 | 1 | 1 | cs | TRUE
47 | LV_4436-9_0_4_line_47 |  | 38 | 41 | 0.020134 | 0.125 | 0.08 | 261 | 0 | 0.364 | 1 | 1 | cs | TRUE
48 | LV_4436-9_0_4_line_48 |  | 39 | 62 | 0.011633 | 0.125 | 0.08 | 261 | 0 | 0.364 | 1 | 1 | cs | TRUE
49 | LV_4436-9_0_4_line_49 |  | 40 | 47 | 0.0097745 | 0.125 | 0.08 | 261 | 0 | 0.364 | 1 | 1 | cs | TRUE
50 | LV_4436-9_0_4_line_50 |  | 42 | 63 | 0.013823 | 0.125 | 0.08 | 261 | 0 | 0.364 | 1 | 3 | cs | TRUE
51 | LV_4436-9_0_4_line_51 |  | 44 | 45 | 0.008503 | 0.125 | 0.08 | 261 | 0 | 0.364 | 1 | 1 | cs | TRUE
52 | LV_4436-9_0_4_line_52 |  | 44 | 46 | 0.016371 | 0.125 | 0.08 | 261 | 0 | 0.364 | 1 | 1 | cs | TRUE
53 | LV_4436-9_0_4_line_53 |  | 45 | 69 | 0.013996 | 0.125 | 0.08 | 261 | 0 | 0.364 | 1 | 1 | cs | TRUE
54 | LV_4436-9_0_4_line_54 |  | 45 | 70 | 0.036185 | 0.125 | 0.08 | 261 | 0 | 0.364 | 1 | 1 | cs | TRUE
55 | LV_4436-9_0_4_line_55 |  | 46 | 47 | 0.0051086 | 0.125 | 0.08 | 261 | 0 | 0.364 | 1 | 1 | cs | TRUE
56 | LV_4436-9_0_4_line_56 |  | 48 | 49 | 0.031901 | 0.125 | 0.08 | 261 | 0 | 0.364 | 1 | 1 | cs | TRUE
57 | LV_4436-9_0_4_line_57 |  | 48 | 50 | 0.0027509 | 0.125 | 0.08 | 261 | 0 | 0.364 | 1 | 1 | cs | TRUE
58 | LV_4436-9_0_4_line_58 |  | 49 | 70 | 0.0011002 | 0.125 | 0.08 | 261 | 0 | 0.364 | 1 | 1 | cs | TRUE
59 | LV_4436-9_0_4_line_59 |  | 50 | 71 | 0.026866 | 0.125 | 0.08 | 261 | 0 | 0.364 | 1 | 1 | cs | TRUE
60 | LV_4436-9_0_4_line_60 |  | 51 | 81 | 0.025418 | 0.125 | 0.08 | 261 | 0 | 0.364 | 1 | 3 | cs | TRUE
61 | LV_4436-9_0_4_line_61 |  | 51 | 80 | 0.01401 | 0.125 | 0.08 | 261 | 0 | 0.364 | 1 | 1 | cs | TRUE
62 | LV_4436-9_0_4_line_62 |  | 52 | 81 | 0.0033896 | 0.125 | 0.08 | 261 | 0 | 0.364 | 1 | 3 | cs | TRUE
63 | LV_4436-9_0_4_line_63 |  | 53 | 63 | 0.014145 | 0.125 | 0.08 | 261 | 0 | 0.364 | 1 | 3 | cs | TRUE
64 | LV_4436-9_0_4_line_64 |  | 54 | 55 | 0.00119 | 0.125 | 0.08 | 261 | 0 | 0.364 | 1 | 1 | cs | TRUE
65 | LV_4436-9_0_4_line_65 |  | 55 | 105 | 0.013868 | 0.125 | 0.08 | 261 | 0 | 0.364 | 1 | 1 | cs | TRUE
66 | LV_4436-9_0_4_line_66 |  | 56 | 112 | 0.037214 | 0.125 | 0.08 | 261 | 0 | 0.364 | 1 | 1 | cs | TRUE
67 | LV_4436-9_0_4_line_67 |  | 57 | 111 | 0.013771 | 0.125 | 0.08 | 261 | 0 | 0.364 | 1 | 1 | cs | TRUE
68 | LV_4436-9_0_4_line_68 |  | 58 | 99 | 0.02419 | 0.125 | 0.08 | 261 | 0 | 0.364 | 1 | 1 | cs | TRUE
69 | LV_4436-9_0_4_line_69 |  | 59 | 96 | 0.0079026 | 0.125 | 0.08 | 261 | 0 | 0.364 | 1 | 1 | cs | TRUE
70 | LV_4436-9_0_4_line_70 |  | 59 | 89 | 0.01657 | 0.125 | 0.08 | 261 | 0 | 0.364 | 1 | 1 | cs | TRUE
71 | LV_4436-9_0_4_line_71 |  | 60 | 124 | 0.02356 | 0.125 | 0.08 | 261 | 0 | 0.364 | 1 | 1 | cs | TRUE
72 | LV_4436-9_0_4_line_72 |  | 61 | 72 | 0.0062706 | 0.125 | 0.08 | 261 | 0 | 0.364 | 1 | 1 | cs | TRUE
73 | LV_4436-9_0_4_line_73 |  | 64 | 65 | 0.0027954 | 0.125 | 0.08 | 261 | 0 | 0.364 | 1 | 1 | cs | TRUE
74 | LV_4436-9_0_4_line_74 |  | 64 | 66 | 0.0086041 | 0.125 | 0.08 | 261 | 0 | 0.364 | 1 | 1 | cs | TRUE
75 | LV_4436-9_0_4_line_75 |  | 65 | 91 | 0.0028609 | 0.125 | 0.08 | 261 | 0 | 0.364 | 1 | 1 | cs | TRUE
76 | LV_4436-9_0_4_line_76 |  | 67 | 68 | 0.019596 | 0.125 | 0.08 | 261 | 0 | 0.364 | 1 | 1 | cs | TRUE
77 | LV_4436-9_0_4_line_77 |  | 68 | 79 | 0.029101 | 0.125 | 0.08 | 261 | 0 | 0.364 | 1 | 1 | cs | TRUE
78 | LV_4436-9_0_4_line_78 |  | 69 | 77 | 0.025833 | 0.125 | 0.08 | 261 | 0 | 0.364 | 1 | 1 | cs | TRUE
79 | LV_4436-9_0_4_line_79 |  | 71 | 125 | 0.039117 | 0.125 | 0.08 | 261 | 0 | 0.364 | 1 | 1 | cs | TRUE
80 | LV_4436-9_0_4_line_80 |  | 72 | 73 | 0.016165 | 0.125 | 0.08 | 261 | 0 | 0.364 | 1 | 1 | cs | TRUE
81 | LV_4436-9_0_4_line_81 |  | 73 | 74 | 0.0039148 | 0.125 | 0.08 | 261 | 0 | 0.364 | 1 | 1 | cs | TRUE
82 | LV_4436-9_0_4_line_82 |  | 74 | 75 | 0.01883 | 0.125 | 0.08 | 261 | 0 | 0.364 | 1 | 1 | cs | TRUE
83 | LV_4436-9_0_4_line_83 |  | 75 | 76 | 0.0031329 | 0.125 | 0.08 | 261 | 0 | 0.364 | 1 | 1 | cs | TRUE
84 | LV_4436-9_0_4_line_84 |  | 76 | 116 | 0.013012 | 0.125 | 0.08 | 261 | 0 | 0.364 | 1 | 1 | cs | TRUE
85 | LV_4436-9_0_4_line_85 |  | 77 | 78 | 0.00056545 | 0.125 | 0.08 | 261 | 0 | 0.364 | 1 | 1 | cs | TRUE
86 | LV_4436-9_0_4_line_86 |  | 78 | 115 | 0.028076 | 0.125 | 0.08 | 261 | 0 | 0.364 | 1 | 1 | cs | TRUE
87 | LV_4436-9_0_4_line_87 |  | 79 | 80 | 0.0011515 | 0.125 | 0.08 | 261 | 0 | 0.364 | 1 | 1 | cs | TRUE
88 | LV_4436-9_0_4_line_88 |  | 82 | 83 | 0.007388 | 0.125 | 0.08 | 261 | 0 | 0.364 | 1 | 1 | cs | TRUE
89 | LV_4436-9_0_4_line_89 |  | 83 | 84 | 0.0099421 | 0.125 | 0.08 | 261 | 0 | 0.364 | 1 | 1 | cs | TRUE
90 | LV_4436-9_0_4_line_90 |  | 84 | 85 | 0.010745 | 0.125 | 0.08 | 261 | 0 | 0.364 | 1 | 1 | cs | TRUE
91 | LV_4436-9_0_4_line_91 |  | 84 | 86 | 0.00045204 | 0.125 | 0.08 | 261 | 0 | 0.364 | 1 | 1 | cs | TRUE
92 | LV_4436-9_0_4_line_92 |  | 85 | 87 | 0.027305 | 0.125 | 0.08 | 261 | 0 | 0.364 | 1 | 1 | cs | TRUE
93 | LV_4436-9_0_4_line_93 |  | 86 | 88 | 0.016753 | 0.125 | 0.08 | 261 | 0 | 0.364 | 1 | 1 | cs | TRUE
94 | LV_4436-9_0_4_line_94 |  | 87 | 89 | 0.014802 | 0.125 | 0.08 | 261 | 0 | 0.364 | 1 | 1 | cs | TRUE
95 | LV_4436-9_0_4_line_95 |  | 88 | 90 | 0.010237 | 0.125 | 0.08 | 261 | 0 | 0.364 | 1 | 1 | cs | TRUE
96 | LV_4436-9_0_4_line_96 |  | 90 | 94 | 0.0038397 | 0.125 | 0.08 | 261 | 0 | 0.364 | 1 | 1 | cs | TRUE
97 | LV_4436-9_0_4_line_97 |  | 91 | 95 | 0.00032184 | 0.125 | 0.08 | 261 | 0 | 0.364 | 1 | 1 | cs | TRUE
98 | LV_4436-9_0_4_line_98 |  | 92 | 93 | 0.017381 | 0.125 | 0.08 | 261 | 0 | 0.364 | 1 | 1 | cs | TRUE
99 | LV_4436-9_0_4_line_99 |  | 92 | 94 | 0.0019218 | 0.125 | 0.08 | 261 | 0 | 0.364 | 1 | 1 | cs | TRUE
100 | LV_4436-9_0_4_line_100 |  | 93 | 95 | 0.0087589 | 0.125 | 0.08 | 261 | 0 | 0.364 | 1 | 1 | cs | TRUE
101 | LV_4436-9_0_4_line_101 |  | 96 | 97 | 0.0058254 | 0.125 | 0.08 | 261 | 0 | 0.364 | 1 | 1 | cs | TRUE
102 | LV_4436-9_0_4_line_102 |  | 97 | 98 | 0.009398 | 0.125 | 0.08 | 261 | 0 | 0.364 | 1 | 1 | cs | TRUE
103 | LV_4436-9_0_4_line_103 |  | 98 | 100 | 0.0047425 | 0.125 | 0.08 | 261 | 0 | 0.364 | 1 | 1 | cs | TRUE
104 | LV_4436-9_0_4_line_104 |  | 99 | 105 | 0.0052353 | 0.125 | 0.08 | 261 | 0 | 0.364 | 1 | 1 | cs | TRUE
105 | LV_4436-9_0_4_line_105 |  | 100 | 101 | 0.0097307 | 0.125 | 0.08 | 261 | 0 | 0.364 | 1 | 1 | cs | TRUE
106 | LV_4436-9_0_4_line_106 |  | 101 | 102 | 0.0013427 | 0.125 | 0.08 | 261 | 0 | 0.364 | 1 | 1 | cs | TRUE
107 | LV_4436-9_0_4_line_107 |  | 102 | 103 | 0.018349 | 0.125 | 0.08 | 261 | 0 | 0.364 | 1 | 1 | cs | TRUE
108 | LV_4436-9_0_4_line_108 |  | 103 | 104 | 0.013364 | 0.125 | 0.08 | 261 | 0 | 0.364 | 1 | 1 | cs | TRUE
109 | LV_4436-9_0_4_line_109 |  | 104 | 106 | 0.0072743 | 0.125 | 0.08 | 261 | 0 | 0.364 | 1 | 1 | cs | TRUE
110 | LV_4436-9_0_4_line_110 |  | 106 | 107 | 0.021592 | 0.125 | 0.08 | 261 | 0 | 0.364 | 1 | 1 | cs | TRUE
111 | LV_4436-9_0_4_line_111 |  | 107 | 108 | 3.1648e-05 | 0.125 | 0.08 | 261 | 0 | 0.364 | 1 | 1 | cs | TRUE
112 | LV_4436-9_0_4_line_112 |  | 108 | 109 | 0.005888 | 0.125 | 0.08 | 261 | 0 | 0.364 | 1 | 1 | cs | TRUE
113 | LV_4436-9_0_4_line_113 |  | 109 | 110 | 0.0096676 | 0.125 | 0.08 | 261 | 0 | 0.364 | 1 | 1 | cs | TRUE
114 | LV_4436-9_0_4_line_114 |  | 110 | 111 | 0.0036119 | 0.125 | 0.08 | 261 | 0 | 0.364 | 1 | 1 | cs | TRUE
115 | LV_4436-9_0_4_line_115 |  | 112 | 113 | 0.024588 | 0.125 | 0.08 | 261 | 0 | 0.364 | 1 | 1 | cs | TRUE
116 | LV_4436-9_0_4_line_116 |  | 113 | 114 | 0.038525 | 0.125 | 0.08 | 261 | 0 | 0.364 | 1 | 1 | cs | TRUE
117 | LV_4436-9_0_4_line_117 |  | 115 | 116 | 0.015682 | 0.125 | 0.08 | 261 | 0 | 0.364 | 1 | 1 | cs | TRUE
118 | LV_4436-9_0_4_line_118 |  | 116 | 117 | 0.019416 | 0.125 | 0.08 | 261 | 0 | 0.364 | 1 | 1 | cs | TRUE
119 | LV_4436-9_0_4_line_119 |  | 117 | 118 | 0.00074181 | 0.125 | 0.08 | 261 | 0 | 0.364 | 1 | 1 | cs | TRUE
120 | LV_4436-9_0_4_line_120 |  | 118 | 119 | 0.0039673 | 0.125 | 0.08 | 261 | 0 | 0.364 | 1 | 1 | cs | TRUE
121 | LV_4436-9_0_4_line_121 |  | 119 | 120 | 0.013278 | 0.125 | 0.08 | 261 | 0 | 0.364 | 1 | 1 | cs | TRUE
122 | LV_4436-9_0_4_line_122 |  | 120 | 121 | 0.0024591 | 0.125 | 0.08 | 261 | 0 | 0.364 | 1 | 1 | cs | TRUE
123 | LV_4436-9_0_4_line_123 |  | 121 | 122 | 0.029223 | 0.125 | 0.08 | 261 | 0 | 0.364 | 1 | 1 | cs | TRUE
124 | LV_4436-9_0_4_line_124 |  | 122 | 123 | 0.0020294 | 0.125 | 0.08 | 261 | 0 | 0.364 | 1 | 1 | cs | TRUE

## trafo
| name | std_type | hv_bus | lv_bus | sn_mva | vn_hv_kv | vn_lv_kv | vk_percent | vkr_percent | pfe_kw | i0_percent | shift_degree | tap_side | tap_neutral | tap_min | tap_max | tap_step_percent | tap_step_degree | tap_pos | tap_phase_shifter | parallel | df | in_service
0 | LV_4436-9_0_4_trafo_4 | 0.63 MVA 20/0.4 kV | 126 | 5 | 0.63 | 20 | 0.4 | 6 | 1.206 | 1.65 | 0.2619 | 150 | hv | 0 | -2 | 2 | 2.5 | 0 | 0 | FALSE | 1 | 1 | TRUE

## line_geodata
| x0 | y0 | x1 | y1 | x2 | y2 | x3 | y3 | x4 | y4 | x5 | y5 | x6 | y6 | x7 | y7 | x8 | y8 | x9 | y9 | x10 | y10 | x11 | y11
0 | 2745255.2149 | 1270034.3373 | 2745258.0083 | 1270027.5881 | 2745261.8047 | 1270017.0931 | 2745267.6978 | 1270006.631
1 | 2745255.2149 | 1270034.3373 | 2745251.1689 | 1270040.5997 | 2745242.072 | 1270041.9551 | 2745227.8697 | 1270042.1506
2 | 2745227.8697 | 1270042.1506 | 2745245.5946 | 1269988.2075
3 | 2745227.8697 | 1270042.1506 | 2745209.6101 | 1270038.3365
4 | 2745251.8188 | 1269952.1044 | 2745254.9834 | 1269959.6342 | 2745245.5946 | 1269988.2075
5 | 2745209.6101 | 1270038.3365 | 2745194.0703 | 1270035.0905 | 2745182.8658 | 1270035.4326
6 | 2745138.6242 | 1270055.4374 | 2745125.7429 | 1270055.4876 | 2745116.2382 | 1270055.9769 | 2745106.8769 | 1270056.8551
7 | 2745138.6242 | 1270055.4374 | 2745133.0704 | 1270073.0762
8 | 2745106.8769 | 1270056.8551 | 2745082.3252 | 1270059.1585
9 | 2745132.157 | 1270075.9769 | 2745133.0704 | 1270073.0762
10 | 2745169.4588 | 1270068.2635 | 2745166.053 | 1270061.662 | 2745165.8352 | 1270057.6638
11 | 2745165.8352 | 1270057.6638 | 2745165.528 | 1270052.0951 | 2745165.584 | 1270045.5343 | 2745169.6617 | 1270035.8358
12 | 2745165.8352 | 1270057.6638 | 2745190.7545 | 1270064.329
13 | 2745169.4588 | 1270068.2635 | 2745159.1161 | 1270078.5904
14 | 2745169.6617 | 1270035.8358 | 2745170.448 | 1270025.6004 | 2745171.7746 | 1270008.3935 | 2745171.4877 | 1270005.6726
15 | 2745169.6617 | 1270035.8358 | 2745182.8658 | 1270035.4326
16 | 2745190.7545 | 1270064.329 | 2745202.7815 | 1270067.5458
17 | 2745251.8188 | 1269952.1044 | 2745247.6594 | 1269947.0637 | 2745240.1366 | 1269940.7391 | 2745220.4884 | 1269933.0019
18 | 2745215.7936 | 1269931.1532 | 2745220.4884 | 1269933.0019
19 | 2745370.3372 | 1270220.1895 | 2745383.7956 | 1270198.5323 | 2745389.5769 | 1270186.9184 | 2745398.0589 | 1270169.8767
20 | 2745398.0589 | 1270169.8767 | 2745344.5745 | 1270160.6254
21 | 2745370.3372 | 1270220.1895 | 2745364.1068 | 1270230.2425
22 | 2745342.463 | 1270160.2601 | 2745344.5745 | 1270160.6254
23 | 2745243.2155 | 1270078.9983 | 2745266.8674 | 1270085.7281
24 | 2745243.2155 | 1270078.9983 | 2745235.1243 | 1270076.1966
25 | 2745243.2155 | 1270078.9983 | 2745233.5973 | 1270093.7975
26 | 2745266.8674 | 1270085.7281 | 2745289.5896 | 1270092.1933
27 | 2745235.1243 | 1270076.1966 | 2745229.8001 | 1270074.7725
28 | 2745219.9859 | 1270114.741 | 2745233.5973 | 1270093.7975
29 | 2745034.6067 | 1270063.6354 | 2745034.2668 | 1270060.3126 | 2745064.0848 | 1270054.7836 | 2745063.4796 | 1270047.8618
30 | 2745063.4796 | 1270047.8618 | 2745067.9854 | 1270031.6772
31 | 2745012.2803 | 1270037.55 | 2745015.6436 | 1270038.845 | 2745018.5221 | 1270039.9501 | 2745021.3929 | 1270041.0661 | 2745027.9628 | 1270043.5966 | 2745029.269 | 1270045.2748 | 2745031.0309 | 1270046.486 | 2745032.9672 | 1270047.3343 | 2745033.6984 | 1270054.6485 | 2745033.9826 | 1270057.4806 | 2745034.2668 | 1270060.3126 | 2745034.6067 | 1270063.6354
32 | 2745025.9886 | 1270078.5945 | 2745024.9275 | 1270077.356 | 2745027.0498 | 1270074.9279 | 2745029.4597 | 1270071.517 | 2745034.6067 | 1270063.6354
33 | 2745034.6067 | 1270063.6354 | 2745082.3252 | 1270059.1585
34 | 2745012.2803 | 1270037.55 | 2745023.2961 | 1270009.0119
35 | 2745025.9886 | 1270078.5945 | 2745035.5255 | 1270078.6286 | 2745035.5097 | 1270084.4436
36 | 2744871.693 | 1269988.0843 | 2744866.6294 | 1269998.0924 | 2744860.2271 | 1270016.643 | 2744857.2225 | 1270037.8461 | 2744870.0583 | 1270042.4099 | 2744880.3936 | 1270045.8001 | 2744888.2269 | 1270048.0723 | 2744890.4724 | 1270048.5946 | 2744904.8961 | 1270051.9517 | 2744916.2227 | 1270054.2096 | 2744924.5425 | 1270055.3704
37 | 2744871.693 | 1269988.0843 | 2744894.8283 | 1269939.2174
38 | 2744924.5425 | 1270055.3704 | 2744937.3263 | 1270015.7665 | 2744944.5281 | 1269993.45
39 | 2744894.8283 | 1269939.2174 | 2744904.8897 | 1269917.9656
40 | 2744944.5281 | 1269993.45 | 2744948.925 | 1269979.825
41 | 2745171.4877 | 1270005.6726 | 2745176.9623 | 1269991.9348
42 | 2745215.7936 | 1269931.1532 | 2745202.5082 | 1269926.1995
43 | 2745160.229 | 1269910.3668 | 2745170.9628 | 1269914.3901 | 2745176.1172 | 1269916.3187 | 2745180.9433 | 1269918.128 | 2745202.5082 | 1269926.1995
44 | 2745160.229 | 1269910.3668 | 2745156.6153 | 1269919.8653 | 2745153.7275 | 1269927.0905 | 2745137.7628 | 1269967.0401
45 | 2745001.2966 | 1269979.0549 | 2745030.5465 | 1269990.2286
46 | 2745023.5613 | 1269973.3513 | 2745028.6683 | 1269975.3676 | 2745033.8269 | 1269981.7228 | 2745030.5465 | 1269990.2286
47 | 2745030.5465 | 1269990.2286 | 2745023.2961 | 1270009.0119
48 | 2744997.1601 | 1269989.931 | 2745001.2966 | 1269979.0549
49 | 2745023.5613 | 1269973.3513 | 2745025.5436 | 1269968.3505 | 2745027.2102 | 1269964.2836
50 | 2745216.4461 | 1270071.2007 | 2745229.8001 | 1270074.7725
51 | 2745046.5344 | 1269949.2355 | 2745043.434 | 1269957.1562
52 | 2745043.434 | 1269957.1562 | 2745030.6646 | 1269956.3197 | 2745029.1739 | 1269959.5681
53 | 2745046.5344 | 1269949.2355 | 2745033.3443 | 1269944.5559
54 | 2745046.5344 | 1269949.2355 | 2745059.6006 | 1269915.4922
55 | 2745027.2102 | 1269964.2836 | 2745028.8829 | 1269960.202 | 2745029.1739 | 1269959.5681
56 | 2745071.5172 | 1269884.7174 | 2745059.9978 | 1269914.4663
57 | 2745071.5172 | 1269884.7174 | 2745072.5213 | 1269882.1564
58 | 2745059.6006 | 1269915.4922 | 2745059.9978 | 1269914.4663
59 | 2745082.3278 | 1269857.1441 | 2745072.5213 | 1269882.1564
60 | 2745156.7175 | 1270080.9854 | 2745146.1239 | 1270076.4761 | 2745132.157 | 1270075.9769
61 | 2745132.157 | 1270075.9769 | 2745127.9737 | 1270089.3479
62 | 2745156.7175 | 1270080.9854 | 2745159.1161 | 1270078.5904
63 | 2745202.7815 | 1270067.5458 | 2745216.4461 | 1270071.2007
64 | 2745333.4176 | 1270099.5821 | 2745332.236 | 1270099.4412
65 | 2745318.4654 | 1270097.7996 | 2745332.236 | 1270099.4412
66 | 2745342.6419 | 1270260.5821 | 2745355.9366 | 1270243.4253 | 2745364.1068 | 1270230.2425
67 | 2745328.8932 | 1270157.913 | 2745342.463 | 1270160.2601
68 | 2745289.5896 | 1270092.1933 | 2745291.4843 | 1270092.7324 | 2745313.3114 | 1270096.8918
69 | 2745219.9859 | 1270114.741 | 2745225.7392 | 1270120.1587
70 | 2745219.9859 | 1270114.741 | 2745207.8626 | 1270103.4455
71 | 2744904.8897 | 1269917.9656 | 2744914.9709 | 1269896.6718
72 | 2744950.8508 | 1269973.8574 | 2744948.925 | 1269979.825
73 | 2745166.1514 | 1270192.0067 | 2745166.9866 | 1270189.339
74 | 2745166.1514 | 1270192.0067 | 2745164.062 | 1270200.3533
75 | 2745166.9866 | 1270189.339 | 2745167.8414 | 1270186.6088
76 | 2745118.9404 | 1270118.2206 | 2745113.089 | 1270136.9229
77 | 2745118.9404 | 1270118.2206 | 2745127.6299 | 1270090.4469
78 | 2745033.3443 | 1269944.5559 | 2745011.3693 | 1269936.7597 | 2745008.9739 | 1269935.9888
79 | 2745049.2233 | 1269843.5064 | 2745073.9464 | 1269850.8208 | 2745072.9062 | 1269854.2431 | 2745082.3278 | 1269857.1441
80 | 2744950.8508 | 1269973.8574 | 2744955.8154 | 1269958.4735
81 | 2744955.8154 | 1269958.4735 | 2744957.0177 | 1269954.748
82 | 2744962.8008 | 1269936.8278 | 2744957.0177 | 1269954.748
83 | 2744963.7629 | 1269933.8463 | 2744962.8008 | 1269936.8278
84 | 2744967.7592 | 1269921.4629 | 2744963.7629 | 1269933.8463
85 | 2745008.9739 | 1269935.9888 | 2745008.4356 | 1269935.8156
86 | 2744982.8454 | 1269925.6728 | 2744987.9985 | 1269927.7325 | 2744988.9178 | 1269929.5347 | 2745008.4356 | 1269935.8156
87 | 2745127.6299 | 1270090.4469 | 2745127.9737 | 1270089.3479
88 | 2745176.4794 | 1270125.8727 | 2745169.6509 | 1270123.0523
89 | 2745185.6686 | 1270129.6681 | 2745176.4794 | 1270125.8727
90 | 2745185.6686 | 1270129.6681 | 2745188.8778 | 1270119.4137
91 | 2745185.5335 | 1270130.0994 | 2745185.6686 | 1270129.6681
92 | 2745197.033 | 1270093.3553 | 2745188.8778 | 1270119.4137
93 | 2745185.5335 | 1270130.0994 | 2745180.5279 | 1270146.0876
94 | 2745197.033 | 1270093.3553 | 2745207.8626 | 1270103.4455
95 | 2745177.4693 | 1270155.857 | 2745180.5279 | 1270146.0876
96 | 2745177.4693 | 1270155.857 | 2745176.322 | 1270159.5213
97 | 2745167.8414 | 1270186.6088 | 2745167.9376 | 1270186.3017
98 | 2745175.7478 | 1270161.3553 | 2745170.5546 | 1270177.9428
99 | 2745175.7478 | 1270161.3553 | 2745176.322 | 1270159.5213
100 | 2745170.5546 | 1270177.9428 | 2745167.9376 | 1270186.3017
101 | 2745225.7392 | 1270120.1587 | 2745229.9801 | 1270124.1524
102 | 2745229.9801 | 1270124.1524 | 2745230.8526 | 1270124.974 | 2745238.2201 | 1270128.573
103 | 2745242.4814 | 1270130.6547 | 2745238.2201 | 1270128.573
104 | 2745313.3114 | 1270096.8918 | 2745317.4237 | 1270097.6754 | 2745318.4654 | 1270097.7996
105 | 2745242.4814 | 1270130.6547 | 2745251.2246 | 1270134.9257
106 | 2745251.2246 | 1270134.9257 | 2745252.4311 | 1270135.5151 | 2745252.4311 | 1270135.5151
107 | 2745269.9363 | 1270141.0157 | 2745252.4311 | 1270135.5151
108 | 2745282.6854 | 1270145.0218 | 2745269.9363 | 1270141.0157
109 | 2745282.6854 | 1270145.0218 | 2745288.8769 | 1270146.9673 | 2745289.6234 | 1270147.208
110 | 2745289.6234 | 1270147.208 | 2745310.1739 | 1270153.8332
111 | 2745310.204 | 1270153.8429 | 2745310.1739 | 1270153.8332
112 | 2745310.204 | 1270153.8429 | 2745315.808 | 1270155.6496
113 | 2745315.808 | 1270155.6496 | 2745315.808 | 1270155.6496 | 2745325.3342 | 1270157.2974
114 | 2745328.8932 | 1270157.913 | 2745325.3342 | 1270157.2974
115 | 2745342.6419 | 1270260.5821 | 2745320.6244 | 1270249.6361
116 | 2745286.2269 | 1270232.2881 | 2745307.7348 | 1270243.2281 | 2745320.6244 | 1270249.6361
117 | 2744967.7592 | 1269921.4629 | 2744980.2604 | 1269924.6395 | 2744982.8454 | 1269925.6728
118 | 2744967.7592 | 1269921.4629 | 2744973.7723 | 1269903.001
119 | 2744974.002 | 1269902.2957 | 2744973.7723 | 1269903.001
120 | 2744974.002 | 1269902.2957 | 2744975.2307 | 1269898.5234
121 | 2744979.3426 | 1269885.8986 | 2744975.2307 | 1269898.5234
122 | 2744979.3426 | 1269885.8986 | 2744980.1042 | 1269883.5604
123 | 2744989.1543 | 1269855.7741 | 2744980.1042 | 1269883.5604
124 | 2744989.1543 | 1269855.7741 | 2744989.7827 | 1269853.8445

## bus_geodata
| x | y | coords
0 | 2745267.6978 | 1270006.631
1 | 2745255.2149 | 1270034.3373
2 | 2745227.8697 | 1270042.1506
3 | 2745245.5946 | 1269988.2075
4 | 2745209.6101 | 1270038.3365
5 | 2745138.6242 | 1270055.4374
6 | 2745106.8769 | 1270056.8551
7 | 2745133.0704 | 1270073.0762
8 | 2745165.8352 | 1270057.6638
9 | 2745169.4588 | 1270068.2635
10 | 2745169.6617 | 1270035.8358
11 | 2745190.7545 | 1270064.329
12 | 2745251.8188 | 1269952.1044
13 | 2745220.4884 | 1269933.0019
14 | 2745398.0589 | 1270169.8767
15 | 2745370.3372 | 1270220.1895
16 | 2745344.5745 | 1270160.6254
17 | 2745243.2155 | 1270078.9983
18 | 2745266.8674 | 1270085.7281
19 | 2745235.1243 | 1270076.1966
20 | 2745233.5973 | 1270093.7975
21 | 2745063.4796 | 1270047.8618
22 | 2745034.6067 | 1270063.6354
23 | 2745067.9854 | 1270031.6772
24 | 2745012.2803 | 1270037.55
25 | 2745025.9886 | 1270078.5945
26 | 2745082.3252 | 1270059.1585
27 | 2745035.5097 | 1270084.4436
28 | 2744871.693 | 1269988.0843
29 | 2744924.5425 | 1270055.3704
30 | 2744894.8283 | 1269939.2174
31 | 2744944.5281 | 1269993.45
32 | 2745171.4877 | 1270005.6726
33 | 2745182.8658 | 1270035.4326
34 | 2745215.7936 | 1269931.1532
35 | 2745202.5082 | 1269926.1995
36 | 2745160.229 | 1269910.3668
37 | 2745137.7628 | 1269967.0401
38 | 2745030.5465 | 1269990.2286
39 | 2745001.2966 | 1269979.0549
40 | 2745023.5613 | 1269973.3513
41 | 2745023.2961 | 1270009.012
42 | 2745229.8001 | 1270074.7725
43 | 2745176.9623 | 1269991.9348
44 | 2745043.434 | 1269957.1562
45 | 2745046.5344 | 1269949.2355
46 | 2745029.1739 | 1269959.5681
47 | 2745027.2102 | 1269964.2836
48 | 2745071.5172 | 1269884.7174
49 | 2745059.9978 | 1269914.4663
50 | 2745072.5213 | 1269882.1564
51 | 2745132.157 | 1270075.9769
52 | 2745159.1161 | 1270078.5904
53 | 2745202.7815 | 1270067.5458
54 | 2745333.4176 | 1270099.5821
55 | 2745332.236 | 1270099.4412
56 | 2745364.1068 | 1270230.2425
57 | 2745342.463 | 1270160.2601
58 | 2745289.5896 | 1270092.1933
59 | 2745219.9859 | 1270114.741
60 | 2744904.8897 | 1269917.9656
61 | 2744948.925 | 1269979.825
62 | 2744997.16 | 1269989.931
63 | 2745216.4461 | 1270071.2007
64 | 2745166.1514 | 1270192.0067
65 | 2745166.9866 | 1270189.339
66 | 2745164.062 | 1270200.3533
67 | 2745113.089 | 1270136.9229
68 | 2745118.9404 | 1270118.2206
69 | 2745033.3443 | 1269944.5559
70 | 2745059.6006 | 1269915.4922
71 | 2745082.3278 | 1269857.1441
72 | 2744950.8508 | 1269973.8574
73 | 2744955.8154 | 1269958.4736
74 | 2744957.0177 | 1269954.748
75 | 2744962.8008 | 1269936.8278
76 | 2744963.7629 | 1269933.8463
77 | 2745008.9739 | 1269935.9888
78 | 2745008.4356 | 1269935.8156
79 | 2745127.6299 | 1270090.4469
80 | 2745127.9737 | 1270089.3479
81 | 2745156.7175 | 1270080.9854
82 | 2745169.6509 | 1270123.0523
83 | 2745176.4794 | 1270125.8727
84 | 2745185.6686 | 1270129.6681
85 | 2745188.8778 | 1270119.4137
86 | 2745185.5335 | 1270130.0994
87 | 2745197.033 | 1270093.3553
88 | 2745180.5279 | 1270146.0876
89 | 2745207.8626 | 1270103.4455
90 | 2745177.4693 | 1270155.857
91 | 2745167.8414 | 1270186.6088
92 | 2745175.7478 | 1270161.3553
93 | 2745170.5546 | 1270177.9428
94 | 2745176.322 | 1270159.5213
95 | 2745167.9376 | 1270186.3017
96 | 2745225.7392 | 1270120.1587
97 | 2745229.9801 | 1270124.1524
98 | 2745238.2201 | 1270128.573
99 | 2745313.3114 | 1270096.8918
100 | 2745242.4814 | 1270130.6547
101 | 2745251.2246 | 1270134.9257
102 | 2745252.4311 | 1270135.5151
103 | 2745269.9363 | 1270141.0157
104 | 2745282.6854 | 1270145.0218
105 | 2745318.4654 | 1270097.7996
106 | 2745289.6234 | 1270147.208
107 | 2745310.1739 | 1270153.8332
108 | 2745310.204 | 1270153.8429
109 | 2745315.808 | 1270155.6496
110 | 2745325.3342 | 1270157.2974
111 | 2745328.8932 | 1270157.913
112 | 2745342.6419 | 1270260.5821
113 | 2745320.6244 | 1270249.6361
114 | 2745286.2269 | 1270232.2881
115 | 2744982.8454 | 1269925.6728
116 | 2744967.7592 | 1269921.4629
117 | 2744973.7723 | 1269903.001
118 | 2744974.002 | 1269902.2957
119 | 2744975.2307 | 1269898.5234
120 | 2744979.3426 | 1269885.8986
121 | 2744980.1042 | 1269883.5604
122 | 2744989.1543 | 1269855.7741
123 | 2744989.7827 | 1269853.8445
124 | 2744914.9709 | 1269896.6718
125 | 2745049.2233 | 1269843.5064
126 | 2745139.2279 | 1270049.8688

## line_std_types
| c_nf_per_km | r_ohm_per_km | x_ohm_per_km | max_i_ka | type | q_mm2 | alpha | voltage_rating
NAYY 4x50 SE | 210 | 0.642 | 0.083 | 0.142 | cs | 50 | 0.00403 | LV
NAYY 4x120 SE | 264 | 0.225 | 0.08 | 0.242 | cs | 120 | 0.00403 | LV
NAYY 4x150 SE | 261 | 0.208 | 0.08 | 0.27 | cs | 150 | 0.00403 | LV
NA2XS2Y 1x95 RM/25 12/20 kV | 216 | 0.313 | 0.132 | 0.252 | cs | 95 | 0.00403 | MV
NA2XS2Y 1x185 RM/25 12/20 kV | 273 | 0.161 | 0.117 | 0.362 | cs | 185 | 0.00403 | MV
NA2XS2Y 1x240 RM/25 12/20 kV | 304 | 0.122 | 0.112 | 0.421 | cs | 240 | 0.00403 | MV
NA2XS2Y 1x95 RM/25 6/10 kV | 315 | 0.313 | 0.123 | 0.249 | cs | 95 | 0.00403 | MV
NA2XS2Y 1x185 RM/25 6/10 kV | 406 | 0.161 | 0.11 | 0.358 | cs | 185 | 0.00403 | MV
NA2XS2Y 1x240 RM/25 6/10 kV | 456 | 0.122 | 0.105 | 0.416 | cs | 240 | 0.00403 | MV
NA2XS2Y 1x150 RM/25 12/20 kV | 250 | 0.206 | 0.116 | 0.319 | cs | 150 | 0.00403 | MV
NA2XS2Y 1x120 RM/25 12/20 kV | 230 | 0.253 | 0.119 | 0.283 | cs | 120 | 0.00403 | MV
NA2XS2Y 1x70 RM/25 12/20 kV | 190 | 0.443 | 0.132 | 0.22 | cs | 70 | 0.00403 | MV
NA2XS2Y 1x150 RM/25 6/10 kV | 360 | 0.206 | 0.11 | 0.315 | cs | 150 | 0.00403 | MV
NA2XS2Y 1x120 RM/25 6/10 kV | 340 | 0.253 | 0.113 | 0.28 | cs | 120 | 0.00403 | MV
NA2XS2Y 1x70 RM/25 6/10 kV | 280 | 0.443 | 0.123 | 0.217 | cs | 70 | 0.00403 | MV
N2XS(FL)2Y 1x120 RM/35 64/110 kV | 112 | 0.153 | 0.166 | 0.366 | cs | 120 | 0.00393 | HV
N2XS(FL)2Y 1x185 RM/35 64/110 kV | 125 | 0.099 | 0.156 | 0.457 | cs | 185 | 0.00393 | HV
N2XS(FL)2Y 1x240 RM/35 64/110 kV | 135 | 0.075 | 0.149 | 0.526 | cs | 240 | 0.00393 | HV
N2XS(FL)2Y 1x300 RM/35 64/110 kV | 144 | 0.06 | 0.144 | 0.588 | cs | 300 | 0.00393 | HV
15-AL1/3-ST1A 0.4 | 11 | 1.8769 | 0.35 | 0.105 | ol | 16 | 0.00403 | LV
24-AL1/4-ST1A 0.4 | 11.25 | 1.2012 | 0.335 | 0.14 | ol | 24 | 0.00403 | LV
48-AL1/8-ST1A 0.4 | 12.2 | 0.5939 | 0.3 | 0.21 | ol | 48 | 0.00403 | LV
94-AL1/15-ST1A 0.4 | 13.2 | 0.306 | 0.29 | 0.35 | ol | 94 | 0.00403 | LV
34-AL1/6-ST1A 10.0 | 9.7 | 0.8342 | 0.36 | 0.17 | ol | 34 | 0.00403 | MV
48-AL1/8-ST1A 10.0 | 10.1 | 0.5939 | 0.35 | 0.21 | ol | 48 | 0.00403 | MV
70-AL1/11-ST1A 10.0 | 10.4 | 0.4132 | 0.339 | 0.29 | ol | 70 | 0.00403 | MV
94-AL1/15-ST1A 10.0 | 10.75 | 0.306 | 0.33 | 0.35 | ol | 94 | 0.00403 | MV
122-AL1/20-ST1A 10.0 | 11.1 | 0.2376 | 0.323 | 0.41 | ol | 122 | 0.00403 | MV
149-AL1/24-ST1A 10.0 | 11.25 | 0.194 | 0.315 | 0.47 | ol | 149 | 0.00403 | MV
34-AL1/6-ST1A 20.0 | 9.15 | 0.8342 | 0.382 | 0.17 | ol | 34 | 0.00403 | MV
48-AL1/8-ST1A 20.0 | 9.5 | 0.5939 | 0.372 | 0.21 | ol | 48 | 0.00403 | MV
70-AL1/11-ST1A 20.0 | 9.7 | 0.4132 | 0.36 | 0.29 | ol | 70 | 0.00403 | MV
94-AL1/15-ST1A 20.0 | 10 | 0.306 | 0.35 | 0.35 | ol | 94 | 0.00403 | MV
122-AL1/20-ST1A 20.0 | 10.3 | 0.2376 | 0.344 | 0.41 | ol | 122 | 0.00403 | MV
149-AL1/24-ST1A 20.0 | 10.5 | 0.194 | 0.337 | 0.47 | ol | 149 | 0.00403 | MV
184-AL1/30-ST1A 20.0 | 10.75 | 0.1571 | 0.33 | 0.535 | ol | 184 | 0.00403 | MV
243-AL1/39-ST1A 20.0 | 11 | 0.1188 | 0.32 | 0.645 | ol | 243 | 0.00403 | MV
48-AL1/8-ST1A 110.0 | 8 | 0.5939 | 0.46 | 0.21 | ol | 48 | 0.00403 | HV
70-AL1/11-ST1A 110.0 | 8.4 | 0.4132 | 0.45 | 0.29 | ol | 70 | 0.00403 | HV
94-AL1/15-ST1A 110.0 | 8.65 | 0.306 | 0.44 | 0.35 | ol | 94 | 0.00403 | HV
122-AL1/20-ST1A 110.0 | 8.5 | 0.2376 | 0.43 | 0.41 | ol | 122 | 0.00403 | HV
149-AL1/24-ST1A 110.0 | 8.75 | 0.194 | 0.41 | 0.47 | ol | 149 | 0.00403 | HV
184-AL1/30-ST1A 110.0 | 8.8 | 0.1571 | 0.4 | 0.535 | ol | 184 | 0.00403 | HV
243-AL1/39-ST1A 110.0 | 9 | 0.1188 | 0.39 | 0.645 | ol | 243 | 0.00403 | HV
305-AL1/39-ST1A 110.0 | 9.2 | 0.0949 | 0.38 | 0.74 | ol | 305 | 0.00403 | HV
490-AL1/64-ST1A 110.0 | 9.75 | 0.059 | 0.37 | 0.96 | ol | 490 | 0.00403 | HV
679-AL1/86-ST1A 110.0 | 9.95 | 0.042 | 0.36 | 1.15 | ol | 679 | 0.00403 | HV
490-AL1/64-ST1A 220.0 | 10 | 0.059 | 0.285 | 0.96 | ol | 490 | 0.00403 | HV
679-AL1/86-ST1A 220.0 | 11.7 | 0.042 | 0.275 | 1.15 | ol | 679 | 0.00403 | HV
490-AL1/64-ST1A 380.0 | 11 | 0.059 | 0.253 | 0.96 | ol | 490 | 0.00403 | HV
679-AL1/86-ST1A 380.0 | 14.6 | 0.042 | 0.25 | 1.15 | ol | 679 | 0.00403 | HV

## trafo_std_types
| i0_percent | pfe_kw | vkr_percent | sn_mva | vn_lv_kv | vn_hv_kv | vk_percent | shift_degree | vector_group | tap_side | tap_neutral | tap_min | tap_max | tap_step_degree | tap_step_percent | tap_phase_shifter
160 MVA 380/110 kV | 0.06 | 60 | 0.25 | 160 | 110 | 380 | 12.2 | 0 | Yy0 | hv | 0 | -9 | 9 | 0 | 1.5 | FALSE
100 MVA 220/110 kV | 0.06 | 55 | 0.26 | 100 | 110 | 220 | 12 | 0 | Yy0 | hv | 0 | -9 | 9 | 0 | 1.5 | FALSE
63 MVA 110/20 kV | 0.04 | 22 | 0.32 | 63 | 20 | 110 | 18 | 150 | YNd5 | hv | 0 | -9 | 9 | 0 | 1.5 | FALSE
40 MVA 110/20 kV | 0.05 | 18 | 0.34 | 40 | 20 | 110 | 16.2 | 150 | YNd5 | hv | 0 | -9 | 9 | 0 | 1.5 | FALSE
25 MVA 110/20 kV | 0.07 | 14 | 0.41 | 25 | 20 | 110 | 12 | 150 | YNd5 | hv | 0 | -9 | 9 | 0 | 1.5 | FALSE
63 MVA 110/10 kV | 0.04 | 22 | 0.32 | 63 | 10 | 110 | 18 | 150 | YNd5 | hv | 0 | -9 | 9 | 0 | 1.5 | FALSE
40 MVA 110/10 kV | 0.05 | 18 | 0.34 | 40 | 10 | 110 | 16.2 | 150 | YNd5 | hv | 0 | -9 | 9 | 0 | 1.5 | FALSE
25 MVA 110/10 kV | 0.07 | 14 | 0.41 | 25 | 10 | 110 | 12 | 150 | YNd5 | hv | 0 | -9 | 9 | 0 | 1.5 | FALSE
0.25 MVA 20/0.4 kV | 0.32 | 0.8 | 1.44 | 0.25 | 0.4 | 20 | 6 | 150 | Yzn5 | hv | 0 | -2 | 2 | 0 | 2.5 | FALSE
0.4 MVA 20/0.4 kV | 0.3375 | 1.35 | 1.425 | 0.4 | 0.4 | 20 | 6 | 150 | Dyn5 | hv | 0 | -2 | 2 | 0 | 2.5 | FALSE
0.63 MVA 20/0.4 kV | 0.2619 | 1.65 | 1.206 | 0.63 | 0.4 | 20 | 6 | 150 | Dyn5 | hv | 0 | -2 | 2 | 0 | 2.5 | FALSE
0.25 MVA 10/0.4 kV | 0.24 | 0.6 | 1.2 | 0.25 | 0.4 | 10 | 4 | 150 | Dyn5 | hv | 0 | -2 | 2 | 0 | 2.5 | FALSE
0.4 MVA 10/0.4 kV | 0.2375 | 0.95 | 1.325 | 0.4 | 0.4 | 10 | 4 | 150 | Dyn5 | hv | 0 | -2 | 2 | 0 | 2.5 | FALSE
0.63 MVA 10/0.4 kV | 0.1873 | 1.18 | 1.0794 | 0.63 | 0.4 | 10 | 4 | 150 | Dyn5 | hv | 0 | -2 | 2 | 0 | 2.5 | FALSE

## trafo3w_std_types
| sn_hv_mva | sn_mv_mva | sn_lv_mva | vn_hv_kv | vn_mv_kv | vn_lv_kv | vk_hv_percent | vk_mv_percent | vk_lv_percent | vkr_hv_percent | vkr_mv_percent | vkr_lv_percent | pfe_kw | i0_percent | shift_mv_degree | shift_lv_degree | vector_group | tap_side | tap_neutral | tap_min | tap_max | tap_step_percent
63/25/38 MVA 110/20/10 kV | 63 | 25 | 38 | 110 | 20 | 10 | 10.4 | 10.4 | 10.4 | 0.28 | 0.32 | 0.35 | 35 | 0.89 | 0 | 0 | YN0yn0yn0 | hv | 0 | -10 | 10 | 1.2
63/25/38 MVA 110/10/10 kV | 63 | 25 | 38 | 110 | 10 | 10 | 10.4 | 10.4 | 10.4 | 0.28 | 0.32 | 0.35 | 35 | 0.89 | 0 | 0 | YN0yn0yn0 | hv | 0 | -10 | 10 | 1.2

## fuse_std_types
| fuse_type | i_rated_a | t_avg | t_min | t_total | x_avg | x_min | x_total
HV 100A | HV 100A | 100 | 0 | [10.0, 3.64, 0.854, 0.281, 0.1, 0.0531, 0.022, 0.01] | [10.0, 4.267, 1.21, 0.403, 0.1, 0.058, 0.022, 0.01] | 0 | [300.0, 350.0, 450.0, 550.0, 700.0, 850.0, 1200.0, 1752.0] | [600.0, 700.0, 900.0, 1150.0, 1665.0, 2000.0, 3000.0, 4313.0]
HV 10A | HV 10A | 10 | 0 | [10.0, 1675.0, 0.344, 0.156, 0.1, 0.0417, 0.0171, 0.01] | [10.0, 1.3, 0.3, 0.155, 0.1, 0.0555, 0.023, 0.01] | 0 | [30.0, 32.0, 35.0, 37.0, 39.0, 50.0, 70.0, 88.0] | [60.0, 70.0, 80.0, 87.0, 94.0, 110.0, 150.0, 216.0]
HV 125A | HV 125A | 125 | 0 | [10.0, 1.82, 0.344, 0.1, 0.0467, 0.0269, 0.01] | [10.0, 2.478, 0.426, 0.1, 0.0427, 0.0211, 0.01] | 0 | [375.0, 500.0, 700.0, 925.0, 1200.0, 1500.0, 2341.0] | [750.0, 1000.0, 1500.0, 2200.0, 3000.0, 4000.0, 5765.0]
HV 160A | HV 160A | 160 | 0 | [10.0, 4.15, 1.03, 0.198, 0.1, 0.051, 0.0172, 0.01] | [10.0, 2.3, 0.734, 0.274, 0.1, 0.046, 0.0177, 0.01] | 0 | [480.0, 550.0, 700.0, 1000.0, 1260.0, 1600.0, 2500.0, 3227.0] | [960.0, 1300.0, 1700.0, 2200.0, 2996.0, 4000.0, 6000.0, 7946.0]
HV 16A | HV 16A | 16 | 0 | [10.0, 0.352, 0.164, 0.1, 0.0649, 0.0342, 0.01] | [10.0, 2.34, 0.722, 0.181, 0.1, 0.055, 0.0296, 0.01] | 0 | [48.0, 60.0, 65.0, 71.0, 80.0, 100.0, 162.0] | [96.0, 110.0, 125.0, 150.0, 168.0, 200.0, 250.0, 398.0]
HV 200A | HV 200A | 200 | 0 | [10.0, 4.267, 1.21, 0.403, 0.1, 0.058, 0.022, 0.01] | [10.0, 3.73, 1.654, 0.328, 0.1, 0.0531, 0.019, 0.01] | 0 | [600.0, 700.0, 900.0, 1150.0, 1665.0, 2000.0, 3000.0, 4313.0] | [1200.0, 1500.0, 1800.0, 2700.0, 3960.0, 5000.0, 7500.0, 10620.0]
HV 20A | HV 20A | 20 | 0 | [10.0, 1.3, 0.3, 0.155, 0.1, 0.0555, 0.023, 0.01] | [10.0, 1.3, 0.161, 0.1, 0.0611, 0.0399, 0.0141, 0.01] | 0 | [60.0, 70.0, 80.0, 87.0, 94.0, 110.0, 150.0, 216.0] | [120.0, 150.0, 200.0, 223.0, 260.0, 300.0, 450.0, 532.0]
HV 25A | HV 25A | 25 | 0 | [10.0, 2.512, 0.833, 0.299, 0.1, 0.0372, 0.0223, 0.01] | [10.0, 3.125, 0.597, 0.198, 0.1, 0.0378, 0.022, 0.01] | 0 | [75.0, 82.0, 90.0, 100.0, 124.0, 170.0, 200.0, 289.0] | [150.0, 170.0, 210.0, 250.0, 294.0, 400.0, 500.0, 711.0]
HV 31.5A | HV 31.5A | 31.5 | 0 | [10.0, 2.34, 0.722, 0.181, 0.1, 0.055, 0.0296, 0.01] | [10.0, 2.84, 0.368, 0.164, 0.1, 0.0621, 0.0378, 0.0195, 0.01] | 0 | [95.0, 110.0, 125.0, 150.0, 165.0, 200.0, 250.0, 390.0] | [189.0, 220.0, 300.0, 350.0, 393.0, 450.0, 530.0, 700.0, 960.0]
HV 40A | HV 40A | 40 | 0 | [10.0, 1.3, 0.161, 0.1, 0.0611, 0.0399, 0.0141, 0.01] | [10.0, 2.05, 0.369, 0.198, 0.1, 0.051, 0.0298, 0.01] | 0 | [120.0, 150.0, 200.0, 223.0, 260.0, 300.0, 450.0, 532.0] | [240.0, 300.0, 400.0, 450.0, 530.0, 650.0, 800.0, 1311.0]
HV 50A | HV 50A | 50 | 0 | [10.0, 3.215, 0.597, 0.198, 0.1, 0.0378, 0.022, 0.01] | [10.0, 3.64, 0.854, 0.281, 0.1, 0.0531, 0.022, 0.01] | 0 | [150.0, 170.0, 210.0, 250.0, 294.0, 400.0, 500.0, 711.0] | [300.0, 350.0, 450.0, 550.0, 700.0, 850.0, 1200.0, 1752.0]
HV 6.3A | HV 6.3A | 6.3 | 0 | [10.0, 1.39, 0.344, 0.168, 0.1, 0.056, 0.0263, 0.01] | [10.0, 1.711, 0.516, 0.198, 0.1, 0.0634, 0.0303, 0.01] | 0 | [19.0, 19.5, 20.4, 20.8, 22.0, 25.0, 32.0, 48.0] | [38.0, 40.0, 43.0, 48.0, 53.0, 60.0, 75.0, 118.0]
HV 63A | HV 63A | 63 | 0 | [10.0, 2.84, 0.368, 0.164, 0.1, 0.0621, 0.0378, 0.0195, 0.01] | [10.0, 1.82, 0.344, 0.1, 0.0467, 0.0269, 0.01] | 0 | [189.0, 220.0, 300.0, 350.0, 393.0, 450.0, 530.0, 700.0, 961.0] | [378.0, 500.0, 700.0, 934.0, 1200.0, 1500.0, 2366.0]
HV 80A | HV 80A | 80 | 0 | [10.0, 2.05, 0.369, 0.198, 0.1, 0.051, 0.0298, 0.01] | [10.0, 4.15, 1.03, 0.198, 0.1, 0.051, 0.0172, 0.01] | 0 | [240.0, 300.0, 400.0, 450.0, 530.0, 650.0, 800.0, 1311.0] | [480.0, 550.0, 700.0, 1000.0, 1260.0, 1600.0, 2500.0, 3227.0]
Siemens NH-1-100 | Siemens NH-1-100 | 100 | [5400.0, 2000.0, 400.0, 20.0, 1.0, 0.2, 0.012, 0.004] | 0 | 0 | [150.0, 190.0, 250.0, 430.0, 900.0, 1250.0, 2700.0, 3600.0] | 0 | 0
Siemens NH-1-125 | Siemens NH-1-125 | 125 | [4800.0, 120.0, 7.0, 0.1, 0.004] | 0 | 0 | [180.0, 400.0, 740.0, 2000.0, 4250.0] | 0 | 0
Siemens NH-1-16 | Siemens NH-1-16 | 16 | [4000.0, 400.0, 2.0, 0.1, 0.04, 0.01] | 0 | 0 | [26.0, 35.0, 75.0, 150.0, 200.0, 300.0] | 0 | 0
Siemens NH-1-160 | Siemens NH-1-160 | 160 | [4800.0, 120.0, 7.0, 0.1, 0.004] | 0 | 0 | [210.0, 500.0, 900.0, 2300.0, 5000.0] | 0 | 0
Siemens NH-1-25 | Siemens NH-1-25 | 25 | [4000.0, 1000.0, 10.0, 0.2, 0.02, 0.01] | 0 | 0 | [40.0, 50.0, 100.0, 210.0, 400.0, 500.0] | 0 | 0
Siemens NH-1-50 | Siemens NH-1-50 | 50 | [4000.0, 40.0, 4.0, 1.0, 0.02, 0.01] | 0 | 0 | [86.0, 200.0, 300.0, 400.0, 1000.0, 1280.0] | 0 | 0
Siemens NH-1-63 | Siemens NH-1-63 | 63 | [4000.0, 100.0, 10.0, 2.0, 0.04, 0.01] | 0 | 0 | [100.0, 200.0, 300.0, 400.0, 1000.0, 1500.0] | 0 | 0
Siemens NH-1-80 | Siemens NH-1-80 | 80 | [4800.0, 120.0, 7.0, 0.1, 0.01] | 0 | 0 | [150.58, 250.0, 450.0, 1150.0, 2470.0] | 0 | 0
Siemens NH-2-1000 | Siemens NH-2-1000 | 1000 | [4800.0, 120.0, 7.0, 0.1, 0.004] | 0 | 0 | [1900.0, 3500.0, 8400.0, 24000.0, 52000.0] | 0 | 0
Siemens NH-2-200 | Siemens NH-2-200 | 200 | [4800.0, 120.0, 7.0, 0.1, 0.004] | 0 | 0 | [280.0, 650.0, 1200.0, 3000.0, 7000.0] | 0 | 0
Siemens NH-2-224 | Siemens NH-2-224 | 224 | [4800.0, 120.0, 7.0, 0.2, 0.04, 0.004] | 0 | 0 | [400.0, 750.0, 1453.0, 3025.0, 4315.0, 7600.0] | 0 | 0
Siemens NH-2-250 | Siemens NH-2-250 | 250 | [4800.0, 120.0, 7.0, 0.1, 0.004] | 0 | 0 | [450.0, 800.0, 1650.0, 4000.0, 8500.0] | 0 | 0
Siemens NH-2-315 | Siemens NH-2-315 | 315 | [4800.0, 120.0, 7.0, 0.1, 0.004] | 0 | 0 | [550.0, 920.0, 1900.0, 5000.0, 11000.0] | 0 | 0
Siemens NH-2-355 | Siemens NH-2-355 | 355 | [4800.0, 120.0, 6.0, 0.1, 0.004] | 0 | 0 | [650.0, 1116.27, 2350.0, 5840.0, 12790.0] | 0 | 0
Siemens NH-2-400 | Siemens NH-2-400 | 400 | [4800.0, 120.0, 7.0, 0.1, 0.004] | 0 | 0 | [720.0, 1350.0, 2800.0, 6500.0, 15000.0] | 0 | 0
Siemens NH-2-425 | Siemens NH-2-425 | 425 | [4800.0, 120.0, 7.0, 0.1, 0.004] | 0 | 0 | [850.0, 1500.0, 3050.0, 7500.0, 16500.0] | 0 | 0
Siemens NH-2-630 | Siemens NH-2-630 | 630 | [4800.0, 120.0, 7.0, 0.1, 0.004] | 0 | 0 | [1200.0, 2000.0, 4800.0, 12000.0, 26000.0] | 0 | 0

## dtypes
| element | column | dtype
0 | bus | name | object
1 | bus | vn_kv | float64
2 | bus | type | object
3 | bus | zone | object
4 | bus | in_service | bool
5 | load | name | object
6 | load | bus | uint32
7 | load | p_mw | float64
8 | load | q_mvar | float64
9 | load | const_z_percent | float64
10 | load | const_i_percent | float64
11 | load | sn_mva | float64
12 | load | scaling | float64
13 | load | in_service | bool
14 | load | type | object
15 | ext_grid | name | object
16 | ext_grid | bus | uint32
17 | ext_grid | vm_pu | float64
18 | ext_grid | va_degree | float64
19 | ext_grid | slack_weight | float64
20 | ext_grid | in_service | bool
21 | line | name | object
22 | line | std_type | object
23 | line | from_bus | uint32
24 | line | to_bus | uint32
25 | line | length_km | float64
26 | line | r_ohm_per_km | float64
27 | line | x_ohm_per_km | float64
28 | line | c_nf_per_km | float64
29 | line | g_us_per_km | float64
30 | line | max_i_ka | float64
31 | line | df | float64
32 | line | parallel | uint32
33 | line | type | object
34 | line | in_service | bool
35 | trafo | name | object
36 | trafo | std_type | object
37 | trafo | hv_bus | uint32
38 | trafo | lv_bus | uint32
39 | trafo | sn_mva | float64
40 | trafo | vn_hv_kv | float64
41 | trafo | vn_lv_kv | float64
42 | trafo | vk_percent | float64
43 | trafo | vkr_percent | float64
44 | trafo | pfe_kw | float64
45 | trafo | i0_percent | float64
46 | trafo | shift_degree | float64
47 | trafo | tap_side | object
48 | trafo | tap_neutral | int32
49 | trafo | tap_min | int32
50 | trafo | tap_max | int32
51 | trafo | tap_step_percent | float64
52 | trafo | tap_step_degree | float64
53 | trafo | tap_pos | int32
54 | trafo | tap_phase_shifter | bool
55 | trafo | parallel | uint32
56 | trafo | df | float64
57 | trafo | in_service | bool
58 | line_geodata | coords | object
59 | bus_geodata | x | float64
60 | bus_geodata | y | float64
61 | bus_geodata | coords | object

## parameters
| version | format_version | converged | OPF_converged | name | f_hz | sn_mva
0 | 2.14.6 | 2.14.0 | FALSE | FALSE |  | 50 | 1