## bus
| name | vn_kv | type | zone | in_service
0 | bus_LV_4461-14_1_5_node_7 | 0.4 | n |  | TRUE
1 | bus_LV_4461-14_1_5_node_8 | 0.4 | n |  | TRUE
2 | bus_LV_4461-14_1_5_node_9 | 0.4 | n |  | TRUE
3 | bus_LV_4461-14_1_5_node_10 | 0.4 | n |  | TRUE
4 | bus_LV_4461-14_1_5_node_11 | 0.4 | n |  | TRUE
5 | bus_LV_4461-14_1_5_node_48 | 0.4 | n |  | TRUE
6 | bus_LV_4461-14_1_5_node_68 | 0.4 | n |  | TRUE
7 | bus_LV_4461-14_1_5_node_40 | 0.4 | n |  | TRUE
8 | bus_LV_4461-14_1_5_node_12 | 0.4 | n |  | TRUE
9 | bus_LV_4461-14_1_5_node_25 | 0.4 | n |  | TRUE
10 | bus_LV_4461-14_1_5_node_75 | 0.4 | n |  | TRUE
11 | bus_LV_4461-14_1_5_node_45 | 0.4 | n |  | TRUE
12 | bus_LV_4461-14_1_5_node_101 | 0.4 | n |  | TRUE
13 | bus_LV_4461-14_1_5_node_23 | 0.4 | n |  | TRUE
14 | bus_LV_4461-14_1_5_node_153 | 0.4 | n |  | TRUE
15 | bus_LV_4461-14_1_5_node_151 | 0.4 | n |  | TRUE
16 | bus_LV_4461-14_1_5_node_20 | 0.4 | n |  | TRUE
17 | bus_LV_4461-14_1_5_node_24 | 0.4 | n |  | TRUE
18 | bus_LV_4461-14_1_5_node_79 | 0.4 | n |  | TRUE
19 | bus_LV_4461-14_1_5_node_102 | 0.4 | n |  | TRUE
20 | bus_LV_4461-14_1_5_node_43 | 0.4 | n |  | TRUE
21 | bus_LV_4461-14_1_5_node_113 | 0.4 | n |  | TRUE
22 | bus_LV_4461-14_1_5_node_112 | 0.4 | n |  | TRUE
23 | bus_LV_4461-14_1_5_node_44 | 0.4 | n |  | TRUE
24 | bus_LV_4461-14_1_5_node_133 | 0.4 | n |  | TRUE
25 | bus_LV_4461-14_1_5_node_236 | 0.4 | n |  | TRUE
26 | bus_LV_4461-14_1_5_node_46 | 0.4 | n |  | TRUE
27 | bus_LV_4461-14_1_5_node_136 | 0.4 | n |  | TRUE
28 | bus_LV_4461-14_1_5_node_132 | 0.4 | n |  | TRUE
29 | bus_LV_4461-14_1_5_node_47 | 0.4 | n |  | TRUE
30 | bus_LV_4461-14_1_5_node_71 | 0.4 | n |  | TRUE
31 | bus_LV_4461-14_1_5_node_78 | 0.4 | n |  | TRUE
32 | bus_LV_4461-14_1_5_node_200 | 0.4 | n |  | TRUE
33 | bus_LV_4461-14_1_5_node_152 | 0.4 | n |  | TRUE
34 | bus_LV_4461-14_1_5_node_147 | 0.4 | n |  | TRUE
35 | bus_LV_4461-14_1_5_node_215 | 0.4 | n |  | TRUE
36 | bus_LV_4461-14_1_5_node_149 | 0.4 | n |  | TRUE
37 | bus_LV_4461-14_1_5_node_150 | 0.4 | n |  | TRUE
38 | bus_LV_4461-14_1_5_node_148 | 0.4 | n |  | TRUE
39 | bus_LV_4461-14_1_5_node_134 | 0.4 | n |  | TRUE
40 | bus_LV_4461-14_1_5_node_135 | 0.4 | n |  | TRUE
41 | bus_LV_4461-14_1_5_node_70 | 0.4 | n |  | TRUE
42 | bus_LV_4461-14_1_5_node_198 | 0.4 | n |  | TRUE
43 | bus_LV_4461-14_1_5_node_197 | 0.4 | n |  | TRUE
44 | bus_LV_4461-14_1_5_node_108 | 0.4 | n |  | TRUE
45 | bus_LV_4461-14_1_5_node_109 | 0.4 | n |  | TRUE
46 | bus_LV_4461-14_1_5_node_110 | 0.4 | n |  | TRUE
47 | bus_LV_4461-14_1_5_node_111 | 0.4 | n |  | TRUE
48 | bus_LV_4461-14_1_5_node_213 | 0.4 | n |  | TRUE
49 | bus_LV_4461-14_1_5_node_192 | 0.4 | n |  | TRUE
50 | bus_LV_4461-14_1_5_node_214 | 0.4 | n |  | TRUE
51 | bus_LV_4461-14_1_5_node_212 | 0.4 | n |  | TRUE
52 | bus_LV_4461-14_1_5_node_146 | 0.4 | n |  | TRUE
53 | bus_LV_4461-14_1_5_node_114 | 0.4 | n |  | TRUE
54 | bus_LV_4461-14_1_5_node_115 | 0.4 | n |  | TRUE
55 | bus_LV_4461-14_1_5_node_116 | 0.4 | n |  | TRUE
56 | bus_LV_4461-14_1_5_node_117 | 0.4 | n |  | TRUE
57 | bus_LV_4461-14_1_5_node_118 | 0.4 | n |  | TRUE
58 | bus_LV_4461-14_1_5_node_164 | 0.4 | n |  | TRUE
59 | bus_LV_4461-14_1_5_node_220 | 0.4 | n |  | TRUE
60 | bus_LV_4461-14_1_5_node_159 | 0.4 | n |  | TRUE
61 | bus_LV_4461-14_1_5_node_145 | 0.4 | n |  | TRUE
62 | bus_LV_4461-14_1_5_node_156 | 0.4 | n |  | TRUE
63 | bus_LV_4461-14_1_5_node_119 | 0.4 | n |  | TRUE
64 | bus_LV_4461-14_1_5_node_120 | 0.4 | n |  | TRUE
65 | bus_LV_4461-14_1_5_node_121 | 0.4 | n |  | TRUE
66 | bus_LV_4461-14_1_5_node_122 | 0.4 | n |  | TRUE
67 | bus_LV_4461-14_1_5_node_123 | 0.4 | n |  | TRUE
68 | bus_LV_4461-14_1_5_node_163 | 0.4 | n |  | TRUE
69 | bus_LV_4461-14_1_5_node_187 | 0.4 | n |  | TRUE
70 | bus_LV_4461-14_1_5_node_161 | 0.4 | n |  | TRUE
71 | bus_LV_4461-14_1_5_node_162 | 0.4 | n |  | TRUE
72 | bus_LV_4461-14_1_5_node_160 | 0.4 | n |  | TRUE
73 | bus_LV_4461-14_1_5_node_201 | 0.4 | n |  | TRUE
74 | bus_LV_4461-14_1_5_node_137 | 0.4 | n |  | TRUE
75 | bus_LV_4461-14_1_5_node_138 | 0.4 | n |  | TRUE
76 | bus_LV_4461-14_1_5_node_139 | 0.4 | n |  | TRUE
77 | bus_LV_4461-14_1_5_node_140 | 0.4 | n |  | TRUE
78 | bus_LV_4461-14_1_5_node_141 | 0.4 | n |  | TRUE
79 | bus_LV_4461-14_1_5_node_167 | 0.4 | n |  | TRUE
80 | bus_LV_4461-14_1_5_node_170 | 0.4 | n |  | TRUE
81 | bus_LV_4461-14_1_5_node_203 | 0.4 | n |  | TRUE
82 | bus_LV_4461-14_1_5_node_169 | 0.4 | n |  | TRUE
83 | bus_LV_4461-14_1_5_node_165 | 0.4 | n |  | TRUE
84 | bus_LV_4461-14_1_5_node_171 | 0.4 | n |  | TRUE
85 | bus_LV_4461-14_1_5_node_204 | 0.4 | n |  | TRUE
86 | bus_LV_4461-14_1_5_node_142 | 0.4 | n |  | TRUE
87 | bus_LV_4461-14_1_5_node_143 | 0.4 | n |  | TRUE
88 | bus_LV_4461-14_1_5_node_144 | 0.4 | n |  | TRUE
89 | bus_LV_4461-14_1_5_node_191 | 0.4 | n |  | TRUE
90 | bus_LV_4461-14_1_5_node_168 | 0.4 | n |  | TRUE
91 | bus_LV_4461-14_1_5_node_189 | 0.4 | n |  | TRUE
92 | bus_LV_4461-14_1_5_node_154 | 0.4 | n |  | TRUE
93 | bus_LV_4461-14_1_5_node_155 | 0.4 | n |  | TRUE
94 | bus_LV_4461-14_1_5_node_158 | 0.4 | n |  | TRUE
95 | bus_LV_4461-14_1_5_node_157 | 0.4 | n |  | TRUE
96 | bus_LV_4461-14_1_5_node_199 | 0.4 | n |  | TRUE
97 | bus_LV_4461-14_1_5_node_185 | 0.4 | n |  | TRUE
98 | bus_LV_4461-14_1_5_node_196 | 0.4 | n |  | TRUE
99 | bus_LV_4461-14_1_5_node_223 | 0.4 | n |  | TRUE
100 | bus_LV_4461-14_1_5_node_186 | 0.4 | n |  | TRUE
101 | bus_LV_4461-14_1_5_node_166 | 0.4 | n |  | TRUE
102 | bus_LV_4461-14_1_5_node_205 | 0.4 | n |  | TRUE
103 | bus_LV_4461-14_1_5_node_206 | 0.4 | n |  | TRUE
104 | bus_LV_4461-14_1_5_node_173 | 0.4 | n |  | TRUE
105 | bus_LV_4461-14_1_5_node_174 | 0.4 | n |  | TRUE
106 | bus_LV_4461-14_1_5_node_175 | 0.4 | n |  | TRUE
107 | bus_LV_4461-14_1_5_node_176 | 0.4 | n |  | TRUE
108 | bus_LV_4461-14_1_5_node_177 | 0.4 | n |  | TRUE
109 | bus_LV_4461-14_1_5_node_208 | 0.4 | n |  | TRUE
110 | bus_LV_4461-14_1_5_node_195 | 0.4 | n |  | TRUE
111 | bus_LV_4461-14_1_5_node_188 | 0.4 | n |  | TRUE
112 | bus_LV_4461-14_1_5_node_209 | 0.4 | n |  | TRUE
113 | bus_LV_4461-14_1_5_node_222 | 0.4 | n |  | TRUE
114 | bus_LV_4461-14_1_5_node_207 | 0.4 | n |  | TRUE
115 | bus_LV_4461-14_1_5_node_210 | 0.4 | n |  | TRUE
116 | bus_LV_4461-14_1_5_node_211 | 0.4 | n |  | TRUE
117 | bus_LV_4461-14_1_5_node_229 | 0.4 | n |  | TRUE
118 | bus_LV_4461-14_1_5_node_230 | 0.4 | n |  | TRUE
119 | bus_LV_4461-14_1_5_node_231 | 0.4 | n |  | TRUE
120 | bus_LV_4461-14_1_5_node_232 | 0.4 | n |  | TRUE
121 | bus_MV_407_0_node_55 | 20 | n |  | TRUE

## load
| name | bus | p_mw | q_mvar | const_z_percent | const_i_percent | sn_mva | scaling | in_service | type
0 | LV_4461-14_1_5_load_7 | 0 | 0.0047025 | 0.0011786 | 0 | 0 |  | 1 | TRUE | wye
1 | LV_4461-14_1_5_load_8 | 1 | 0.0019994 | 0.00050109 | 0 | 0 |  | 1 | TRUE | wye
2 | LV_4461-14_1_5_load_68 | 6 | 0.0016477 | 0.00041295 | 0 | 0 |  | 1 | TRUE | wye
3 | LV_4461-14_1_5_load_75 | 10 | 0.004258 | 0.0010672 | 0 | 0 |  | 1 | TRUE | wye
4 | LV_4461-14_1_5_load_101 | 12 | 0.0093305 | 0.0023384 | 0 | 0 |  | 1 | TRUE | wye
5 | LV_4461-14_1_5_load_153 | 14 | 0.0085631 | 0.0021461 | 0 | 0 |  | 1 | TRUE | wye
6 | LV_4461-14_1_5_load_151 | 15 | 0.016937 | 0.0042448 | 0 | 0 |  | 1 | TRUE | wye
7 | LV_4461-14_1_5_load_79 | 18 | 0.012063 | 0.0030233 | 0 | 0 |  | 1 | TRUE | wye
8 | LV_4461-14_1_5_load_112 | 22 | 0.0080378 | 0.0020145 | 0 | 0 |  | 1 | TRUE | wye
9 | LV_4461-14_1_5_load_236 | 25 | 0.029741 | 0.0074537 | 0 | 0 |  | 1 | TRUE | wye
10 | LV_4461-14_1_5_load_136 | 27 | 0.015533 | 0.0038928 | 0 | 0 |  | 1 | TRUE | wye
11 | LV_4461-14_1_5_load_132 | 28 | 0.010252 | 0.0025694 | 0 | 0 |  | 1 | TRUE | wye
12 | LV_4461-14_1_5_load_71 | 30 | 0.010881 | 0.0027269 | 0 | 0 |  | 1 | TRUE | wye
13 | LV_4461-14_1_5_load_78 | 31 | 0.0038785 | 0.00097205 | 0 | 0 |  | 1 | TRUE | wye
14 | LV_4461-14_1_5_load_200 | 32 | 0.012891 | 0.0032307 | 0 | 0 |  | 1 | TRUE | wye
15 | LV_4461-14_1_5_load_152 | 33 | 0.0088964 | 0.0022296 | 0 | 0 |  | 1 | TRUE | wye
16 | LV_4461-14_1_5_load_147 | 34 | 0.010608 | 0.0026586 | 0 | 0 |  | 1 | TRUE | wye
17 | LV_4461-14_1_5_load_215 | 35 | 0.0016689 | 0.00041827 | 0 | 0 |  | 1 | TRUE | wye
18 | LV_4461-14_1_5_load_150 | 37 | 0.0050061 | 0.0012547 | 0 | 0 |  | 1 | TRUE | wye
19 | LV_4461-14_1_5_load_148 | 38 | 0.0075235 | 0.0018856 | 0 | 0 |  | 1 | TRUE | wye
20 | LV_4461-14_1_5_load_135 | 40 | 0.0012676 | 0.0003177 | 0 | 0 |  | 1 | TRUE | wye
21 | LV_4461-14_1_5_load_70 | 41 | 0.010876 | 0.0027257 | 0 | 0 |  | 1 | TRUE | wye
22 | LV_4461-14_1_5_load_198 | 42 | 0.0027069 | 0.00067842 | 0 | 0 |  | 1 | TRUE | wye
23 | LV_4461-14_1_5_load_197 | 43 | 0.00069392 | 0.00017391 | 0 | 0 |  | 1 | TRUE | wye
24 | LV_4461-14_1_5_load_108 | 44 | 0.0030546 | 0.00076556 | 0 | 0 |  | 1 | TRUE | wye
25 | LV_4461-14_1_5_load_109 | 45 | 0.0018265 | 0.00045775 | 0 | 0 |  | 1 | TRUE | wye
26 | LV_4461-14_1_5_load_110 | 46 | 0.002915 | 0.00073057 | 0 | 0 |  | 1 | TRUE | wye
27 | LV_4461-14_1_5_load_192 | 49 | 0.0042338 | 0.0010611 | 0 | 0 |  | 1 | TRUE | wye
28 | LV_4461-14_1_5_load_214 | 50 | 0.0029626 | 0.00074251 | 0 | 0 |  | 1 | TRUE | wye
29 | LV_4461-14_1_5_load_212 | 51 | 0.0020241 | 0.00050727 | 0 | 0 |  | 1 | TRUE | wye
30 | LV_4461-14_1_5_load_114 | 53 | 0.0031562 | 0.00079101 | 0 | 0 |  | 1 | TRUE | wye
31 | LV_4461-14_1_5_load_115 | 54 | 0.0025373 | 0.0006359 | 0 | 0 |  | 1 | TRUE | wye
32 | LV_4461-14_1_5_load_116 | 55 | 0.0023292 | 0.00058376 | 0 | 0 |  | 1 | TRUE | wye
33 | LV_4461-14_1_5_load_117 | 56 | 0.0024106 | 0.00060416 | 0 | 0 |  | 1 | TRUE | wye
34 | LV_4461-14_1_5_load_164 | 58 | 0.0060783 | 0.0015234 | 0 | 0 |  | 1 | TRUE | wye
35 | LV_4461-14_1_5_load_220 | 59 | 0.005996 | 0.0015027 | 0 | 0 |  | 1 | TRUE | wye
36 | LV_4461-14_1_5_load_159 | 60 | 0.0025068 | 0.00062826 | 0 | 0 |  | 1 | TRUE | wye
37 | LV_4461-14_1_5_load_145 | 61 | 0.004078 | 0.001022 | 0 | 0 |  | 1 | TRUE | wye
38 | LV_4461-14_1_5_load_119 | 63 | 0.0027404 | 0.0006868 | 0 | 0 |  | 1 | TRUE | wye
39 | LV_4461-14_1_5_load_120 | 64 | 0.0026457 | 0.00066308 | 0 | 0 |  | 1 | TRUE | wye
40 | LV_4461-14_1_5_load_121 | 65 | 0.0031296 | 0.00078434 | 0 | 0 |  | 1 | TRUE | wye
41 | LV_4461-14_1_5_load_122 | 66 | 0.0016217 | 0.00040644 | 0 | 0 |  | 1 | TRUE | wye
42 | LV_4461-14_1_5_load_123 | 67 | 0.0041816 | 0.001048 | 0 | 0 |  | 1 | TRUE | wye
43 | LV_4461-14_1_5_load_163 | 68 | 0.00183 | 0.00045863 | 0 | 0 |  | 1 | TRUE | wye
44 | LV_4461-14_1_5_load_187 | 69 | 0.0019656 | 0.00049262 | 0 | 0 |  | 1 | TRUE | wye
45 | LV_4461-14_1_5_load_161 | 70 | 0.0019147 | 0.00047987 | 0 | 0 |  | 1 | TRUE | wye
46 | LV_4461-14_1_5_load_162 | 71 | 0.0014751 | 0.00036969 | 0 | 0 |  | 1 | TRUE | wye
47 | LV_4461-14_1_5_load_160 | 72 | 0.0028919 | 0.00072479 | 0 | 0 |  | 1 | TRUE | wye
48 | LV_4461-14_1_5_load_201 | 73 | 0.002884 | 0.0007228 | 0 | 0 |  | 1 | TRUE | wye
49 | LV_4461-14_1_5_load_137 | 74 | 0.0056087 | 0.0014057 | 0 | 0 |  | 1 | TRUE | wye
50 | LV_4461-14_1_5_load_138 | 75 | 0.0023049 | 0.00057766 | 0 | 0 |  | 1 | TRUE | wye
51 | LV_4461-14_1_5_load_139 | 76 | 0.0042106 | 0.0010553 | 0 | 0 |  | 1 | TRUE | wye
52 | LV_4461-14_1_5_load_141 | 78 | 0.0033586 | 0.00084175 | 0 | 0 |  | 1 | TRUE | wye
53 | LV_4461-14_1_5_load_170 | 80 | 0.0036671 | 0.00091906 | 0 | 0 |  | 1 | TRUE | wye
54 | LV_4461-14_1_5_load_203 | 81 | 0.0012283 | 0.00030785 | 0 | 0 |  | 1 | TRUE | wye
55 | LV_4461-14_1_5_load_169 | 82 | 0.0013158 | 0.00032978 | 0 | 0 |  | 1 | TRUE | wye
56 | LV_4461-14_1_5_load_165 | 83 | 0.0019872 | 0.00049804 | 0 | 0 |  | 1 | TRUE | wye
57 | LV_4461-14_1_5_load_171 | 84 | 0.0020419 | 0.00051174 | 0 | 0 |  | 1 | TRUE | wye
58 | LV_4461-14_1_5_load_142 | 86 | 0.0058593 | 0.0014685 | 0 | 0 |  | 1 | TRUE | wye
59 | LV_4461-14_1_5_load_143 | 87 | 0.0033791 | 0.00084689 | 0 | 0 |  | 1 | TRUE | wye
60 | LV_4461-14_1_5_load_144 | 88 | 0.0044439 | 0.0011138 | 0 | 0 |  | 1 | TRUE | wye
61 | LV_4461-14_1_5_load_189 | 91 | 0.0020235 | 0.00050713 | 0 | 0 |  | 1 | TRUE | wye
62 | LV_4461-14_1_5_load_154 | 92 | 0.002255 | 0.00056515 | 0 | 0 |  | 1 | TRUE | wye
63 | LV_4461-14_1_5_load_155 | 93 | 0.0026132 | 0.00065493 | 0 | 0 |  | 1 | TRUE | wye
64 | LV_4461-14_1_5_load_158 | 94 | 0.0017337 | 0.00043451 | 0 | 0 |  | 1 | TRUE | wye
65 | LV_4461-14_1_5_load_199 | 96 | 0.00064638 | 0.000162 | 0 | 0 |  | 1 | TRUE | wye
66 | LV_4461-14_1_5_load_185 | 97 | 0.0022735 | 0.0005698 | 0 | 0 |  | 1 | TRUE | wye
67 | LV_4461-14_1_5_load_196 | 98 | 0.0020779 | 0.00052077 | 0 | 0 |  | 1 | TRUE | wye
68 | LV_4461-14_1_5_load_223 | 99 | 0.00083435 | 0.00020911 | 0 | 0 |  | 1 | TRUE | wye
69 | LV_4461-14_1_5_load_186 | 100 | 0.0017825 | 0.00044673 | 0 | 0 |  | 1 | TRUE | wye
70 | LV_4461-14_1_5_load_166 | 101 | 0.0017878 | 0.00044806 | 0 | 0 |  | 1 | TRUE | wye
71 | LV_4461-14_1_5_load_205 | 102 | 0.0018558 | 0.00046511 | 0 | 0 |  | 1 | TRUE | wye
72 | LV_4461-14_1_5_load_206 | 103 | 0.0014602 | 0.00036596 | 0 | 0 |  | 1 | TRUE | wye
73 | LV_4461-14_1_5_load_173 | 104 | 0.0040251 | 0.0010088 | 0 | 0 |  | 1 | TRUE | wye
74 | LV_4461-14_1_5_load_174 | 105 | 0.0017926 | 0.00044927 | 0 | 0 |  | 1 | TRUE | wye
75 | LV_4461-14_1_5_load_175 | 106 | 0.0023549 | 0.00059021 | 0 | 0 |  | 1 | TRUE | wye
76 | LV_4461-14_1_5_load_176 | 107 | 0.0022032 | 0.00055218 | 0 | 0 |  | 1 | TRUE | wye
77 | LV_4461-14_1_5_load_177 | 108 | 0.001872 | 0.00046916 | 0 | 0 |  | 1 | TRUE | wye
78 | LV_4461-14_1_5_load_208 | 109 | 0.0021231 | 0.0005321 | 0 | 0 |  | 1 | TRUE | wye
79 | LV_4461-14_1_5_load_195 | 110 | 0.00064614 | 0.00016194 | 0 | 0 |  | 1 | TRUE | wye
80 | LV_4461-14_1_5_load_188 | 111 | 0.00069903 | 0.00017519 | 0 | 0 |  | 1 | TRUE | wye
81 | LV_4461-14_1_5_load_209 | 112 | 0.0033388 | 0.00083677 | 0 | 0 |  | 1 | TRUE | wye
82 | LV_4461-14_1_5_load_222 | 113 | 0.0035677 | 0.00089415 | 0 | 0 |  | 1 | TRUE | wye
83 | LV_4461-14_1_5_load_207 | 114 | 0.0029205 | 0.00073195 | 0 | 0 |  | 1 | TRUE | wye
84 | LV_4461-14_1_5_load_210 | 115 | 0.0018755 | 0.00047005 | 0 | 0 |  | 1 | TRUE | wye
85 | LV_4461-14_1_5_load_211 | 116 | 0.0029468 | 0.00073853 | 0 | 0 |  | 1 | TRUE | wye
86 | LV_4461-14_1_5_load_229 | 117 | 0.003947 | 0.00098921 | 0 | 0 |  | 1 | TRUE | wye
87 | LV_4461-14_1_5_load_231 | 119 | 0.0014082 | 0.00035293 | 0 | 0 |  | 1 | TRUE | wye
88 | LV_4461-14_1_5_load_232 | 120 | 0.004852 | 0.001216 | 0 | 0 |  | 1 | TRUE | wye

## ext_grid
| name | bus | vm_pu | va_degree | slack_weight | in_service
0 |  | 88 | 1 | 0 | 1 | TRUE

## line
| name | std_type | from_bus | to_bus | length_km | r_ohm_per_km | x_ohm_per_km | c_nf_per_km | g_us_per_km | max_i_ka | df | parallel | type | in_service
0 | LV_4461-14_1_5_line_0 |  | 0 | 1 | 0.02374 | 0.125 | 0.08 | 261 | 0 | 0.364 | 1 | 5 | cs | TRUE
1 | LV_4461-14_1_5_line_1 |  | 0 | 2 | 0.0050559 | 0.125 | 0.08 | 261 | 0 | 0.364 | 1 | 5 | cs | TRUE
2 | LV_4461-14_1_5_line_2 |  | 1 | 3 | 0.0085566 | 0.125 | 0.08 | 261 | 0 | 0.364 | 1 | 5 | cs | TRUE
3 | LV_4461-14_1_5_line_3 |  | 2 | 4 | 0.031217 | 0.125 | 0.08 | 261 | 0 | 0.364 | 1 | 5 | cs | TRUE
4 | LV_4461-14_1_5_line_4 |  | 3 | 5 | 0.046031 | 0.125 | 0.08 | 261 | 0 | 0.364 | 1 | 2 | cs | TRUE
5 | LV_4461-14_1_5_line_5 |  | 3 | 6 | 0.02581 | 0.125 | 0.08 | 261 | 0 | 0.364 | 1 | 1 | cs | TRUE
6 | LV_4461-14_1_5_line_6 |  | 4 | 7 | 0.015665 | 0.125 | 0.08 | 261 | 0 | 0.364 | 1 | 5 | cs | TRUE
7 | LV_4461-14_1_5_line_7 |  | 5 | 31 | 0.020227 | 0.125 | 0.08 | 261 | 0 | 0.364 | 1 | 1 | cs | TRUE
8 | LV_4461-14_1_5_line_8 |  | 7 | 10 | 0.012592 | 0.125 | 0.08 | 261 | 0 | 0.364 | 1 | 5 | cs | TRUE
9 | LV_4461-14_1_5_line_9 |  | 8 | 9 | 0.026392 | 0.125 | 0.08 | 261 | 0 | 0.364 | 1 | 5 | cs | TRUE
10 | LV_4461-14_1_5_line_10 |  | 8 | 10 | 0.02015 | 0.125 | 0.08 | 261 | 0 | 0.364 | 1 | 5 | cs | TRUE
11 | LV_4461-14_1_5_line_11 |  | 9 | 11 | 0.038575 | 0.125 | 0.08 | 261 | 0 | 0.364 | 1 | 1 | cs | TRUE
12 | LV_4461-14_1_5_line_12 |  | 9 | 12 | 0.029702 | 0.125 | 0.08 | 261 | 0 | 0.364 | 1 | 5 | cs | TRUE
13 | LV_4461-14_1_5_line_13 |  | 11 | 25 | 0.001587 | 0.125 | 0.08 | 261 | 0 | 0.364 | 1 | 1 | cs | TRUE
14 | LV_4461-14_1_5_line_14 |  | 12 | 17 | 0.017712 | 0.125 | 0.08 | 261 | 0 | 0.364 | 1 | 5 | cs | TRUE
15 | LV_4461-14_1_5_line_15 |  | 13 | 14 | 0.0084429 | 0.125 | 0.08 | 261 | 0 | 0.364 | 1 | 1 | cs | TRUE
16 | LV_4461-14_1_5_line_16 |  | 13 | 15 | 0.017535 | 0.125 | 0.08 | 261 | 0 | 0.364 | 1 | 1 | cs | TRUE
17 | LV_4461-14_1_5_line_17 |  | 14 | 32 | 0.02221 | 0.125 | 0.08 | 261 | 0 | 0.364 | 1 | 1 | cs | TRUE
18 | LV_4461-14_1_5_line_18 |  | 15 | 33 | 0.00080126 | 0.125 | 0.08 | 261 | 0 | 0.364 | 1 | 1 | cs | TRUE
19 | LV_4461-14_1_5_line_19 |  | 16 | 17 | 0.016751 | 0.125 | 0.08 | 261 | 0 | 0.364 | 1 | 1 | cs | TRUE
20 | LV_4461-14_1_5_line_20 |  | 16 | 18 | 0.011536 | 0.125 | 0.08 | 261 | 0 | 0.364 | 1 | 1 | cs | TRUE
21 | LV_4461-14_1_5_line_21 |  | 17 | 19 | 0.017038 | 0.125 | 0.08 | 261 | 0 | 0.364 | 1 | 5 | cs | TRUE
22 | LV_4461-14_1_5_line_22 |  | 19 | 34 | 0.010039 | 0.125 | 0.08 | 261 | 0 | 0.364 | 1 | 5 | cs | TRUE
23 | LV_4461-14_1_5_line_23 |  | 19 | 33 | 0.033398 | 0.125 | 0.08 | 261 | 0 | 0.364 | 1 | 1 | cs | TRUE
24 | LV_4461-14_1_5_line_24 |  | 20 | 21 | 0.00578 | 0.125 | 0.08 | 261 | 0 | 0.364 | 1 | 1 | cs | TRUE
25 | LV_4461-14_1_5_line_25 |  | 20 | 22 | 0.016588 | 0.125 | 0.08 | 261 | 0 | 0.364 | 1 | 1 | cs | TRUE
26 | LV_4461-14_1_5_line_26 |  | 21 | 35 | 0.021984 | 0.125 | 0.08 | 261 | 0 | 0.364 | 1 | 1 | cs | TRUE
27 | LV_4461-14_1_5_line_27 |  | 21 | 23 | 0.016757 | 0.125 | 0.08 | 261 | 0 | 0.364 | 1 | 1 | cs | TRUE
28 | LV_4461-14_1_5_line_28 |  | 23 | 24 | 0.021365 | 0.125 | 0.08 | 261 | 0 | 0.364 | 1 | 1 | cs | TRUE
29 | LV_4461-14_1_5_line_29 |  | 24 | 39 | 0.02139 | 0.125 | 0.08 | 261 | 0 | 0.364 | 1 | 5 | cs | TRUE
30 | LV_4461-14_1_5_line_30 |  | 24 | 40 | 0.040183 | 0.125 | 0.08 | 261 | 0 | 0.364 | 1 | 1 | cs | TRUE
31 | LV_4461-14_1_5_line_31 |  | 24 | 28 | 0.026795 | 0.125 | 0.08 | 261 | 0 | 0.364 | 1 | 5 | cs | TRUE
32 | LV_4461-14_1_5_line_32 |  | 26 | 27 | 0.01195 | 0.125 | 0.08 | 261 | 0 | 0.364 | 1 | 5 | cs | TRUE
33 | LV_4461-14_1_5_line_33 |  | 26 | 28 | 0.02155 | 0.125 | 0.08 | 261 | 0 | 0.364 | 1 | 5 | cs | TRUE
34 | LV_4461-14_1_5_line_34 |  | 27 | 34 | 0.028945 | 0.125 | 0.08 | 261 | 0 | 0.364 | 1 | 5 | cs | TRUE
35 | LV_4461-14_1_5_line_35 |  | 29 | 30 | 0.004925 | 0.125 | 0.08 | 261 | 0 | 0.364 | 1 | 1 | cs | TRUE
36 | LV_4461-14_1_5_line_36 |  | 29 | 31 | 0.015093 | 0.125 | 0.08 | 261 | 0 | 0.364 | 1 | 1 | cs | TRUE
37 | LV_4461-14_1_5_line_37 |  | 30 | 41 | 0.018896 | 0.125 | 0.08 | 261 | 0 | 0.364 | 1 | 1 | cs | TRUE
38 | LV_4461-14_1_5_line_38 |  | 36 | 37 | 0.051908 | 0.125 | 0.08 | 261 | 0 | 0.364 | 1 | 1 | cs | TRUE
39 | LV_4461-14_1_5_line_39 |  | 36 | 38 | 0.050592 | 0.125 | 0.08 | 261 | 0 | 0.364 | 1 | 1 | cs | TRUE
40 | LV_4461-14_1_5_line_40 |  | 37 | 89 | 0.025081 | 0.125 | 0.08 | 261 | 0 | 0.364 | 1 | 1 | cs | TRUE
41 | LV_4461-14_1_5_line_41 |  | 39 | 71 | 0.01606 | 0.125 | 0.08 | 261 | 0 | 0.364 | 1 | 1 | cs | TRUE
42 | LV_4461-14_1_5_line_42 |  | 39 | 72 | 0.039316 | 0.125 | 0.08 | 261 | 0 | 0.364 | 1 | 5 | cs | TRUE
43 | LV_4461-14_1_5_line_43 |  | 42 | 43 | 0.0015558 | 0.125 | 0.08 | 261 | 0 | 0.364 | 1 | 1 | cs | TRUE
44 | LV_4461-14_1_5_line_44 |  | 43 | 99 | 0.29629 | 0.125 | 0.08 | 261 | 0 | 0.364 | 1 | 1 | cs | TRUE
45 | LV_4461-14_1_5_line_45 |  | 43 | 95 | 0.015177 | 0.125 | 0.08 | 261 | 0 | 0.364 | 1 | 1 | cs | TRUE
46 | LV_4461-14_1_5_line_46 |  | 44 | 45 | 0.0015004 | 0.125 | 0.08 | 261 | 0 | 0.364 | 1 | 1 | cs | TRUE
47 | LV_4461-14_1_5_line_47 |  | 44 | 46 | 0.021574 | 0.125 | 0.08 | 261 | 0 | 0.364 | 1 | 1 | cs | TRUE
48 | LV_4461-14_1_5_line_48 |  | 45 | 47 | 0.014608 | 0.125 | 0.08 | 261 | 0 | 0.364 | 1 | 1 | cs | TRUE
49 | LV_4461-14_1_5_line_49 |  | 47 | 48 | 0.014276 | 0.125 | 0.08 | 261 | 0 | 0.364 | 1 | 5 | cs | TRUE
50 | LV_4461-14_1_5_line_50 |  | 47 | 49 | 0.023753 | 0.125 | 0.08 | 261 | 0 | 0.364 | 1 | 5 | cs | TRUE
51 | LV_4461-14_1_5_line_51 |  | 48 | 50 | 0.023101 | 0.125 | 0.08 | 261 | 0 | 0.364 | 1 | 5 | cs | TRUE
52 | LV_4461-14_1_5_line_52 |  | 48 | 51 | 0.021248 | 0.125 | 0.08 | 261 | 0 | 0.364 | 1 | 1 | cs | TRUE
53 | LV_4461-14_1_5_line_53 |  | 49 | 52 | 0.02813 | 0.125 | 0.08 | 261 | 0 | 0.364 | 1 | 5 | cs | TRUE
54 | LV_4461-14_1_5_line_54 |  | 50 | 114 | 0.010902 | 0.125 | 0.08 | 261 | 0 | 0.364 | 1 | 5 | cs | TRUE
55 | LV_4461-14_1_5_line_55 |  | 51 | 115 | 0.026898 | 0.125 | 0.08 | 261 | 0 | 0.364 | 1 | 1 | cs | TRUE
56 | LV_4461-14_1_5_line_56 |  | 52 | 70 | 0.01593 | 0.125 | 0.08 | 261 | 0 | 0.364 | 1 | 5 | cs | TRUE
57 | LV_4461-14_1_5_line_57 |  | 52 | 67 | 0.026204 | 0.125 | 0.08 | 261 | 0 | 0.364 | 1 | 5 | cs | TRUE
58 | LV_4461-14_1_5_line_58 |  | 53 | 54 | 0.0063583 | 0.125 | 0.08 | 261 | 0 | 0.364 | 1 | 5 | cs | TRUE
59 | LV_4461-14_1_5_line_59 |  | 53 | 55 | 0.010158 | 0.125 | 0.08 | 261 | 0 | 0.364 | 1 | 5 | cs | TRUE
60 | LV_4461-14_1_5_line_60 |  | 54 | 56 | 0.018764 | 0.125 | 0.08 | 261 | 0 | 0.364 | 1 | 5 | cs | TRUE
61 | LV_4461-14_1_5_line_61 |  | 55 | 57 | 0.022654 | 0.125 | 0.08 | 261 | 0 | 0.364 | 1 | 5 | cs | TRUE
62 | LV_4461-14_1_5_line_62 |  | 56 | 58 | 0.012458 | 0.125 | 0.08 | 261 | 0 | 0.364 | 1 | 5 | cs | TRUE
63 | LV_4461-14_1_5_line_63 |  | 57 | 59 | 0.01892 | 0.125 | 0.08 | 261 | 0 | 0.364 | 1 | 1 | cs | TRUE
64 | LV_4461-14_1_5_line_64 |  | 57 | 60 | 0.024739 | 0.125 | 0.08 | 261 | 0 | 0.364 | 1 | 5 | cs | TRUE
65 | LV_4461-14_1_5_line_65 |  | 58 | 61 | 0.0059453 | 0.125 | 0.08 | 261 | 0 | 0.364 | 1 | 5 | cs | TRUE
66 | LV_4461-14_1_5_line_66 |  | 60 | 62 | 0.011943 | 0.125 | 0.08 | 261 | 0 | 0.364 | 1 | 5 | cs | TRUE
67 | LV_4461-14_1_5_line_67 |  | 61 | 87 | 0.020788 | 0.125 | 0.08 | 261 | 0 | 0.364 | 1 | 5 | cs | TRUE
68 | LV_4461-14_1_5_line_68 |  | 62 | 94 | 0.020068 | 0.125 | 0.08 | 261 | 0 | 0.364 | 1 | 5 | cs | TRUE
69 | LV_4461-14_1_5_line_69 |  | 62 | 92 | 0.010421 | 0.125 | 0.08 | 261 | 0 | 0.364 | 1 | 1 | cs | TRUE
70 | LV_4461-14_1_5_line_70 |  | 63 | 64 | 0.0049249 | 0.125 | 0.08 | 261 | 0 | 0.364 | 1 | 5 | cs | TRUE
71 | LV_4461-14_1_5_line_71 |  | 63 | 65 | 0.011328 | 0.125 | 0.08 | 261 | 0 | 0.364 | 1 | 5 | cs | TRUE
72 | LV_4461-14_1_5_line_72 |  | 64 | 66 | 0.011705 | 0.125 | 0.08 | 261 | 0 | 0.364 | 1 | 5 | cs | TRUE
73 | LV_4461-14_1_5_line_73 |  | 65 | 67 | 0.027037 | 0.125 | 0.08 | 261 | 0 | 0.364 | 1 | 5 | cs | TRUE
74 | LV_4461-14_1_5_line_74 |  | 66 | 68 | 0.019745 | 0.125 | 0.08 | 261 | 0 | 0.364 | 1 | 5 | cs | TRUE
75 | LV_4461-14_1_5_line_75 |  | 68 | 69 | 0.0086478 | 0.125 | 0.08 | 261 | 0 | 0.364 | 1 | 5 | cs | TRUE
76 | LV_4461-14_1_5_line_76 |  | 69 | 100 | 0.010819 | 0.125 | 0.08 | 261 | 0 | 0.364 | 1 | 5 | cs | TRUE
77 | LV_4461-14_1_5_line_77 |  | 70 | 72 | 0.0030098 | 0.125 | 0.08 | 261 | 0 | 0.364 | 1 | 5 | cs | TRUE
78 | LV_4461-14_1_5_line_78 |  | 71 | 73 | 0.009783 | 0.125 | 0.08 | 261 | 0 | 0.364 | 1 | 1 | cs | TRUE
79 | LV_4461-14_1_5_line_79 |  | 74 | 75 | 0.014181 | 0.125 | 0.08 | 261 | 0 | 0.364 | 1 | 5 | cs | TRUE
80 | LV_4461-14_1_5_line_80 |  | 74 | 76 | 0.010679 | 0.125 | 0.08 | 261 | 0 | 0.364 | 1 | 5 | cs | TRUE
81 | LV_4461-14_1_5_line_81 |  | 75 | 77 | 0.0056488 | 0.125 | 0.08 | 261 | 0 | 0.364 | 1 | 5 | cs | TRUE
82 | LV_4461-14_1_5_line_82 |  | 76 | 78 | 0.010756 | 0.125 | 0.08 | 261 | 0 | 0.364 | 1 | 5 | cs | TRUE
83 | LV_4461-14_1_5_line_83 |  | 77 | 79 | 0.036004 | 0.125 | 0.08 | 261 | 0 | 0.364 | 1 | 5 | cs | TRUE
84 | LV_4461-14_1_5_line_84 |  | 77 | 80 | 0.023223 | 0.125 | 0.08 | 261 | 0 | 0.364 | 1 | 1 | cs | TRUE
85 | LV_4461-14_1_5_line_85 |  | 78 | 81 | 0.014003 | 0.125 | 0.08 | 261 | 0 | 0.364 | 1 | 5 | cs | TRUE
86 | LV_4461-14_1_5_line_86 |  | 79 | 82 | 0.016043 | 0.125 | 0.08 | 261 | 0 | 0.364 | 1 | 1 | cs | TRUE
87 | LV_4461-14_1_5_line_87 |  | 79 | 83 | 0.0057961 | 0.125 | 0.08 | 261 | 0 | 0.364 | 1 | 5 | cs | TRUE
88 | LV_4461-14_1_5_line_88 |  | 80 | 84 | 0.0013364 | 0.125 | 0.08 | 261 | 0 | 0.364 | 1 | 1 | cs | TRUE
89 | LV_4461-14_1_5_line_89 |  | 81 | 85 | 0.0090388 | 0.125 | 0.08 | 261 | 0 | 0.364 | 1 | 5 | cs | TRUE
90 | LV_4461-14_1_5_line_90 |  | 83 | 101 | 0.023666 | 0.125 | 0.08 | 261 | 0 | 0.364 | 1 | 5 | cs | TRUE
91 | LV_4461-14_1_5_line_91 |  | 85 | 112 | 0.017852 | 0.125 | 0.08 | 261 | 0 | 0.364 | 1 | 1 | cs | TRUE
92 | LV_4461-14_1_5_line_92 |  | 85 | 109 | 0.020294 | 0.125 | 0.08 | 261 | 0 | 0.364 | 1 | 5 | cs | TRUE
93 | LV_4461-14_1_5_line_93 |  | 86 | 87 | 0.0097416 | 0.125 | 0.08 | 261 | 0 | 0.364 | 1 | 5 | cs | TRUE
94 | LV_4461-14_1_5_line_94 |  | 86 | 88 | 0.0043842 | 0.125 | 0.08 | 261 | 0 | 0.364 | 1 | 5 | cs | TRUE
95 | LV_4461-14_1_5_line_95 |  | 89 | 90 | 0.004039 | 0.125 | 0.08 | 261 | 0 | 0.364 | 1 | 1 | cs | TRUE
96 | LV_4461-14_1_5_line_96 |  | 89 | 91 | 0.01825 | 0.125 | 0.08 | 261 | 0 | 0.364 | 1 | 1 | cs | TRUE
97 | LV_4461-14_1_5_line_97 |  | 90 | 102 | 0.013913 | 0.125 | 0.08 | 261 | 0 | 0.364 | 1 | 5 | cs | TRUE
98 | LV_4461-14_1_5_line_98 |  | 90 | 101 | 0.037108 | 0.125 | 0.08 | 261 | 0 | 0.364 | 1 | 5 | cs | TRUE
99 | LV_4461-14_1_5_line_99 |  | 91 | 111 | 0.02282 | 0.125 | 0.08 | 261 | 0 | 0.364 | 1 | 1 | cs | TRUE
100 | LV_4461-14_1_5_line_100 |  | 92 | 93 | 0.021416 | 0.125 | 0.08 | 261 | 0 | 0.364 | 1 | 1 | cs | TRUE
101 | LV_4461-14_1_5_line_101 |  | 94 | 97 | 0.008721 | 0.125 | 0.08 | 261 | 0 | 0.364 | 1 | 5 | cs | TRUE
102 | LV_4461-14_1_5_line_102 |  | 95 | 96 | 0.012353 | 0.125 | 0.08 | 261 | 0 | 0.364 | 1 | 1 | cs | TRUE
103 | LV_4461-14_1_5_line_103 |  | 96 | 98 | 0.0052894 | 0.125 | 0.08 | 261 | 0 | 0.364 | 1 | 1 | cs | TRUE
104 | LV_4461-14_1_5_line_104 |  | 97 | 100 | 0.012543 | 0.125 | 0.08 | 261 | 0 | 0.364 | 1 | 5 | cs | TRUE
105 | LV_4461-14_1_5_line_105 |  | 98 | 110 | 0.018768 | 0.125 | 0.08 | 261 | 0 | 0.364 | 1 | 1 | cs | TRUE
106 | LV_4461-14_1_5_line_106 |  | 99 | 117 | 0.018587 | 0.125 | 0.08 | 261 | 0 | 0.364 | 1 | 1 | cs | TRUE
107 | LV_4461-14_1_5_line_107 |  | 102 | 103 | 0.0031445 | 0.125 | 0.08 | 261 | 0 | 0.364 | 1 | 5 | cs | TRUE
108 | LV_4461-14_1_5_line_108 |  | 103 | 114 | 0.017486 | 0.125 | 0.08 | 261 | 0 | 0.364 | 1 | 5 | cs | TRUE
109 | LV_4461-14_1_5_line_109 |  | 104 | 105 | 0.020977 | 0.125 | 0.08 | 261 | 0 | 0.364 | 1 | 1 | cs | TRUE
110 | LV_4461-14_1_5_line_110 |  | 104 | 106 | 0.01015 | 0.125 | 0.08 | 261 | 0 | 0.364 | 1 | 1 | cs | TRUE
111 | LV_4461-14_1_5_line_111 |  | 105 | 107 | 0.0050538 | 0.125 | 0.08 | 261 | 0 | 0.364 | 1 | 1 | cs | TRUE
112 | LV_4461-14_1_5_line_112 |  | 106 | 108 | 0.020981 | 0.125 | 0.08 | 261 | 0 | 0.364 | 1 | 1 | cs | TRUE
113 | LV_4461-14_1_5_line_113 |  | 107 | 109 | 0.027599 | 0.125 | 0.08 | 261 | 0 | 0.364 | 1 | 2 | cs | TRUE
114 | LV_4461-14_1_5_line_114 |  | 108 | 110 | 0.0056211 | 0.125 | 0.08 | 261 | 0 | 0.364 | 1 | 1 | cs | TRUE
115 | LV_4461-14_1_5_line_115 |  | 112 | 113 | 0.020975 | 0.125 | 0.08 | 261 | 0 | 0.364 | 1 | 1 | cs | TRUE
116 | LV_4461-14_1_5_line_116 |  | 115 | 116 | 0.002905 | 0.125 | 0.08 | 261 | 0 | 0.364 | 1 | 1 | cs | TRUE
117 | LV_4461-14_1_5_line_117 |  | 117 | 118 | 0.042691 | 0.125 | 0.08 | 261 | 0 | 0.364 | 1 | 1 | cs | TRUE
118 | LV_4461-14_1_5_line_118 |  | 118 | 119 | 0.022137 | 0.125 | 0.08 | 261 | 0 | 0.364 | 1 | 1 | cs | TRUE
119 | LV_4461-14_1_5_line_119 |  | 119 | 120 | 0.0079695 | 0.125 | 0.08 | 261 | 0 | 0.364 | 1 | 1 | cs | TRUE

## trafo
| name | std_type | hv_bus | lv_bus | sn_mva | vn_hv_kv | vn_lv_kv | vk_percent | vkr_percent | pfe_kw | i0_percent | shift_degree | tap_side | tap_neutral | tap_min | tap_max | tap_step_percent | tap_step_degree | tap_pos | tap_phase_shifter | parallel | df | in_service
0 | LV_4461-14_1_5_trafo_144 | 0.63 MVA 20/0.4 kV | 121 | 88 | 0.63 | 20 | 0.4 | 6 | 1.206 | 1.65 | 0.2619 | 150 | hv | 0 | -2 | 2 | 2.5 | 0 | 0 | FALSE | 1 | 1 | TRUE

## line_geodata
| x0 | y0 | x1 | y1 | x2 | y2 | x3 | y3 | x4 | y4 | x5 | y5 | x6 | y6 | x7 | y7
0 | 2739002.8465 | 1267550.4526 | 2739000.2295 | 1267553.2597 | 2738986.634 | 1267567.7951
1 | 2738983.1803 | 1267571.4876 | 2738986.634 | 1267567.7951
2 | 2739008.6814 | 1267544.1941 | 2739002.8465 | 1267550.4526
3 | 2738997.986 | 1267598.9736 | 2738987.8066 | 1267579.0593 | 2738983.1803 | 1267571.4876
4 | 2739008.6814 | 1267544.1941 | 2739012.7062 | 1267540.8522 | 2739016.5727 | 1267541.0322 | 2739017.9532 | 1267534.2136 | 2739022.0012 | 1267523.4873 | 2739029.6077 | 1267511.6325 | 2739030.5132 | 1267510.5972 | 2739028.1873 | 1267508.6295
5 | 2739008.6814 | 1267544.1941 | 2739010.4179 | 1267552.3206 | 2739011.4938 | 1267563.5569 | 2739011.307 | 1267569.766
6 | 2738997.986 | 1267598.9736 | 2738999.8022 | 1267603.3984 | 2739000.9828 | 1267606.9852 | 2739000.0113 | 1267614.0248
7 | 2739028.1873 | 1267508.6295 | 2739012.7717 | 1267495.5344
8 | 2739000.0113 | 1267614.0248 | 2738987.6137 | 1267616.2266
9 | 2738967.7739 | 1267619.75 | 2738968.3838 | 1267625.1919 | 2738983.3958 | 1267622.4756 | 2738984.4396 | 1267628.0389
10 | 2738967.7739 | 1267619.75 | 2738987.6137 | 1267616.2266
11 | 2738984.4396 | 1267628.0389 | 2738985.3975 | 1267633.7336 | 2739000.2693 | 1267631.2142 | 2739000.994 | 1267631.1423 | 2739003.1135 | 1267643.1483 | 2739003.9436 | 1267647.8724
12 | 2738984.4396 | 1267628.0389 | 2738955.1842 | 1267633.1679
13 | 2739004.2156 | 1267649.4359 | 2739003.9436 | 1267647.8724
14 | 2738937.7384 | 1267636.2265 | 2738955.1842 | 1267633.1679
15 | 2738894.3749 | 1267660.3529 | 2738886.0624 | 1267661.8311
16 | 2738894.3749 | 1267660.3529 | 2738894.6243 | 1267660.3143 | 2738911.6402 | 1267657.2873
17 | 2738865.5008 | 1267668.5476 | 2738870.2367 | 1267664.6454 | 2738886.0624 | 1267661.8311
18 | 2738911.6402 | 1267657.2873 | 2738912.429 | 1267657.147
19 | 2738933.5785 | 1267620.0352 | 2738934.4633 | 1267625.3167 | 2738936.0078 | 1267631.0474 | 2738937.7384 | 1267636.2265
20 | 2738933.5785 | 1267620.0352 | 2738934.5019 | 1267614.3958 | 2738937.5185 | 1267609.4171
21 | 2738937.7384 | 1267636.2265 | 2738940.2169 | 1267643.5474 | 2738943.2908 | 1267648.9249 | 2738945.3131 | 1267651.3081
22 | 2738945.3131 | 1267651.3081 | 2738951.5636 | 1267658.6623 | 2738951.8646 | 1267658.9066
23 | 2738945.3131 | 1267651.3081 | 2738920.4112 | 1267655.727 | 2738912.429 | 1267657.147
24 | 2739046.1799 | 1267693.377 | 2739045.139 | 1267687.6914
25 | 2739045.139 | 1267687.6914 | 2739042.1558 | 1267671.3736
26 | 2739046.1799 | 1267693.377 | 2739067.9088 | 1267690.038
27 | 2739046.1799 | 1267693.377 | 2739048.7012 | 1267706.2266 | 2739045.0877 | 1267706.8199
28 | 2739024.1502 | 1267711.0982 | 2739028.7286 | 1267709.5043 | 2739045.0877 | 1267706.8199
29 | 2739009.7674 | 1267726.1189 | 2739015.3046 | 1267717.3851 | 2739020.6274 | 1267712.3165 | 2739024.1502 | 1267711.0982
30 | 2739056.5945 | 1267734.9402 | 2739035.1554 | 1267719.2761 | 2739024.1502 | 1267711.0982
31 | 2739024.1502 | 1267711.0982 | 2739013.8407 | 1267703.4371 | 2739002.2271 | 1267695.7074
32 | 2738984.2875 | 1267683.7673 | 2738974.3374 | 1267677.1491 | 2738974.3374 | 1267677.1491
33 | 2738984.2875 | 1267683.7673 | 2739002.2271 | 1267695.7074
34 | 2738951.8646 | 1267658.9066 | 2738959.6474 | 1267665.2254 | 2738974.3374 | 1267677.1491
35 | 2739001.2688 | 1267485.7629 | 2738998.079 | 1267489.5153
36 | 2739001.2688 | 1267485.7629 | 2739012.7717 | 1267495.5344
37 | 2738985.8402 | 1267503.9125 | 2738998.079 | 1267489.5153
38 | 2739147.1917 | 1267792.4954 | 2739134.3117 | 1267808.6079 | 2739116.9126 | 1267824.7584 | 2739112.0306 | 1267830.5049
39 | 2739147.1917 | 1267792.4954 | 2739125.9656 | 1267771.9646 | 2739108.0624 | 1267760.8711
40 | 2739095.7918 | 1267849.6188 | 2739112.0306 | 1267830.5049
41 | 2739009.7674 | 1267726.1189 | 2739023.2308 | 1267734.8752
42 | 2739009.7674 | 1267726.1189 | 2738988.718 | 1267759.3255
43 | 2738828.1059 | 1267893.4563 | 2738829.6588 | 1267893.5496
44 | 2738829.6588 | 1267893.5496 | 2738815.463 | 1268189.4959
45 | 2738844.8084 | 1267894.4604 | 2738829.6588 | 1267893.5496
46 | 2739029.9107 | 1267791.2013 | 2739030.712 | 1267789.9329
47 | 2739042.2345 | 1267771.6937 | 2739030.712 | 1267789.9329
48 | 2739022.1088 | 1267803.5512 | 2739029.9107 | 1267791.2013
49 | 2739034.1093 | 1267811.3412 | 2739022.1088 | 1267803.5512
50 | 2739022.1088 | 1267803.5512 | 2739002.1792 | 1267790.6272
51 | 2739034.1093 | 1267811.3412 | 2739053.7365 | 1267823.5242
52 | 2739034.1093 | 1267811.3412 | 2739022.1299 | 1267828.8902
53 | 2738978.5779 | 1267775.3221 | 2739002.1792 | 1267790.6272
54 | 2739062.9989 | 1267829.2736 | 2739053.7365 | 1267823.5242
55 | 2739022.1299 | 1267828.8902 | 2739015.4144 | 1267838.728 | 2739008.9508 | 1267852.2489
56 | 2738978.5779 | 1267775.3221 | 2738987.1066 | 1267761.8676
57 | 2738978.5779 | 1267775.3221 | 2738965.2115 | 1267797.8609
58 | 2738877.4159 | 1267760.2515 | 2738877.4159 | 1267760.2515 | 2738872.5229 | 1267764.3119
59 | 2738864.7059 | 1267770.7988 | 2738872.5229 | 1267764.3119
60 | 2738877.4159 | 1267760.2515 | 2738893.4474 | 1267750.9971 | 2738893.6958 | 1267750.9494
61 | 2738851.8021 | 1267789.2 | 2738861.5024 | 1267773.4571 | 2738864.7059 | 1267770.7988
62 | 2738905.93 | 1267748.6007 | 2738893.6958 | 1267750.9494
63 | 2738851.8021 | 1267789.2 | 2738832.883 | 1267789.032
64 | 2738851.8021 | 1267789.2 | 2738849.3985 | 1267793.1029 | 2738845.4616 | 1267810.9723 | 2738845.3886 | 1267812.8283
65 | 2738905.93 | 1267748.6007 | 2738911.7687 | 1267747.4798 | 2738911.7687 | 1267747.4798
66 | 2738844.9189 | 1267824.7618 | 2738845.3886 | 1267812.8283
67 | 2738932.2853 | 1267750.826 | 2738911.7687 | 1267747.4798
68 | 2738844.9189 | 1267824.7618 | 2738864.8038 | 1267827.4697
69 | 2738844.9189 | 1267824.7618 | 2738844.9024 | 1267835.1824
70 | 2738940.8307 | 1267826.6014 | 2738936.5744 | 1267829.0791
71 | 2738949.9264 | 1267820.1356 | 2738948.4612 | 1267822.1595 | 2738940.8307 | 1267826.6014
72 | 2738936.5744 | 1267829.0791 | 2738935.0925 | 1267829.9417 | 2738925.1117 | 1267830.3703
73 | 2738949.9264 | 1267820.1356 | 2738961.4049 | 1267804.2798 | 2738965.2115 | 1267797.8609
74 | 2738925.1117 | 1267830.3703 | 2738912.004 | 1267830.9332 | 2738905.3883 | 1267830.5772
75 | 2738896.7529 | 1267830.1125 | 2738905.3883 | 1267830.5772
76 | 2738896.7529 | 1267830.1125 | 2738885.9499 | 1267829.5312
77 | 2738988.718 | 1267759.3255 | 2738987.1066 | 1267761.8676
78 | 2739031.4319 | 1267740.2089 | 2739023.2308 | 1267734.8752
79 | 2739030.6383 | 1267934.0518 | 2739044.0877 | 1267938.5478
80 | 2739020.5103 | 1267930.6661 | 2739030.6383 | 1267934.0518
81 | 2739049.4451 | 1267940.3387 | 2739044.0877 | 1267938.5478
82 | 2739020.5103 | 1267930.6661 | 2739010.3092 | 1267927.256
83 | 2739061.9418 | 1267906.5888 | 2739054.8885 | 1267923.7506 | 2739049.4451 | 1267940.3387
84 | 2739049.4451 | 1267940.3387 | 2739071.4571 | 1267947.7385
85 | 2739010.3092 | 1267927.256 | 2738997.029 | 1267922.8165
86 | 2739061.9418 | 1267906.5888 | 2739077.2204 | 1267911.4836
87 | 2739061.9418 | 1267906.5888 | 2739064.137 | 1267901.2244
88 | 2739071.4571 | 1267947.7385 | 2739072.3212 | 1267948.029 | 2739072.7346 | 1267948.1272
89 | 2738988.4566 | 1267919.9508 | 2738997.029 | 1267922.8165
90 | 2739064.137 | 1267901.2244 | 2739067.8785 | 1267892.081 | 2739074.1786 | 1267879.8179
91 | 2738988.4566 | 1267919.9508 | 2738993.8979 | 1267902.9481
92 | 2738988.4566 | 1267919.9508 | 2738969.1688 | 1267913.6398
93 | 2738941.488 | 1267754.0118 | 2738932.4881 | 1267750.859 | 2738932.2853 | 1267750.826
94 | 2738945.6257 | 1267755.4613 | 2738941.488 | 1267754.0118
95 | 2739092.3479 | 1267847.4912 | 2739095.7918 | 1267849.6188
96 | 2739095.7918 | 1267849.6188 | 2739111.2577 | 1267859.3075
97 | 2739092.3479 | 1267847.4912 | 2739080.5271 | 1267840.1538
98 | 2739092.3479 | 1267847.4912 | 2739082.5341 | 1267863.5537 | 2739074.1786 | 1267879.8179
99 | 2739111.2577 | 1267859.3075 | 2739130.5963 | 1267871.4223
100 | 2738844.8685 | 1267856.5986 | 2738844.9024 | 1267835.1824
101 | 2738873.4451 | 1267828.6464 | 2738864.8038 | 1267827.4697
102 | 2738844.8084 | 1267894.4604 | 2738857.1392 | 1267895.2017
103 | 2738857.1392 | 1267895.2017 | 2738862.4191 | 1267895.5191
104 | 2738873.4451 | 1267828.6464 | 2738876.0172 | 1267828.9967 | 2738885.9499 | 1267829.5312
105 | 2738881.1534 | 1267896.6454 | 2738862.4191 | 1267895.5191
106 | 2738810.1319 | 1268207.0987 | 2738812.5714 | 1268202.2361 | 2738814.9666 | 1268194.8407 | 2738815.4883 | 1268189.6256 | 2738815.463 | 1268189.4959
107 | 2739080.5271 | 1267840.1538 | 2739077.8555 | 1267838.4955
108 | 2739062.9989 | 1267829.2736 | 2739077.8555 | 1267838.4955
109 | 2738917.8391 | 1267898.8508 | 2738925.3503 | 1267899.3024 | 2738938.1352 | 1267903.4856
110 | 2738907.7077 | 1267898.2418 | 2738917.8391 | 1267898.8508
111 | 2738942.9384 | 1267905.0572 | 2738938.1352 | 1267903.4856
112 | 2738907.7077 | 1267898.2418 | 2738886.7644 | 1267896.9827
113 | 2738942.9384 | 1267905.0572 | 2738969.1688 | 1267913.6398
114 | 2738881.1534 | 1267896.6454 | 2738886.7644 | 1267896.9827
115 | 2739000.2911 | 1267882.9709 | 2738993.8979 | 1267902.9481
116 | 2739007.6979 | 1267854.8698 | 2739008.9508 | 1267852.2489
117 | 2738806.3521 | 1268248.6574 | 2738804.2092 | 1268231.2346 | 2738804.7669 | 1268224.8081 | 2738805.5015 | 1268219.1865 | 2738806.6309 | 1268214.3861 | 2738809.1744 | 1268209.0073 | 2738810.1319 | 1268207.0987
118 | 2738806.3521 | 1268248.6574 | 2738828.2554 | 1268245.4518
119 | 2738836.1409 | 1268244.2977 | 2738828.2554 | 1268245.4518

## bus_geodata
| x | y | coords
0 | 2738986.634 | 1267567.7951
1 | 2739002.8465 | 1267550.4526
2 | 2738983.1803 | 1267571.4876
3 | 2739008.6814 | 1267544.1941
4 | 2738997.986 | 1267598.9736
5 | 2739028.1873 | 1267508.6295
6 | 2739011.307 | 1267569.766
7 | 2739000.0113 | 1267614.0248
8 | 2738967.7739 | 1267619.75
9 | 2738984.4396 | 1267628.0389
10 | 2738987.6137 | 1267616.2266
11 | 2739003.9436 | 1267647.8724
12 | 2738955.1842 | 1267633.1679
13 | 2738894.3749 | 1267660.3529
14 | 2738886.0624 | 1267661.8311
15 | 2738911.6402 | 1267657.2873
16 | 2738933.5785 | 1267620.0352
17 | 2738937.7384 | 1267636.2265
18 | 2738937.5185 | 1267609.4171
19 | 2738945.3131 | 1267651.3081
20 | 2739045.139 | 1267687.6914
21 | 2739046.1799 | 1267693.377
22 | 2739042.1558 | 1267671.3736
23 | 2739045.0877 | 1267706.8199
24 | 2739024.1502 | 1267711.0982
25 | 2739004.2156 | 1267649.4359
26 | 2738984.2875 | 1267683.7673
27 | 2738974.3374 | 1267677.1491
28 | 2739002.2271 | 1267695.7074
29 | 2739001.2688 | 1267485.7629
30 | 2738998.079 | 1267489.5153
31 | 2739012.7717 | 1267495.5344
32 | 2738865.5008 | 1267668.5476
33 | 2738912.429 | 1267657.147
34 | 2738951.8646 | 1267658.9066
35 | 2739067.9088 | 1267690.038
36 | 2739147.1917 | 1267792.4954
37 | 2739112.0306 | 1267830.5049
38 | 2739108.0624 | 1267760.8711
39 | 2739009.7674 | 1267726.1189
40 | 2739056.5945 | 1267734.9402
41 | 2738985.8402 | 1267503.9125
42 | 2738828.1059 | 1267893.4563
43 | 2738829.6588 | 1267893.5496
44 | 2739030.712 | 1267789.9329
45 | 2739029.9107 | 1267791.2013
46 | 2739042.2345 | 1267771.6937
47 | 2739022.1088 | 1267803.5512
48 | 2739034.1093 | 1267811.3412
49 | 2739002.1792 | 1267790.6272
50 | 2739053.7365 | 1267823.5242
51 | 2739022.1299 | 1267828.8902
52 | 2738978.5779 | 1267775.3221
53 | 2738872.5229 | 1267764.3119
54 | 2738877.4159 | 1267760.2515
55 | 2738864.7059 | 1267770.7988
56 | 2738893.6958 | 1267750.9494
57 | 2738851.8021 | 1267789.2
58 | 2738905.93 | 1267748.6007
59 | 2738832.883 | 1267789.032
60 | 2738845.3886 | 1267812.8283
61 | 2738911.7687 | 1267747.4798
62 | 2738844.9189 | 1267824.7618
63 | 2738940.8307 | 1267826.6014
64 | 2738936.5744 | 1267829.0791
65 | 2738949.9264 | 1267820.1356
66 | 2738925.1117 | 1267830.3703
67 | 2738965.2115 | 1267797.8609
68 | 2738905.3883 | 1267830.5772
69 | 2738896.7529 | 1267830.1125
70 | 2738987.1066 | 1267761.8676
71 | 2739023.2308 | 1267734.8752
72 | 2738988.718 | 1267759.3255
73 | 2739031.4319 | 1267740.2089
74 | 2739030.6383 | 1267934.0518
75 | 2739044.0877 | 1267938.5478
76 | 2739020.5103 | 1267930.6661
77 | 2739049.4451 | 1267940.3387
78 | 2739010.3092 | 1267927.256
79 | 2739061.9418 | 1267906.5888
80 | 2739071.4571 | 1267947.7385
81 | 2738997.029 | 1267922.8165
82 | 2739077.2204 | 1267911.4836
83 | 2739064.137 | 1267901.2244
84 | 2739072.7346 | 1267948.1272
85 | 2738988.4566 | 1267919.9508
86 | 2738941.488 | 1267754.0118
87 | 2738932.2853 | 1267750.826
88 | 2738945.6257 | 1267755.4613
89 | 2739095.7918 | 1267849.6188
90 | 2739092.3479 | 1267847.4912
91 | 2739111.2577 | 1267859.3075
92 | 2738844.9024 | 1267835.1824
93 | 2738844.8685 | 1267856.5986
94 | 2738864.8038 | 1267827.4697
95 | 2738844.8084 | 1267894.4604
96 | 2738857.1392 | 1267895.2017
97 | 2738873.4451 | 1267828.6464
98 | 2738862.4191 | 1267895.5191
99 | 2738815.463 | 1268189.4959
100 | 2738885.9499 | 1267829.5312
101 | 2739074.1786 | 1267879.8179
102 | 2739080.5271 | 1267840.1538
103 | 2739077.8555 | 1267838.4955
104 | 2738917.8391 | 1267898.8508
105 | 2738938.1352 | 1267903.4856
106 | 2738907.7077 | 1267898.2418
107 | 2738942.9384 | 1267905.0572
108 | 2738886.7644 | 1267896.9827
109 | 2738969.1688 | 1267913.6398
110 | 2738881.1534 | 1267896.6454
111 | 2739130.5963 | 1267871.4223
112 | 2738993.8979 | 1267902.9481
113 | 2739000.2911 | 1267882.9709
114 | 2739062.9989 | 1267829.2736
115 | 2739008.9508 | 1267852.2489
116 | 2739007.6979 | 1267854.8698
117 | 2738810.1319 | 1268207.0987
118 | 2738806.3521 | 1268248.6574
119 | 2738828.2554 | 1268245.4518
120 | 2738836.1409 | 1268244.2977
121 | 2738978.5779 | 1267775.3221

## line_std_types
| c_nf_per_km | r_ohm_per_km | x_ohm_per_km | max_i_ka | type | q_mm2 | alpha | voltage_rating
NAYY 4x50 SE | 210 | 0.642 | 0.083 | 0.142 | cs | 50 | 0.00403 | LV
NAYY 4x120 SE | 264 | 0.225 | 0.08 | 0.242 | cs | 120 | 0.00403 | LV
NAYY 4x150 SE | 261 | 0.208 | 0.08 | 0.27 | cs | 150 | 0.00403 | LV
NA2XS2Y 1x95 RM/25 12/20 kV | 216 | 0.313 | 0.132 | 0.252 | cs | 95 | 0.00403 | MV
NA2XS2Y 1x185 RM/25 12/20 kV | 273 | 0.161 | 0.117 | 0.362 | cs | 185 | 0.00403 | MV
NA2XS2Y 1x240 RM/25 12/20 kV | 304 | 0.122 | 0.112 | 0.421 | cs | 240 | 0.00403 | MV
NA2XS2Y 1x95 RM/25 6/10 kV | 315 | 0.313 | 0.123 | 0.249 | cs | 95 | 0.00403 | MV
NA2XS2Y 1x185 RM/25 6/10 kV | 406 | 0.161 | 0.11 | 0.358 | cs | 185 | 0.00403 | MV
NA2XS2Y 1x240 RM/25 6/10 kV | 456 | 0.122 | 0.105 | 0.416 | cs | 240 | 0.00403 | MV
NA2XS2Y 1x150 RM/25 12/20 kV | 250 | 0.206 | 0.116 | 0.319 | cs | 150 | 0.00403 | MV
NA2XS2Y 1x120 RM/25 12/20 kV | 230 | 0.253 | 0.119 | 0.283 | cs | 120 | 0.00403 | MV
NA2XS2Y 1x70 RM/25 12/20 kV | 190 | 0.443 | 0.132 | 0.22 | cs | 70 | 0.00403 | MV
NA2XS2Y 1x150 RM/25 6/10 kV | 360 | 0.206 | 0.11 | 0.315 | cs | 150 | 0.00403 | MV
NA2XS2Y 1x120 RM/25 6/10 kV | 340 | 0.253 | 0.113 | 0.28 | cs | 120 | 0.00403 | MV
NA2XS2Y 1x70 RM/25 6/10 kV | 280 | 0.443 | 0.123 | 0.217 | cs | 70 | 0.00403 | MV
N2XS(FL)2Y 1x120 RM/35 64/110 kV | 112 | 0.153 | 0.166 | 0.366 | cs | 120 | 0.00393 | HV
N2XS(FL)2Y 1x185 RM/35 64/110 kV | 125 | 0.099 | 0.156 | 0.457 | cs | 185 | 0.00393 | HV
N2XS(FL)2Y 1x240 RM/35 64/110 kV | 135 | 0.075 | 0.149 | 0.526 | cs | 240 | 0.00393 | HV
N2XS(FL)2Y 1x300 RM/35 64/110 kV | 144 | 0.06 | 0.144 | 0.588 | cs | 300 | 0.00393 | HV
15-AL1/3-ST1A 0.4 | 11 | 1.8769 | 0.35 | 0.105 | ol | 16 | 0.00403 | LV
24-AL1/4-ST1A 0.4 | 11.25 | 1.2012 | 0.335 | 0.14 | ol | 24 | 0.00403 | LV
48-AL1/8-ST1A 0.4 | 12.2 | 0.5939 | 0.3 | 0.21 | ol | 48 | 0.00403 | LV
94-AL1/15-ST1A 0.4 | 13.2 | 0.306 | 0.29 | 0.35 | ol | 94 | 0.00403 | LV
34-AL1/6-ST1A 10.0 | 9.7 | 0.8342 | 0.36 | 0.17 | ol | 34 | 0.00403 | MV
48-AL1/8-ST1A 10.0 | 10.1 | 0.5939 | 0.35 | 0.21 | ol | 48 | 0.00403 | MV
70-AL1/11-ST1A 10.0 | 10.4 | 0.4132 | 0.339 | 0.29 | ol | 70 | 0.00403 | MV
94-AL1/15-ST1A 10.0 | 10.75 | 0.306 | 0.33 | 0.35 | ol | 94 | 0.00403 | MV
122-AL1/20-ST1A 10.0 | 11.1 | 0.2376 | 0.323 | 0.41 | ol | 122 | 0.00403 | MV
149-AL1/24-ST1A 10.0 | 11.25 | 0.194 | 0.315 | 0.47 | ol | 149 | 0.00403 | MV
34-AL1/6-ST1A 20.0 | 9.15 | 0.8342 | 0.382 | 0.17 | ol | 34 | 0.00403 | MV
48-AL1/8-ST1A 20.0 | 9.5 | 0.5939 | 0.372 | 0.21 | ol | 48 | 0.00403 | MV
70-AL1/11-ST1A 20.0 | 9.7 | 0.4132 | 0.36 | 0.29 | ol | 70 | 0.00403 | MV
94-AL1/15-ST1A 20.0 | 10 | 0.306 | 0.35 | 0.35 | ol | 94 | 0.00403 | MV
122-AL1/20-ST1A 20.0 | 10.3 | 0.2376 | 0.344 | 0.41 | ol | 122 | 0.00403 | MV
149-AL1/24-ST1A 20.0 | 10.5 | 0.194 | 0.337 | 0.47 | ol | 149 | 0.00403 | MV
184-AL1/30-ST1A 20.0 | 10.75 | 0.1571 | 0.33 | 0.535 | ol | 184 | 0.00403 | MV
243-AL1/39-ST1A 20.0 | 11 | 0.1188 | 0.32 | 0.645 | ol | 243 | 0.00403 | MV
48-AL1/8-ST1A 110.0 | 8 | 0.5939 | 0.46 | 0.21 | ol | 48 | 0.00403 | HV
70-AL1/11-ST1A 110.0 | 8.4 | 0.4132 | 0.45 | 0.29 | ol | 70 | 0.00403 | HV
94-AL1/15-ST1A 110.0 | 8.65 | 0.306 | 0.44 | 0.35 | ol | 94 | 0.00403 | HV
122-AL1/20-ST1A 110.0 | 8.5 | 0.2376 | 0.43 | 0.41 | ol | 122 | 0.00403 | HV
149-AL1/24-ST1A 110.0 | 8.75 | 0.194 | 0.41 | 0.47 | ol | 149 | 0.00403 | HV
184-AL1/30-ST1A 110.0 | 8.8 | 0.1571 | 0.4 | 0.535 | ol | 184 | 0.00403 | HV
243-AL1/39-ST1A 110.0 | 9 | 0.1188 | 0.39 | 0.645 | ol | 243 | 0.00403 | HV
305-AL1/39-ST1A 110.0 | 9.2 | 0.0949 | 0.38 | 0.74 | ol | 305 | 0.00403 | HV
490-AL1/64-ST1A 110.0 | 9.75 | 0.059 | 0.37 | 0.96 | ol | 490 | 0.00403 | HV
679-AL1/86-ST1A 110.0 | 9.95 | 0.042 | 0.36 | 1.15 | ol | 679 | 0.00403 | HV
490-AL1/64-ST1A 220.0 | 10 | 0.059 | 0.285 | 0.96 | ol | 490 | 0.00403 | HV
679-AL1/86-ST1A 220.0 | 11.7 | 0.042 | 0.275 | 1.15 | ol | 679 | 0.00403 | HV
490-AL1/64-ST1A 380.0 | 11 | 0.059 | 0.253 | 0.96 | ol | 490 | 0.00403 | HV
679-AL1/86-ST1A 380.0 | 14.6 | 0.042 | 0.25 | 1.15 | ol | 679 | 0.00403 | HV

## trafo_std_types
| i0_percent | pfe_kw | vkr_percent | sn_mva | vn_lv_kv | vn_hv_kv | vk_percent | shift_degree | vector_group | tap_side | tap_neutral | tap_min | tap_max | tap_step_degree | tap_step_percent | tap_phase_shifter
160 MVA 380/110 kV | 0.06 | 60 | 0.25 | 160 | 110 | 380 | 12.2 | 0 | Yy0 | hv | 0 | -9 | 9 | 0 | 1.5 | FALSE
100 MVA 220/110 kV | 0.06 | 55 | 0.26 | 100 | 110 | 220 | 12 | 0 | Yy0 | hv | 0 | -9 | 9 | 0 | 1.5 | FALSE
63 MVA 110/20 kV | 0.04 | 22 | 0.32 | 63 | 20 | 110 | 18 | 150 | YNd5 | hv | 0 | -9 | 9 | 0 | 1.5 | FALSE
40 MVA 110/20 kV | 0.05 | 18 | 0.34 | 40 | 20 | 110 | 16.2 | 150 | YNd5 | hv | 0 | -9 | 9 | 0 | 1.5 | FALSE
25 MVA 110/20 kV | 0.07 | 14 | 0.41 | 25 | 20 | 110 | 12 | 150 | YNd5 | hv | 0 | -9 | 9 | 0 | 1.5 | FALSE
63 MVA 110/10 kV | 0.04 | 22 | 0.32 | 63 | 10 | 110 | 18 | 150 | YNd5 | hv | 0 | -9 | 9 | 0 | 1.5 | FALSE
40 MVA 110/10 kV | 0.05 | 18 | 0.34 | 40 | 10 | 110 | 16.2 | 150 | YNd5 | hv | 0 | -9 | 9 | 0 | 1.5 | FALSE
25 MVA 110/10 kV | 0.07 | 14 | 0.41 | 25 | 10 | 110 | 12 | 150 | YNd5 | hv | 0 | -9 | 9 | 0 | 1.5 | FALSE
0.25 MVA 20/0.4 kV | 0.32 | 0.8 | 1.44 | 0.25 | 0.4 | 20 | 6 | 150 | Yzn5 | hv | 0 | -2 | 2 | 0 | 2.5 | FALSE
0.4 MVA 20/0.4 kV | 0.3375 | 1.35 | 1.425 | 0.4 | 0.4 | 20 | 6 | 150 | Dyn5 | hv | 0 | -2 | 2 | 0 | 2.5 | FALSE
0.63 MVA 20/0.4 kV | 0.2619 | 1.65 | 1.206 | 0.63 | 0.4 | 20 | 6 | 150 | Dyn5 | hv | 0 | -2 | 2 | 0 | 2.5 | FALSE
0.25 MVA 10/0.4 kV | 0.24 | 0.6 | 1.2 | 0.25 | 0.4 | 10 | 4 | 150 | Dyn5 | hv | 0 | -2 | 2 | 0 | 2.5 | FALSE
0.4 MVA 10/0.4 kV | 0.2375 | 0.95 | 1.325 | 0.4 | 0.4 | 10 | 4 | 150 | Dyn5 | hv | 0 | -2 | 2 | 0 | 2.5 | FALSE
0.63 MVA 10/0.4 kV | 0.1873 | 1.18 | 1.0794 | 0.63 | 0.4 | 10 | 4 | 150 | Dyn5 | hv | 0 | -2 | 2 | 0 | 2.5 | FALSE

## trafo3w_std_types
| sn_hv_mva | sn_mv_mva | sn_lv_mva | vn_hv_kv | vn_mv_kv | vn_lv_kv | vk_hv_percent | vk_mv_percent | vk_lv_percent | vkr_hv_percent | vkr_mv_percent | vkr_lv_percent | pfe_kw | i0_percent | shift_mv_degree | shift_lv_degree | vector_group | tap_side | tap_neutral | tap_min | tap_max | tap_step_percent
63/25/38 MVA 110/20/10 kV | 63 | 25 | 38 | 110 | 20 | 10 | 10.4 | 10.4 | 10.4 | 0.28 | 0.32 | 0.35 | 35 | 0.89 | 0 | 0 | YN0yn0yn0 | hv | 0 | -10 | 10 | 1.2
63/25/38 MVA 110/10/10 kV | 63 | 25 | 38 | 110 | 10 | 10 | 10.4 | 10.4 | 10.4 | 0.28 | 0.32 | 0.35 | 35 | 0.89 | 0 | 0 | YN0yn0yn0 | hv | 0 | -10 | 10 | 1.2

## fuse_std_types
| fuse_type | i_rated_a | t_avg | t_min | t_total | x_avg | x_min | x_total
HV 100A | HV 100A | 100 | 0 | [10.0, 3.64, 0.854, 0.281, 0.1, 0.0531, 0.022, 0.01] | [10.0, 4.267, 1.21, 0.403, 0.1, 0.058, 0.022, 0.01] | 0 | [300.0, 350.0, 450.0, 550.0, 700.0, 850.0, 1200.0, 1752.0] | [600.0, 700.0, 900.0, 1150.0, 1665.0, 2000.0, 3000.0, 4313.0]
HV 10A | HV 10A | 10 | 0 | [10.0, 1675.0, 0.344, 0.156, 0.1, 0.0417, 0.0171, 0.01] | [10.0, 1.3, 0.3, 0.155, 0.1, 0.0555, 0.023, 0.01] | 0 | [30.0, 32.0, 35.0, 37.0, 39.0, 50.0, 70.0, 88.0] | [60.0, 70.0, 80.0, 87.0, 94.0, 110.0, 150.0, 216.0]
HV 125A | HV 125A | 125 | 0 | [10.0, 1.82, 0.344, 0.1, 0.0467, 0.0269, 0.01] | [10.0, 2.478, 0.426, 0.1, 0.0427, 0.0211, 0.01] | 0 | [375.0, 500.0, 700.0, 925.0, 1200.0, 1500.0, 2341.0] | [750.0, 1000.0, 1500.0, 2200.0, 3000.0, 4000.0, 5765.0]
HV 160A | HV 160A | 160 | 0 | [10.0, 4.15, 1.03, 0.198, 0.1, 0.051, 0.0172, 0.01] | [10.0, 2.3, 0.734, 0.274, 0.1, 0.046, 0.0177, 0.01] | 0 | [480.0, 550.0, 700.0, 1000.0, 1260.0, 1600.0, 2500.0, 3227.0] | [960.0, 1300.0, 1700.0, 2200.0, 2996.0, 4000.0, 6000.0, 7946.0]
HV 16A | HV 16A | 16 | 0 | [10.0, 0.352, 0.164, 0.1, 0.0649, 0.0342, 0.01] | [10.0, 2.34, 0.722, 0.181, 0.1, 0.055, 0.0296, 0.01] | 0 | [48.0, 60.0, 65.0, 71.0, 80.0, 100.0, 162.0] | [96.0, 110.0, 125.0, 150.0, 168.0, 200.0, 250.0, 398.0]
HV 200A | HV 200A | 200 | 0 | [10.0, 4.267, 1.21, 0.403, 0.1, 0.058, 0.022, 0.01] | [10.0, 3.73, 1.654, 0.328, 0.1, 0.0531, 0.019, 0.01] | 0 | [600.0, 700.0, 900.0, 1150.0, 1665.0, 2000.0, 3000.0, 4313.0] | [1200.0, 1500.0, 1800.0, 2700.0, 3960.0, 5000.0, 7500.0, 10620.0]
HV 20A | HV 20A | 20 | 0 | [10.0, 1.3, 0.3, 0.155, 0.1, 0.0555, 0.023, 0.01] | [10.0, 1.3, 0.161, 0.1, 0.0611, 0.0399, 0.0141, 0.01] | 0 | [60.0, 70.0, 80.0, 87.0, 94.0, 110.0, 150.0, 216.0] | [120.0, 150.0, 200.0, 223.0, 260.0, 300.0, 450.0, 532.0]
HV 25A | HV 25A | 25 | 0 | [10.0, 2.512, 0.833, 0.299, 0.1, 0.0372, 0.0223, 0.01] | [10.0, 3.125, 0.597, 0.198, 0.1, 0.0378, 0.022, 0.01] | 0 | [75.0, 82.0, 90.0, 100.0, 124.0, 170.0, 200.0, 289.0] | [150.0, 170.0, 210.0, 250.0, 294.0, 400.0, 500.0, 711.0]
HV 31.5A | HV 31.5A | 31.5 | 0 | [10.0, 2.34, 0.722, 0.181, 0.1, 0.055, 0.0296, 0.01] | [10.0, 2.84, 0.368, 0.164, 0.1, 0.0621, 0.0378, 0.0195, 0.01] | 0 | [95.0, 110.0, 125.0, 150.0, 165.0, 200.0, 250.0, 390.0] | [189.0, 220.0, 300.0, 350.0, 393.0, 450.0, 530.0, 700.0, 960.0]
HV 40A | HV 40A | 40 | 0 | [10.0, 1.3, 0.161, 0.1, 0.0611, 0.0399, 0.0141, 0.01] | [10.0, 2.05, 0.369, 0.198, 0.1, 0.051, 0.0298, 0.01] | 0 | [120.0, 150.0, 200.0, 223.0, 260.0, 300.0, 450.0, 532.0] | [240.0, 300.0, 400.0, 450.0, 530.0, 650.0, 800.0, 1311.0]
HV 50A | HV 50A | 50 | 0 | [10.0, 3.215, 0.597, 0.198, 0.1, 0.0378, 0.022, 0.01] | [10.0, 3.64, 0.854, 0.281, 0.1, 0.0531, 0.022, 0.01] | 0 | [150.0, 170.0, 210.0, 250.0, 294.0, 400.0, 500.0, 711.0] | [300.0, 350.0, 450.0, 550.0, 700.0, 850.0, 1200.0, 1752.0]
HV 6.3A | HV 6.3A | 6.3 | 0 | [10.0, 1.39, 0.344, 0.168, 0.1, 0.056, 0.0263, 0.01] | [10.0, 1.711, 0.516, 0.198, 0.1, 0.0634, 0.0303, 0.01] | 0 | [19.0, 19.5, 20.4, 20.8, 22.0, 25.0, 32.0, 48.0] | [38.0, 40.0, 43.0, 48.0, 53.0, 60.0, 75.0, 118.0]
HV 63A | HV 63A | 63 | 0 | [10.0, 2.84, 0.368, 0.164, 0.1, 0.0621, 0.0378, 0.0195, 0.01] | [10.0, 1.82, 0.344, 0.1, 0.0467, 0.0269, 0.01] | 0 | [189.0, 220.0, 300.0, 350.0, 393.0, 450.0, 530.0, 700.0, 961.0] | [378.0, 500.0, 700.0, 934.0, 1200.0, 1500.0, 2366.0]
HV 80A | HV 80A | 80 | 0 | [10.0, 2.05, 0.369, 0.198, 0.1, 0.051, 0.0298, 0.01] | [10.0, 4.15, 1.03, 0.198, 0.1, 0.051, 0.0172, 0.01] | 0 | [240.0, 300.0, 400.0, 450.0, 530.0, 650.0, 800.0, 1311.0] | [480.0, 550.0, 700.0, 1000.0, 1260.0, 1600.0, 2500.0, 3227.0]
Siemens NH-1-100 | Siemens NH-1-100 | 100 | [5400.0, 2000.0, 400.0, 20.0, 1.0, 0.2, 0.012, 0.004] | 0 | 0 | [150.0, 190.0, 250.0, 430.0, 900.0, 1250.0, 2700.0, 3600.0] | 0 | 0
Siemens NH-1-125 | Siemens NH-1-125 | 125 | [4800.0, 120.0, 7.0, 0.1, 0.004] | 0 | 0 | [180.0, 400.0, 740.0, 2000.0, 4250.0] | 0 | 0
Siemens NH-1-16 | Siemens NH-1-16 | 16 | [4000.0, 400.0, 2.0, 0.1, 0.04, 0.01] | 0 | 0 | [26.0, 35.0, 75.0, 150.0, 200.0, 300.0] | 0 | 0
Siemens NH-1-160 | Siemens NH-1-160 | 160 | [4800.0, 120.0, 7.0, 0.1, 0.004] | 0 | 0 | [210.0, 500.0, 900.0, 2300.0, 5000.0] | 0 | 0
Siemens NH-1-25 | Siemens NH-1-25 | 25 | [4000.0, 1000.0, 10.0, 0.2, 0.02, 0.01] | 0 | 0 | [40.0, 50.0, 100.0, 210.0, 400.0, 500.0] | 0 | 0
Siemens NH-1-50 | Siemens NH-1-50 | 50 | [4000.0, 40.0, 4.0, 1.0, 0.02, 0.01] | 0 | 0 | [86.0, 200.0, 300.0, 400.0, 1000.0, 1280.0] | 0 | 0
Siemens NH-1-63 | Siemens NH-1-63 | 63 | [4000.0, 100.0, 10.0, 2.0, 0.04, 0.01] | 0 | 0 | [100.0, 200.0, 300.0, 400.0, 1000.0, 1500.0] | 0 | 0
Siemens NH-1-80 | Siemens NH-1-80 | 80 | [4800.0, 120.0, 7.0, 0.1, 0.01] | 0 | 0 | [150.58, 250.0, 450.0, 1150.0, 2470.0] | 0 | 0
Siemens NH-2-1000 | Siemens NH-2-1000 | 1000 | [4800.0, 120.0, 7.0, 0.1, 0.004] | 0 | 0 | [1900.0, 3500.0, 8400.0, 24000.0, 52000.0] | 0 | 0
Siemens NH-2-200 | Siemens NH-2-200 | 200 | [4800.0, 120.0, 7.0, 0.1, 0.004] | 0 | 0 | [280.0, 650.0, 1200.0, 3000.0, 7000.0] | 0 | 0
Siemens NH-2-224 | Siemens NH-2-224 | 224 | [4800.0, 120.0, 7.0, 0.2, 0.04, 0.004] | 0 | 0 | [400.0, 750.0, 1453.0, 3025.0, 4315.0, 7600.0] | 0 | 0
Siemens NH-2-250 | Siemens NH-2-250 | 250 | [4800.0, 120.0, 7.0, 0.1, 0.004] | 0 | 0 | [450.0, 800.0, 1650.0, 4000.0, 8500.0] | 0 | 0
Siemens NH-2-315 | Siemens NH-2-315 | 315 | [4800.0, 120.0, 7.0, 0.1, 0.004] | 0 | 0 | [550.0, 920.0, 1900.0, 5000.0, 11000.0] | 0 | 0
Siemens NH-2-355 | Siemens NH-2-355 | 355 | [4800.0, 120.0, 6.0, 0.1, 0.004] | 0 | 0 | [650.0, 1116.27, 2350.0, 5840.0, 12790.0] | 0 | 0
Siemens NH-2-400 | Siemens NH-2-400 | 400 | [4800.0, 120.0, 7.0, 0.1, 0.004] | 0 | 0 | [720.0, 1350.0, 2800.0, 6500.0, 15000.0] | 0 | 0
Siemens NH-2-425 | Siemens NH-2-425 | 425 | [4800.0, 120.0, 7.0, 0.1, 0.004] | 0 | 0 | [850.0, 1500.0, 3050.0, 7500.0, 16500.0] | 0 | 0
Siemens NH-2-630 | Siemens NH-2-630 | 630 | [4800.0, 120.0, 7.0, 0.1, 0.004] | 0 | 0 | [1200.0, 2000.0, 4800.0, 12000.0, 26000.0] | 0 | 0

## dtypes
| element | column | dtype
0 | bus | name | object
1 | bus | vn_kv | float64
2 | bus | type | object
3 | bus | zone | object
4 | bus | in_service | bool
5 | load | name | object
6 | load | bus | uint32
7 | load | p_mw | float64
8 | load | q_mvar | float64
9 | load | const_z_percent | float64
10 | load | const_i_percent | float64
11 | load | sn_mva | float64
12 | load | scaling | float64
13 | load | in_service | bool
14 | load | type | object
15 | ext_grid | name | object
16 | ext_grid | bus | uint32
17 | ext_grid | vm_pu | float64
18 | ext_grid | va_degree | float64
19 | ext_grid | slack_weight | float64
20 | ext_grid | in_service | bool
21 | line | name | object
22 | line | std_type | object
23 | line | from_bus | uint32
24 | line | to_bus | uint32
25 | line | length_km | float64
26 | line | r_ohm_per_km | float64
27 | line | x_ohm_per_km | float64
28 | line | c_nf_per_km | float64
29 | line | g_us_per_km | float64
30 | line | max_i_ka | float64
31 | line | df | float64
32 | line | parallel | uint32
33 | line | type | object
34 | line | in_service | bool
35 | trafo | name | object
36 | trafo | std_type | object
37 | trafo | hv_bus | uint32
38 | trafo | lv_bus | uint32
39 | trafo | sn_mva | float64
40 | trafo | vn_hv_kv | float64
41 | trafo | vn_lv_kv | float64
42 | trafo | vk_percent | float64
43 | trafo | vkr_percent | float64
44 | trafo | pfe_kw | float64
45 | trafo | i0_percent | float64
46 | trafo | shift_degree | float64
47 | trafo | tap_side | object
48 | trafo | tap_neutral | int32
49 | trafo | tap_min | int32
50 | trafo | tap_max | int32
51 | trafo | tap_step_percent | float64
52 | trafo | tap_step_degree | float64
53 | trafo | tap_pos | int32
54 | trafo | tap_phase_shifter | bool
55 | trafo | parallel | uint32
56 | trafo | df | float64
57 | trafo | in_service | bool
58 | line_geodata | coords | object
59 | bus_geodata | x | float64
60 | bus_geodata | y | float64
61 | bus_geodata | coords | object

## parameters
| version | format_version | converged | OPF_converged | name | f_hz | sn_mva
0 | 2.14.6 | 2.14.0 | FALSE | FALSE |  | 50 | 1