## bus
| name | vn_kv | type | zone | in_service
0 | bus_LV_4461-15_0_4_node_0 | 0.4 | n |  | TRUE
1 | bus_LV_4461-15_0_4_node_1 | 0.4 | n |  | TRUE
2 | bus_LV_4461-15_0_4_node_3 | 0.4 | n |  | TRUE
3 | bus_LV_4461-15_0_4_node_2 | 0.4 | n |  | TRUE
4 | bus_LV_4461-15_0_4_node_7 | 0.4 | n |  | TRUE
5 | bus_LV_4461-15_0_4_node_8 | 0.4 | n |  | TRUE
6 | bus_LV_4461-15_0_4_node_4 | 0.4 | n |  | TRUE
7 | bus_LV_4461-15_0_4_node_5 | 0.4 | n |  | TRUE
8 | bus_LV_4461-15_0_4_node_134 | 0.4 | n |  | TRUE
9 | bus_LV_4461-15_0_4_node_11 | 0.4 | n |  | TRUE
10 | bus_LV_4461-15_0_4_node_9 | 0.4 | n |  | TRUE
11 | bus_LV_4461-15_0_4_node_81 | 0.4 | n |  | TRUE
12 | bus_LV_4461-15_0_4_node_10 | 0.4 | n |  | TRUE
13 | bus_LV_4461-15_0_4_node_12 | 0.4 | n |  | TRUE
14 | bus_LV_4461-15_0_4_node_13 | 0.4 | n |  | TRUE
15 | bus_LV_4461-15_0_4_node_15 | 0.4 | n |  | TRUE
16 | bus_LV_4461-15_0_4_node_49 | 0.4 | n |  | TRUE
17 | bus_LV_4461-15_0_4_node_14 | 0.4 | n |  | TRUE
18 | bus_LV_4461-15_0_4_node_29 | 0.4 | n |  | TRUE
19 | bus_LV_4461-15_0_4_node_56 | 0.4 | n |  | TRUE
20 | bus_LV_4461-15_0_4_node_20 | 0.4 | n |  | TRUE
21 | bus_LV_4461-15_0_4_node_30 | 0.4 | n |  | TRUE
22 | bus_LV_4461-15_0_4_node_23 | 0.4 | n |  | TRUE
23 | bus_LV_4461-15_0_4_node_16 | 0.4 | n |  | TRUE
24 | bus_LV_4461-15_0_4_node_86 | 0.4 | n |  | TRUE
25 | bus_LV_4461-15_0_4_node_92 | 0.4 | n |  | TRUE
26 | bus_LV_4461-15_0_4_node_17 | 0.4 | n |  | TRUE
27 | bus_LV_4461-15_0_4_node_19 | 0.4 | n |  | TRUE
28 | bus_LV_4461-15_0_4_node_36 | 0.4 | n |  | TRUE
29 | bus_LV_4461-15_0_4_node_28 | 0.4 | n |  | TRUE
30 | bus_LV_4461-15_0_4_node_128 | 0.4 | n |  | TRUE
31 | bus_LV_4461-15_0_4_node_57 | 0.4 | n |  | TRUE
32 | bus_LV_4461-15_0_4_node_22 | 0.4 | n |  | TRUE
33 | bus_LV_4461-15_0_4_node_87 | 0.4 | n |  | TRUE
34 | bus_LV_4461-15_0_4_node_26 | 0.4 | n |  | TRUE
35 | bus_LV_4461-15_0_4_node_85 | 0.4 | n |  | TRUE
36 | bus_LV_4461-15_0_4_node_122 | 0.4 | n |  | TRUE
37 | bus_LV_4461-15_0_4_node_24 | 0.4 | n |  | TRUE
38 | bus_LV_4461-15_0_4_node_34 | 0.4 | n |  | TRUE
39 | bus_LV_4461-15_0_4_node_31 | 0.4 | n |  | TRUE
40 | bus_LV_4461-15_0_4_node_25 | 0.4 | n |  | TRUE
41 | bus_LV_4461-15_0_4_node_35 | 0.4 | n |  | TRUE
42 | bus_LV_4461-15_0_4_node_133 | 0.4 | n |  | TRUE
43 | bus_LV_4461-15_0_4_node_58 | 0.4 | n |  | TRUE
44 | bus_LV_4461-15_0_4_node_42 | 0.4 | n |  | TRUE
45 | bus_LV_4461-15_0_4_node_27 | 0.4 | n |  | TRUE
46 | bus_LV_4461-15_0_4_node_132 | 0.4 | n |  | TRUE
47 | bus_LV_4461-15_0_4_node_104 | 0.4 | n |  | TRUE
48 | bus_LV_4461-15_0_4_node_102 | 0.4 | n |  | TRUE
49 | bus_LV_4461-15_0_4_node_103 | 0.4 | n |  | TRUE
50 | bus_LV_4461-15_0_4_node_47 | 0.4 | n |  | TRUE
51 | bus_LV_4461-15_0_4_node_67 | 0.4 | n |  | TRUE
52 | bus_LV_4461-15_0_4_node_70 | 0.4 | n |  | TRUE
53 | bus_LV_4461-15_0_4_node_76 | 0.4 | n |  | TRUE
54 | bus_LV_4461-15_0_4_node_130 | 0.4 | n |  | TRUE
55 | bus_LV_4461-15_0_4_node_55 | 0.4 | n |  | TRUE
56 | bus_LV_4461-15_0_4_node_59 | 0.4 | n |  | TRUE
57 | bus_LV_4461-15_0_4_node_33 | 0.4 | n |  | TRUE
58 | bus_LV_4461-15_0_4_node_37 | 0.4 | n |  | TRUE
59 | bus_LV_4461-15_0_4_node_105 | 0.4 | n |  | TRUE
60 | bus_LV_4461-15_0_4_node_75 | 0.4 | n |  | TRUE
61 | bus_LV_4461-15_0_4_node_123 | 0.4 | n |  | TRUE
62 | bus_LV_4461-15_0_4_node_50 | 0.4 | n |  | TRUE
63 | bus_LV_4461-15_0_4_node_32 | 0.4 | n |  | TRUE
64 | bus_LV_4461-15_0_4_node_40 | 0.4 | n |  | TRUE
65 | bus_LV_4461-15_0_4_node_78 | 0.4 | n |  | TRUE
66 | bus_LV_4461-15_0_4_node_74 | 0.4 | n |  | TRUE
67 | bus_LV_4461-15_0_4_node_51 | 0.4 | n |  | TRUE
68 | bus_LV_4461-15_0_4_node_79 | 0.4 | n |  | TRUE
69 | bus_LV_4461-15_0_4_node_71 | 0.4 | n |  | TRUE
70 | bus_LV_4461-15_0_4_node_63 | 0.4 | n |  | TRUE
71 | bus_LV_4461-15_0_4_node_72 | 0.4 | n |  | TRUE
72 | bus_LV_4461-15_0_4_node_68 | 0.4 | n |  | TRUE
73 | bus_LV_4461-15_0_4_node_77 | 0.4 | n |  | TRUE
74 | bus_LV_4461-15_0_4_node_60 | 0.4 | n |  | TRUE
75 | bus_LV_4461-15_0_4_node_41 | 0.4 | n |  | TRUE
76 | bus_LV_4461-15_0_4_node_44 | 0.4 | n |  | TRUE
77 | bus_LV_4461-15_0_4_node_45 | 0.4 | n |  | TRUE
78 | bus_LV_4461-15_0_4_node_46 | 0.4 | n |  | TRUE
79 | bus_LV_4461-15_0_4_node_48 | 0.4 | n |  | TRUE
80 | bus_LV_4461-15_0_4_node_53 | 0.4 | n |  | TRUE
81 | bus_LV_4461-15_0_4_node_54 | 0.4 | n |  | TRUE
82 | bus_LV_4461-15_0_4_node_129 | 0.4 | n |  | TRUE
83 | bus_LV_4461-15_0_4_node_61 | 0.4 | n |  | TRUE
84 | bus_LV_4461-15_0_4_node_62 | 0.4 | n |  | TRUE
85 | bus_LV_4461-15_0_4_node_64 | 0.4 | n |  | TRUE
86 | bus_LV_4461-15_0_4_node_66 | 0.4 | n |  | TRUE
87 | bus_LV_4461-15_0_4_node_73 | 0.4 | n |  | TRUE
88 | bus_LV_4461-15_0_4_node_65 | 0.4 | n |  | TRUE
89 | bus_LV_4461-15_0_4_node_97 | 0.4 | n |  | TRUE
90 | bus_LV_4461-15_0_4_node_117 | 0.4 | n |  | TRUE
91 | bus_LV_4461-15_0_4_node_99 | 0.4 | n |  | TRUE
92 | bus_LV_4461-15_0_4_node_95 | 0.4 | n |  | TRUE
93 | bus_LV_4461-15_0_4_node_118 | 0.4 | n |  | TRUE
94 | bus_LV_4461-15_0_4_node_69 | 0.4 | n |  | TRUE
95 | bus_LV_4461-15_0_4_node_84 | 0.4 | n |  | TRUE
96 | bus_LV_4461-15_0_4_node_80 | 0.4 | n |  | TRUE
97 | bus_LV_4461-15_0_4_node_116 | 0.4 | n |  | TRUE
98 | bus_LV_4461-15_0_4_node_119 | 0.4 | n |  | TRUE
99 | bus_LV_4461-15_0_4_node_111 | 0.4 | n |  | TRUE
100 | bus_LV_4461-15_0_4_node_135 | 0.4 | n |  | TRUE
101 | bus_LV_4461-15_0_4_node_114 | 0.4 | n |  | TRUE
102 | bus_LV_4461-15_0_4_node_91 | 0.4 | n |  | TRUE
103 | bus_LV_4461-15_0_4_node_110 | 0.4 | n |  | TRUE
104 | bus_LV_4461-15_0_4_node_96 | 0.4 | n |  | TRUE
105 | bus_LV_4461-15_0_4_node_89 | 0.4 | n |  | TRUE
106 | bus_LV_4461-15_0_4_node_101 | 0.4 | n |  | TRUE
107 | bus_LV_4461-15_0_4_node_109 | 0.4 | n |  | TRUE
108 | bus_LV_4461-15_0_4_node_100 | 0.4 | n |  | TRUE
109 | bus_LV_4461-15_0_4_node_120 | 0.4 | n |  | TRUE
110 | bus_LV_4461-15_0_4_node_112 | 0.4 | n |  | TRUE
111 | bus_LV_4461-15_0_4_node_113 | 0.4 | n |  | TRUE
112 | bus_LV_4461-15_0_4_node_90 | 0.4 | n |  | TRUE
113 | bus_LV_4461-15_0_4_node_88 | 0.4 | n |  | TRUE
114 | bus_LV_4461-15_0_4_node_98 | 0.4 | n |  | TRUE
115 | bus_LV_4461-15_0_4_node_106 | 0.4 | n |  | TRUE
116 | bus_LV_4461-15_0_4_node_124 | 0.4 | n |  | TRUE
117 | bus_LV_4461-15_0_4_node_94 | 0.4 | n |  | TRUE
118 | bus_LV_4461-15_0_4_node_93 | 0.4 | n |  | TRUE
119 | bus_LV_4461-15_0_4_node_107 | 0.4 | n |  | TRUE
120 | bus_LV_4461-15_0_4_node_108 | 0.4 | n |  | TRUE
121 | bus_LV_4461-15_0_4_node_127 | 0.4 | n |  | TRUE
122 | bus_LV_4461-15_0_4_node_125 | 0.4 | n |  | TRUE
123 | bus_LV_4461-15_0_4_node_115 | 0.4 | n |  | TRUE
124 | bus_LV_4461-15_0_4_node_126 | 0.4 | n |  | TRUE
125 | bus_LV_4461-15_0_4_node_121 | 0.4 | n |  | TRUE
126 | bus_LV_4461-15_0_4_node_131 | 0.4 | n |  | TRUE
127 | bus_MV_407_0_node_63 | 20 | n |  | TRUE

## load
| name | bus | p_mw | q_mvar | const_z_percent | const_i_percent | sn_mva | scaling | in_service | type
0 | LV_4461-15_0_4_load_0 | 0 | 0.0052137 | 0.0013067 | 0 | 0 |  | 1 | TRUE | wye
1 | LV_4461-15_0_4_load_1 | 1 | 0.0037337 | 0.00093575 | 0 | 0 |  | 1 | TRUE | wye
2 | LV_4461-15_0_4_load_8 | 5 | 0.00281 | 0.00070425 | 0 | 0 |  | 1 | TRUE | wye
3 | LV_4461-15_0_4_load_134 | 8 | 0.00096668 | 0.00024227 | 0 | 0 |  | 1 | TRUE | wye
4 | LV_4461-15_0_4_load_9 | 10 | 0.00624 | 0.0015639 | 0 | 0 |  | 1 | TRUE | wye
5 | LV_4461-15_0_4_load_81 | 11 | 0.041348 | 0.010363 | 0 | 0 |  | 1 | TRUE | wye
6 | LV_4461-15_0_4_load_12 | 13 | 0.0016041 | 0.00040202 | 0 | 0 |  | 1 | TRUE | wye
7 | LV_4461-15_0_4_load_13 | 14 | 0.0014937 | 0.00037434 | 0 | 0 |  | 1 | TRUE | wye
8 | LV_4461-15_0_4_load_49 | 16 | 0.0015069 | 0.00037765 | 0 | 0 |  | 1 | TRUE | wye
9 | LV_4461-15_0_4_load_30 | 21 | 0.0016031 | 0.00040178 | 0 | 0 |  | 1 | TRUE | wye
10 | LV_4461-15_0_4_load_86 | 24 | 0.0034374 | 0.0008615 | 0 | 0 |  | 1 | TRUE | wye
11 | LV_4461-15_0_4_load_92 | 25 | 0.006196 | 0.0015529 | 0 | 0 |  | 1 | TRUE | wye
12 | LV_4461-15_0_4_load_36 | 28 | 0.0049953 | 0.0012519 | 0 | 0 |  | 1 | TRUE | wye
13 | LV_4461-15_0_4_load_128 | 30 | 0.0012787 | 0.00032047 | 0 | 0 |  | 1 | TRUE | wye
14 | LV_4461-15_0_4_load_85 | 35 | 0.0046176 | 0.0011573 | 0 | 0 |  | 1 | TRUE | wye
15 | LV_4461-15_0_4_load_122 | 36 | 0.017003 | 0.0042614 | 0 | 0 |  | 1 | TRUE | wye
16 | LV_4461-15_0_4_load_34 | 38 | 0.00072422 | 0.00018151 | 0 | 0 |  | 1 | TRUE | wye
17 | LV_4461-15_0_4_load_31 | 39 | 0.0062204 | 0.001559 | 0 | 0 |  | 1 | TRUE | wye
18 | LV_4461-15_0_4_load_133 | 42 | 0.0127 | 0.003183 | 0 | 0 |  | 1 | TRUE | wye
19 | LV_4461-15_0_4_load_58 | 43 | 0.0094987 | 0.0023806 | 0 | 0 |  | 1 | TRUE | wye
20 | LV_4461-15_0_4_load_42 | 44 | 0.0030158 | 0.00075583 | 0 | 0 |  | 1 | TRUE | wye
21 | LV_4461-15_0_4_load_132 | 46 | 0.0056158 | 0.0014074 | 0 | 0 |  | 1 | TRUE | wye
22 | LV_4461-15_0_4_load_104 | 47 | 0.016376 | 0.0041042 | 0 | 0 |  | 1 | TRUE | wye
23 | LV_4461-15_0_4_load_102 | 48 | 0.0037812 | 0.00094766 | 0 | 0 |  | 1 | TRUE | wye
24 | LV_4461-15_0_4_load_103 | 49 | 0.0012532 | 0.00031409 | 0 | 0 |  | 1 | TRUE | wye
25 | LV_4461-15_0_4_load_47 | 50 | 0.0021663 | 0.00054292 | 0 | 0 |  | 1 | TRUE | wye
26 | LV_4461-15_0_4_load_67 | 51 | 0.0068442 | 0.0017153 | 0 | 0 |  | 1 | TRUE | wye
27 | LV_4461-15_0_4_load_76 | 53 | 0.0062101 | 0.0015564 | 0 | 0 |  | 1 | TRUE | wye
28 | LV_4461-15_0_4_load_130 | 54 | 0.0019828 | 0.00049694 | 0 | 0 |  | 1 | TRUE | wye
29 | LV_4461-15_0_4_load_55 | 55 | 0.0019809 | 0.00049646 | 0 | 0 |  | 1 | TRUE | wye
30 | LV_4461-15_0_4_load_59 | 56 | 0.008057 | 0.0020193 | 0 | 0 |  | 1 | TRUE | wye
31 | LV_4461-15_0_4_load_33 | 57 | 0.0017738 | 0.00044455 | 0 | 0 |  | 1 | TRUE | wye
32 | LV_4461-15_0_4_load_37 | 58 | 0.0078709 | 0.0019726 | 0 | 0 |  | 1 | TRUE | wye
33 | LV_4461-15_0_4_load_105 | 59 | 0.0043889 | 0.0011 | 0 | 0 |  | 1 | TRUE | wye
34 | LV_4461-15_0_4_load_123 | 61 | 0.010515 | 0.0026354 | 0 | 0 |  | 1 | TRUE | wye
35 | LV_4461-15_0_4_load_50 | 62 | 0.00080309 | 0.00020127 | 0 | 0 |  | 1 | TRUE | wye
36 | LV_4461-15_0_4_load_32 | 63 | 0.00055996 | 0.00014034 | 0 | 0 |  | 1 | TRUE | wye
37 | LV_4461-15_0_4_load_40 | 64 | 0.0019806 | 0.0004964 | 0 | 0 |  | 1 | TRUE | wye
38 | LV_4461-15_0_4_load_78 | 65 | 0.0056183 | 0.0014081 | 0 | 0 |  | 1 | TRUE | wye
39 | LV_4461-15_0_4_load_74 | 66 | 0.0026002 | 0.00065168 | 0 | 0 |  | 1 | TRUE | wye
40 | LV_4461-15_0_4_load_51 | 67 | 0.0011033 | 0.0002765 | 0 | 0 |  | 1 | TRUE | wye
41 | LV_4461-15_0_4_load_79 | 68 | 0.011753 | 0.0029457 | 0 | 0 |  | 1 | TRUE | wye
42 | LV_4461-15_0_4_load_72 | 71 | 0.0061563 | 0.0015429 | 0 | 0 |  | 1 | TRUE | wye
43 | LV_4461-15_0_4_load_68 | 72 | 0.0056412 | 0.0014138 | 0 | 0 |  | 1 | TRUE | wye
44 | LV_4461-15_0_4_load_77 | 73 | 0.0058721 | 0.0014717 | 0 | 0 |  | 1 | TRUE | wye
45 | LV_4461-15_0_4_load_60 | 74 | 0.0023866 | 0.00059814 | 0 | 0 |  | 1 | TRUE | wye
46 | LV_4461-15_0_4_load_41 | 75 | 0.0016929 | 0.00042427 | 0 | 0 |  | 1 | TRUE | wye
47 | LV_4461-15_0_4_load_44 | 76 | 0.0015903 | 0.00039856 | 0 | 0 |  | 1 | TRUE | wye
48 | LV_4461-15_0_4_load_45 | 77 | 0.0027881 | 0.00069876 | 0 | 0 |  | 1 | TRUE | wye
49 | LV_4461-15_0_4_load_46 | 78 | 0.0015845 | 0.00039712 | 0 | 0 |  | 1 | TRUE | wye
50 | LV_4461-15_0_4_load_48 | 79 | 0.0022441 | 0.00056243 | 0 | 0 |  | 1 | TRUE | wye
51 | LV_4461-15_0_4_load_53 | 80 | 0.0020397 | 0.00051119 | 0 | 0 |  | 1 | TRUE | wye
52 | LV_4461-15_0_4_load_54 | 81 | 0.0047511 | 0.0011907 | 0 | 0 |  | 1 | TRUE | wye
53 | LV_4461-15_0_4_load_129 | 82 | 0.0019821 | 0.00049676 | 0 | 0 |  | 1 | TRUE | wye
54 | LV_4461-15_0_4_load_61 | 83 | 0.0054541 | 0.0013669 | 0 | 0 |  | 1 | TRUE | wye
55 | LV_4461-15_0_4_load_64 | 85 | 0.0056199 | 0.0014085 | 0 | 0 |  | 1 | TRUE | wye
56 | LV_4461-15_0_4_load_66 | 86 | 0.011042 | 0.0027673 | 0 | 0 |  | 1 | TRUE | wye
57 | LV_4461-15_0_4_load_117 | 90 | 0.0018224 | 0.00045673 | 0 | 0 |  | 1 | TRUE | wye
58 | LV_4461-15_0_4_load_99 | 91 | 0.0021416 | 0.00053672 | 0 | 0 |  | 1 | TRUE | wye
59 | LV_4461-15_0_4_load_118 | 93 | 0.0033697 | 0.00084454 | 0 | 0 |  | 1 | TRUE | wye
60 | LV_4461-15_0_4_load_69 | 94 | 0.018543 | 0.0046472 | 0 | 0 |  | 1 | TRUE | wye
61 | LV_4461-15_0_4_load_80 | 96 | 0.0056537 | 0.001417 | 0 | 0 |  | 1 | TRUE | wye
62 | LV_4461-15_0_4_load_116 | 97 | 0.020103 | 0.0050383 | 0 | 0 |  | 1 | TRUE | wye
63 | LV_4461-15_0_4_load_119 | 98 | 0.0029081 | 0.00072883 | 0 | 0 |  | 1 | TRUE | wye
64 | LV_4461-15_0_4_load_135 | 100 | 0.012768 | 0.0032 | 0 | 0 |  | 1 | TRUE | wye
65 | LV_4461-15_0_4_load_114 | 101 | 0.011327 | 0.0028388 | 0 | 0 |  | 1 | TRUE | wye
66 | LV_4461-15_0_4_load_96 | 104 | 0.0069949 | 0.0017531 | 0 | 0 |  | 1 | TRUE | wye
67 | LV_4461-15_0_4_load_109 | 107 | 0.0060786 | 0.0015234 | 0 | 0 |  | 1 | TRUE | wye
68 | LV_4461-15_0_4_load_100 | 108 | 0.0059052 | 0.00148 | 0 | 0 |  | 1 | TRUE | wye
69 | LV_4461-15_0_4_load_120 | 109 | 0.0024384 | 0.00061111 | 0 | 0 |  | 1 | TRUE | wye
70 | LV_4461-15_0_4_load_112 | 110 | 0.017998 | 0.0045106 | 0 | 0 |  | 1 | TRUE | wye
71 | LV_4461-15_0_4_load_113 | 111 | 0.0018769 | 0.0004704 | 0 | 0 |  | 1 | TRUE | wye
72 | LV_4461-15_0_4_load_90 | 112 | 0.013952 | 0.0034967 | 0 | 0 |  | 1 | TRUE | wye
73 | LV_4461-15_0_4_load_88 | 113 | 0.019383 | 0.0048579 | 0 | 0 |  | 1 | TRUE | wye
74 | LV_4461-15_0_4_load_98 | 114 | 0.0091837 | 0.0023016 | 0 | 0 |  | 1 | TRUE | wye
75 | LV_4461-15_0_4_load_124 | 116 | 0.014504 | 0.0036351 | 0 | 0 |  | 1 | TRUE | wye
76 | LV_4461-15_0_4_load_94 | 117 | 0.0069884 | 0.0017515 | 0 | 0 |  | 1 | TRUE | wye
77 | LV_4461-15_0_4_load_93 | 118 | 0.0065352 | 0.0016379 | 0 | 0 |  | 1 | TRUE | wye
78 | LV_4461-15_0_4_load_108 | 120 | 0.0033028 | 0.00082776 | 0 | 0 |  | 1 | TRUE | wye
79 | LV_4461-15_0_4_load_127 | 121 | 0.0089642 | 0.0022466 | 0 | 0 |  | 1 | TRUE | wye
80 | LV_4461-15_0_4_load_125 | 122 | 0.014476 | 0.0036281 | 0 | 0 |  | 1 | TRUE | wye
81 | LV_4461-15_0_4_load_115 | 123 | 0.0034195 | 0.00085701 | 0 | 0 |  | 1 | TRUE | wye
82 | LV_4461-15_0_4_load_126 | 124 | 0.012927 | 0.0032399 | 0 | 0 |  | 1 | TRUE | wye
83 | LV_4461-15_0_4_load_121 | 125 | 0.0081398 | 0.00204 | 0 | 0 |  | 1 | TRUE | wye
84 | LV_4461-15_0_4_load_131 | 126 | 0.0019808 | 0.00049642 | 0 | 0 |  | 1 | TRUE | wye

## ext_grid
| name | bus | vm_pu | va_degree | slack_weight | in_service
0 |  | 123 | 1 | 0 | 1 | TRUE

## line
| name | std_type | from_bus | to_bus | length_km | r_ohm_per_km | x_ohm_per_km | c_nf_per_km | g_us_per_km | max_i_ka | df | parallel | type | in_service
0 | LV_4461-15_0_4_line_0 |  | 0 | 1 | 0.0073817 | 0.125 | 0.08 | 261 | 0 | 0.364 | 1 | 1 | cs | TRUE
1 | LV_4461-15_0_4_line_1 |  | 1 | 2 | 0.020118 | 0.125 | 0.08 | 261 | 0 | 0.364 | 1 | 1 | cs | TRUE
2 | LV_4461-15_0_4_line_2 |  | 2 | 5 | 0.01023 | 0.125 | 0.08 | 261 | 0 | 0.364 | 1 | 1 | cs | TRUE
3 | LV_4461-15_0_4_line_3 |  | 2 | 3 | 0.027172 | 0.125 | 0.08 | 261 | 0 | 0.364 | 1 | 1 | cs | TRUE
4 | LV_4461-15_0_4_line_4 |  | 3 | 4 | 0.20165 | 0.125 | 0.08 | 261 | 0 | 0.364 | 1 | 1 | cs | TRUE
5 | LV_4461-15_0_4_line_5 |  | 4 | 11 | 0.22634 | 0.125 | 0.08 | 261 | 0 | 0.364 | 1 | 1 | cs | TRUE
6 | LV_4461-15_0_4_line_6 |  | 6 | 7 | 0.31281 | 0.125 | 0.08 | 261 | 0 | 0.364 | 1 | 1 | cs | TRUE
7 | LV_4461-15_0_4_line_7 |  | 6 | 8 | 0.069229 | 0.125 | 0.08 | 261 | 0 | 0.364 | 1 | 1 | cs | TRUE
8 | LV_4461-15_0_4_line_8 |  | 7 | 9 | 0.00574 | 0.125 | 0.08 | 261 | 0 | 0.364 | 1 | 1 | cs | TRUE
9 | LV_4461-15_0_4_line_9 |  | 7 | 10 | 0.026735 | 0.125 | 0.08 | 261 | 0 | 0.364 | 1 | 1 | cs | TRUE
10 | LV_4461-15_0_4_line_10 |  | 9 | 11 | 0.034231 | 0.125 | 0.08 | 261 | 0 | 0.364 | 1 | 1 | cs | TRUE
11 | LV_4461-15_0_4_line_11 |  | 10 | 12 | 0.039516 | 0.125 | 0.08 | 261 | 0 | 0.364 | 1 | 1 | cs | TRUE
12 | LV_4461-15_0_4_line_12 |  | 12 | 13 | 0.027851 | 0.125 | 0.08 | 261 | 0 | 0.364 | 1 | 1 | cs | TRUE
13 | LV_4461-15_0_4_line_13 |  | 12 | 14 | 0.013198 | 0.125 | 0.08 | 261 | 0 | 0.364 | 1 | 1 | cs | TRUE
14 | LV_4461-15_0_4_line_14 |  | 13 | 15 | 0.014984 | 0.125 | 0.08 | 261 | 0 | 0.364 | 1 | 2 | cs | TRUE
15 | LV_4461-15_0_4_line_15 |  | 14 | 16 | 0.00066131 | 0.125 | 0.08 | 261 | 0 | 0.364 | 1 | 1 | cs | TRUE
16 | LV_4461-15_0_4_line_16 |  | 15 | 21 | 0.0027137 | 0.125 | 0.08 | 261 | 0 | 0.364 | 1 | 4 | cs | TRUE
17 | LV_4461-15_0_4_line_17 |  | 15 | 22 | 0.013019 | 0.125 | 0.08 | 261 | 0 | 0.364 | 1 | 1 | cs | TRUE
18 | LV_4461-15_0_4_line_18 |  | 16 | 50 | 0.013327 | 0.125 | 0.08 | 261 | 0 | 0.364 | 1 | 1 | cs | TRUE
19 | LV_4461-15_0_4_line_19 |  | 17 | 18 | 0.023387 | 0.125 | 0.08 | 261 | 0 | 0.364 | 1 | 1 | cs | TRUE
20 | LV_4461-15_0_4_line_20 |  | 17 | 19 | 0.0081336 | 0.125 | 0.08 | 261 | 0 | 0.364 | 1 | 1 | cs | TRUE
21 | LV_4461-15_0_4_line_21 |  | 17 | 20 | 0.05042 | 0.125 | 0.08 | 261 | 0 | 0.364 | 1 | 1 | cs | TRUE
22 | LV_4461-15_0_4_line_22 |  | 18 | 48 | 0.026568 | 0.125 | 0.08 | 261 | 0 | 0.364 | 1 | 1 | cs | TRUE
23 | LV_4461-15_0_4_line_23 |  | 18 | 49 | 0.027789 | 0.125 | 0.08 | 261 | 0 | 0.364 | 1 | 1 | cs | TRUE
24 | LV_4461-15_0_4_line_24 |  | 19 | 54 | 0.012975 | 0.125 | 0.08 | 261 | 0 | 0.364 | 1 | 1 | cs | TRUE
25 | LV_4461-15_0_4_line_25 |  | 19 | 55 | 0.010763 | 0.125 | 0.08 | 261 | 0 | 0.364 | 1 | 1 | cs | TRUE
26 | LV_4461-15_0_4_line_26 |  | 20 | 31 | 0.010813 | 0.125 | 0.08 | 261 | 0 | 0.364 | 1 | 1 | cs | TRUE
27 | LV_4461-15_0_4_line_27 |  | 21 | 57 | 0.020895 | 0.125 | 0.08 | 261 | 0 | 0.364 | 1 | 4 | cs | TRUE
28 | LV_4461-15_0_4_line_28 |  | 22 | 36 | 0.020133 | 0.125 | 0.08 | 261 | 0 | 0.364 | 1 | 1 | cs | TRUE
29 | LV_4461-15_0_4_line_29 |  | 22 | 23 | 0.024342 | 0.125 | 0.08 | 261 | 0 | 0.364 | 1 | 1 | cs | TRUE
30 | LV_4461-15_0_4_line_30 |  | 23 | 24 | 0.035055 | 0.125 | 0.08 | 261 | 0 | 0.364 | 1 | 1 | cs | TRUE
31 | LV_4461-15_0_4_line_31 |  | 23 | 25 | 0.016126 | 0.125 | 0.08 | 261 | 0 | 0.364 | 1 | 1 | cs | TRUE
32 | LV_4461-15_0_4_line_32 |  | 26 | 27 | 0.052335 | 0.125 | 0.08 | 261 | 0 | 0.364 | 1 | 1 | cs | TRUE
33 | LV_4461-15_0_4_line_33 |  | 26 | 28 | 0.0033167 | 0.125 | 0.08 | 261 | 0 | 0.364 | 1 | 1 | cs | TRUE
34 | LV_4461-15_0_4_line_34 |  | 27 | 29 | 0.017897 | 0.125 | 0.08 | 261 | 0 | 0.364 | 1 | 1 | cs | TRUE
35 | LV_4461-15_0_4_line_35 |  | 27 | 30 | 0.013318 | 0.125 | 0.08 | 261 | 0 | 0.364 | 1 | 1 | cs | TRUE
36 | LV_4461-15_0_4_line_36 |  | 28 | 58 | 0.055321 | 0.125 | 0.08 | 261 | 0 | 0.364 | 1 | 1 | cs | TRUE
37 | LV_4461-15_0_4_line_37 |  | 29 | 47 | 0.022339 | 0.125 | 0.08 | 261 | 0 | 0.364 | 1 | 1 | cs | TRUE
38 | LV_4461-15_0_4_line_38 |  | 29 | 45 | 0.025186 | 0.125 | 0.08 | 261 | 0 | 0.364 | 1 | 1 | cs | TRUE
39 | LV_4461-15_0_4_line_39 |  | 31 | 56 | 0.011868 | 0.125 | 0.08 | 261 | 0 | 0.364 | 1 | 1 | cs | TRUE
40 | LV_4461-15_0_4_line_40 |  | 32 | 33 | 0.042488 | 0.125 | 0.08 | 261 | 0 | 0.364 | 1 | 4 | cs | TRUE
41 | LV_4461-15_0_4_line_41 |  | 32 | 34 | 0.020671 | 0.125 | 0.08 | 261 | 0 | 0.364 | 1 | 4 | cs | TRUE
42 | LV_4461-15_0_4_line_42 |  | 32 | 35 | 0.0094225 | 0.125 | 0.08 | 261 | 0 | 0.364 | 1 | 1 | cs | TRUE
43 | LV_4461-15_0_4_line_43 |  | 33 | 59 | 0.015356 | 0.125 | 0.08 | 261 | 0 | 0.364 | 1 | 4 | cs | TRUE
44 | LV_4461-15_0_4_line_44 |  | 33 | 60 | 0.02681 | 0.125 | 0.08 | 261 | 0 | 0.364 | 1 | 4 | cs | TRUE
45 | LV_4461-15_0_4_line_45 |  | 34 | 43 | 0.024172 | 0.125 | 0.08 | 261 | 0 | 0.364 | 1 | 1 | cs | TRUE
46 | LV_4461-15_0_4_line_46 |  | 34 | 44 | 0.02509 | 0.125 | 0.08 | 261 | 0 | 0.364 | 1 | 1 | cs | TRUE
47 | LV_4461-15_0_4_line_47 |  | 34 | 37 | 0.047853 | 0.125 | 0.08 | 261 | 0 | 0.364 | 1 | 4 | cs | TRUE
48 | LV_4461-15_0_4_line_48 |  | 36 | 61 | 0.037184 | 0.125 | 0.08 | 261 | 0 | 0.364 | 1 | 1 | cs | TRUE
49 | LV_4461-15_0_4_line_49 |  | 37 | 38 | 0.018692 | 0.125 | 0.08 | 261 | 0 | 0.364 | 1 | 1 | cs | TRUE
50 | LV_4461-15_0_4_line_50 |  | 37 | 39 | 0.026883 | 0.125 | 0.08 | 261 | 0 | 0.364 | 1 | 4 | cs | TRUE
51 | LV_4461-15_0_4_line_51 |  | 38 | 62 | 0.011783 | 0.125 | 0.08 | 261 | 0 | 0.364 | 1 | 1 | cs | TRUE
52 | LV_4461-15_0_4_line_52 |  | 39 | 63 | 0.022019 | 0.125 | 0.08 | 261 | 0 | 0.364 | 1 | 4 | cs | TRUE
53 | LV_4461-15_0_4_line_53 |  | 40 | 41 | 0.10104 | 0.125 | 0.08 | 261 | 0 | 0.364 | 1 | 1 | cs | TRUE
54 | LV_4461-15_0_4_line_54 |  | 40 | 42 | 0.025173 | 0.125 | 0.08 | 261 | 0 | 0.364 | 1 | 1 | cs | TRUE
55 | LV_4461-15_0_4_line_55 |  | 41 | 51 | 0.016329 | 0.125 | 0.08 | 261 | 0 | 0.364 | 1 | 1 | cs | TRUE
56 | LV_4461-15_0_4_line_56 |  | 41 | 52 | 0.028314 | 0.125 | 0.08 | 261 | 0 | 0.364 | 1 | 1 | cs | TRUE
57 | LV_4461-15_0_4_line_57 |  | 41 | 53 | 0.036644 | 0.125 | 0.08 | 261 | 0 | 0.364 | 1 | 1 | cs | TRUE
58 | LV_4461-15_0_4_line_58 |  | 44 | 64 | 0.017535 | 0.125 | 0.08 | 261 | 0 | 0.364 | 1 | 1 | cs | TRUE
59 | LV_4461-15_0_4_line_59 |  | 45 | 46 | 0.021255 | 0.125 | 0.08 | 261 | 0 | 0.364 | 1 | 1 | cs | TRUE
60 | LV_4461-15_0_4_line_60 |  | 46 | 65 | 0.019087 | 0.125 | 0.08 | 261 | 0 | 0.364 | 1 | 1 | cs | TRUE
61 | LV_4461-15_0_4_line_61 |  | 48 | 66 | 0.0019532 | 0.125 | 0.08 | 261 | 0 | 0.364 | 1 | 1 | cs | TRUE
62 | LV_4461-15_0_4_line_62 |  | 50 | 77 | 0.0083884 | 0.125 | 0.08 | 261 | 0 | 0.364 | 1 | 1 | cs | TRUE
63 | LV_4461-15_0_4_line_63 |  | 51 | 70 | 0.020469 | 0.125 | 0.08 | 261 | 0 | 0.364 | 1 | 1 | cs | TRUE
64 | LV_4461-15_0_4_line_64 |  | 52 | 71 | 0.023264 | 0.125 | 0.08 | 261 | 0 | 0.364 | 1 | 1 | cs | TRUE
65 | LV_4461-15_0_4_line_65 |  | 52 | 72 | 0.020343 | 0.125 | 0.08 | 261 | 0 | 0.364 | 1 | 1 | cs | TRUE
66 | LV_4461-15_0_4_line_66 |  | 53 | 73 | 0.020395 | 0.125 | 0.08 | 261 | 0 | 0.364 | 1 | 1 | cs | TRUE
67 | LV_4461-15_0_4_line_67 |  | 54 | 82 | 0.011047 | 0.125 | 0.08 | 261 | 0 | 0.364 | 1 | 1 | cs | TRUE
68 | LV_4461-15_0_4_line_68 |  | 55 | 80 | 0.022364 | 0.125 | 0.08 | 261 | 0 | 0.364 | 1 | 1 | cs | TRUE
69 | LV_4461-15_0_4_line_69 |  | 56 | 74 | 0.0087029 | 0.125 | 0.08 | 261 | 0 | 0.364 | 1 | 1 | cs | TRUE
70 | LV_4461-15_0_4_line_70 |  | 57 | 63 | 0.021694 | 0.125 | 0.08 | 261 | 0 | 0.364 | 1 | 4 | cs | TRUE
71 | LV_4461-15_0_4_line_71 |  | 59 | 115 | 0.054205 | 0.125 | 0.08 | 261 | 0 | 0.364 | 1 | 4 | cs | TRUE
72 | LV_4461-15_0_4_line_72 |  | 60 | 98 | 0.018362 | 0.125 | 0.08 | 261 | 0 | 0.364 | 1 | 4 | cs | TRUE
73 | LV_4461-15_0_4_line_73 |  | 60 | 87 | 0.012917 | 0.125 | 0.08 | 261 | 0 | 0.364 | 1 | 4 | cs | TRUE
74 | LV_4461-15_0_4_line_74 |  | 62 | 67 | 0.037157 | 0.125 | 0.08 | 261 | 0 | 0.364 | 1 | 1 | cs | TRUE
75 | LV_4461-15_0_4_line_75 |  | 64 | 75 | 0.0014351 | 0.125 | 0.08 | 261 | 0 | 0.364 | 1 | 1 | cs | TRUE
76 | LV_4461-15_0_4_line_76 |  | 65 | 73 | 0.021286 | 0.125 | 0.08 | 261 | 0 | 0.364 | 1 | 1 | cs | TRUE
77 | LV_4461-15_0_4_line_77 |  | 66 | 87 | 0.047657 | 0.125 | 0.08 | 261 | 0 | 0.364 | 1 | 1 | cs | TRUE
78 | LV_4461-15_0_4_line_78 |  | 68 | 69 | 0.040488 | 0.125 | 0.08 | 261 | 0 | 0.364 | 1 | 1 | cs | TRUE
79 | LV_4461-15_0_4_line_79 |  | 69 | 95 | 0.032463 | 0.125 | 0.08 | 261 | 0 | 0.364 | 1 | 1 | cs | TRUE
80 | LV_4461-15_0_4_line_80 |  | 69 | 94 | 0.047244 | 0.125 | 0.08 | 261 | 0 | 0.364 | 1 | 1 | cs | TRUE
81 | LV_4461-15_0_4_line_81 |  | 70 | 86 | 0.031219 | 0.125 | 0.08 | 261 | 0 | 0.364 | 1 | 1 | cs | TRUE
82 | LV_4461-15_0_4_line_82 |  | 70 | 83 | 0.027697 | 0.125 | 0.08 | 261 | 0 | 0.364 | 1 | 1 | cs | TRUE
83 | LV_4461-15_0_4_line_83 |  | 71 | 96 | 0.026348 | 0.125 | 0.08 | 261 | 0 | 0.364 | 1 | 1 | cs | TRUE
84 | LV_4461-15_0_4_line_84 |  | 76 | 77 | 0.019108 | 0.125 | 0.08 | 261 | 0 | 0.364 | 1 | 1 | cs | TRUE
85 | LV_4461-15_0_4_line_85 |  | 76 | 78 | 0.019613 | 0.125 | 0.08 | 261 | 0 | 0.364 | 1 | 1 | cs | TRUE
86 | LV_4461-15_0_4_line_86 |  | 78 | 79 | 0.018345 | 0.125 | 0.08 | 261 | 0 | 0.364 | 1 | 1 | cs | TRUE
87 | LV_4461-15_0_4_line_87 |  | 80 | 81 | 0.033898 | 0.125 | 0.08 | 261 | 0 | 0.364 | 1 | 1 | cs | TRUE
88 | LV_4461-15_0_4_line_88 |  | 82 | 126 | 0.0066744 | 0.125 | 0.08 | 261 | 0 | 0.364 | 1 | 1 | cs | TRUE
89 | LV_4461-15_0_4_line_89 |  | 83 | 84 | 0.034732 | 0.125 | 0.08 | 261 | 0 | 0.364 | 1 | 2 | cs | TRUE
90 | LV_4461-15_0_4_line_90 |  | 84 | 85 | 0.022144 | 0.125 | 0.08 | 261 | 0 | 0.364 | 1 | 2 | cs | TRUE
91 | LV_4461-15_0_4_line_91 |  | 85 | 87 | 0.027888 | 0.125 | 0.08 | 261 | 0 | 0.364 | 1 | 4 | cs | TRUE
92 | LV_4461-15_0_4_line_92 |  | 88 | 89 | 0.010187 | 0.125 | 0.08 | 261 | 0 | 0.364 | 1 | 4 | cs | TRUE
93 | LV_4461-15_0_4_line_93 |  | 88 | 90 | 0.013769 | 0.125 | 0.08 | 261 | 0 | 0.364 | 1 | 4 | cs | TRUE
94 | LV_4461-15_0_4_line_94 |  | 89 | 91 | 0.015428 | 0.125 | 0.08 | 261 | 0 | 0.364 | 1 | 1 | cs | TRUE
95 | LV_4461-15_0_4_line_95 |  | 89 | 92 | 0.031778 | 0.125 | 0.08 | 261 | 0 | 0.364 | 1 | 4 | cs | TRUE
96 | LV_4461-15_0_4_line_96 |  | 90 | 93 | 0.0018768 | 0.125 | 0.08 | 261 | 0 | 0.364 | 1 | 4 | cs | TRUE
97 | LV_4461-15_0_4_line_97 |  | 91 | 108 | 0.032292 | 0.125 | 0.08 | 261 | 0 | 0.364 | 1 | 1 | cs | TRUE
98 | LV_4461-15_0_4_line_98 |  | 92 | 114 | 0.0025127 | 0.125 | 0.08 | 261 | 0 | 0.364 | 1 | 1 | cs | TRUE
99 | LV_4461-15_0_4_line_99 |  | 92 | 118 | 0.034603 | 0.125 | 0.08 | 261 | 0 | 0.364 | 1 | 3 | cs | TRUE
100 | LV_4461-15_0_4_line_100 |  | 93 | 98 | 0.018945 | 0.125 | 0.08 | 261 | 0 | 0.364 | 1 | 4 | cs | TRUE
101 | LV_4461-15_0_4_line_101 |  | 95 | 97 | 0.021051 | 0.125 | 0.08 | 261 | 0 | 0.364 | 1 | 1 | cs | TRUE
102 | LV_4461-15_0_4_line_102 |  | 97 | 114 | 0.014905 | 0.125 | 0.08 | 261 | 0 | 0.364 | 1 | 1 | cs | TRUE
103 | LV_4461-15_0_4_line_103 |  | 99 | 100 | 0.022762 | 0.125 | 0.08 | 261 | 0 | 0.364 | 1 | 1 | cs | TRUE
104 | LV_4461-15_0_4_line_104 |  | 99 | 101 | 0.015072 | 0.125 | 0.08 | 261 | 0 | 0.364 | 1 | 1 | cs | TRUE
105 | LV_4461-15_0_4_line_105 |  | 99 | 102 | 0.10203 | 0.125 | 0.08 | 261 | 0 | 0.364 | 1 | 1 | cs | TRUE
106 | LV_4461-15_0_4_line_106 |  | 101 | 111 | 0.0030919 | 0.125 | 0.08 | 261 | 0 | 0.364 | 1 | 1 | cs | TRUE
107 | LV_4461-15_0_4_line_107 |  | 102 | 103 | 0.10521 | 0.125 | 0.08 | 261 | 0 | 0.364 | 1 | 1 | cs | TRUE
108 | LV_4461-15_0_4_line_108 |  | 102 | 104 | 0.022165 | 0.125 | 0.08 | 261 | 0 | 0.364 | 1 | 1 | cs | TRUE
109 | LV_4461-15_0_4_line_109 |  | 102 | 105 | 0.076233 | 0.125 | 0.08 | 261 | 0 | 0.364 | 1 | 1 | cs | TRUE
110 | LV_4461-15_0_4_line_110 |  | 103 | 109 | 0.022353 | 0.125 | 0.08 | 261 | 0 | 0.364 | 1 | 1 | cs | TRUE
111 | LV_4461-15_0_4_line_111 |  | 104 | 117 | 0.022444 | 0.125 | 0.08 | 261 | 0 | 0.364 | 1 | 1 | cs | TRUE
112 | LV_4461-15_0_4_line_112 |  | 105 | 112 | 0.0245 | 0.125 | 0.08 | 261 | 0 | 0.364 | 1 | 1 | cs | TRUE
113 | LV_4461-15_0_4_line_113 |  | 105 | 113 | 0.032342 | 0.125 | 0.08 | 261 | 0 | 0.364 | 1 | 1 | cs | TRUE
114 | LV_4461-15_0_4_line_114 |  | 106 | 107 | 0.045211 | 0.125 | 0.08 | 261 | 0 | 0.364 | 1 | 1 | cs | TRUE
115 | LV_4461-15_0_4_line_115 |  | 106 | 108 | 0.024851 | 0.125 | 0.08 | 261 | 0 | 0.364 | 1 | 1 | cs | TRUE
116 | LV_4461-15_0_4_line_116 |  | 109 | 125 | 0.0031954 | 0.125 | 0.08 | 261 | 0 | 0.364 | 1 | 1 | cs | TRUE
117 | LV_4461-15_0_4_line_117 |  | 110 | 111 | 0.0085102 | 0.125 | 0.08 | 261 | 0 | 0.364 | 1 | 1 | cs | TRUE
118 | LV_4461-15_0_4_line_118 |  | 112 | 116 | 0.053734 | 0.125 | 0.08 | 261 | 0 | 0.364 | 1 | 1 | cs | TRUE
119 | LV_4461-15_0_4_line_119 |  | 115 | 119 | 0.009872 | 0.125 | 0.08 | 261 | 0 | 0.364 | 1 | 1 | cs | TRUE
120 | LV_4461-15_0_4_line_120 |  | 115 | 120 | 0.016427 | 0.125 | 0.08 | 261 | 0 | 0.364 | 1 | 4 | cs | TRUE
121 | LV_4461-15_0_4_line_121 |  | 117 | 118 | 0.022971 | 0.125 | 0.08 | 261 | 0 | 0.364 | 1 | 1 | cs | TRUE
122 | LV_4461-15_0_4_line_122 |  | 119 | 121 | 0.002653 | 0.125 | 0.08 | 261 | 0 | 0.364 | 1 | 1 | cs | TRUE
123 | LV_4461-15_0_4_line_123 |  | 119 | 122 | 0.036589 | 0.125 | 0.08 | 261 | 0 | 0.364 | 1 | 1 | cs | TRUE
124 | LV_4461-15_0_4_line_124 |  | 120 | 123 | 0.0013347 | 0.125 | 0.08 | 261 | 0 | 0.364 | 1 | 4 | cs | TRUE
125 | LV_4461-15_0_4_line_125 |  | 122 | 124 | 0.00030316 | 0.125 | 0.08 | 261 | 0 | 0.364 | 1 | 1 | cs | TRUE

## trafo
| name | std_type | hv_bus | lv_bus | sn_mva | vn_hv_kv | vn_lv_kv | vk_percent | vkr_percent | pfe_kw | i0_percent | shift_degree | tap_side | tap_neutral | tap_min | tap_max | tap_step_percent | tap_step_degree | tap_pos | tap_phase_shifter | parallel | df | in_service
0 | LV_4461-15_0_4_trafo_115 | 0.63 MVA 20/0.4 kV | 127 | 123 | 0.63 | 20 | 0.4 | 6 | 1.206 | 1.65 | 0.2619 | 150 | hv | 0 | -2 | 2 | 2.5 | 0 | 0 | FALSE | 1 | 1 | TRUE

## line_geodata
| x0 | y0 | x1 | y1 | x2 | y2 | x3 | y3 | x4 | y4 | x5 | y5 | x6 | y6 | x7 | y7 | x8 | y8 | x9 | y9 | x10 | y10 | x11 | y11 | x12 | y12 | x13 | y13 | x14 | y14 | x15 | y15 | x16 | y16 | x17 | y17 | x18 | y18 | x19 | y19 | x20 | y20 | x21 | y21 | x22 | y22 | x23 | y23 | x24 | y24 | x25 | y25 | x26 | y26 | x27 | y27 | x28 | y28 | x29 | y29 | x30 | y30
0 | 2741500.227 | 1267270.6408 | 2741501.8125 | 1267270.5589 | 2741505.5158 | 1267270.0137 | 2741507.5653 | 1267270.0895
1 | 2741514.7954 | 1267287.2417 | 2741513.4183 | 1267277.4547 | 2741512.1169 | 1267272.9969 | 2741510.1404 | 1267270.9364 | 2741508.0816 | 1267270.1086 | 2741507.5653 | 1267270.0895
2 | 2741514.7954 | 1267287.2417 | 2741524.4227 | 1267283.7817
3 | 2741514.7954 | 1267287.2417 | 2741488.5268 | 1267294.4754
4 | 2741298.4012 | 1267342.1181 | 2741380.3995 | 1267329.5223 | 2741381.1334 | 1267325.2913 | 2741381.566 | 1267323.2663 | 2741384.3547 | 1267319.0844 | 2741391.7123 | 1267315.6348 | 2741407.942 | 1267312.7981 | 2741440.4515 | 1267304.7126 | 2741473.3191 | 1267298.6599 | 2741488.5268 | 1267294.4754
5 | 2741298.4012 | 1267342.1181 | 2741113.1786 | 1267374.4467 | 2741075.522 | 1267381.5181
6 | 2741040.7183 | 1267382.2136 | 2741040.331 | 1267376.9881 | 2741042.706 | 1267364.2657 | 2741045.815 | 1267341.6177 | 2741048.3899 | 1267329.356 | 2741050.468 | 1267318.3392 | 2741052.1236 | 1267308.3022 | 2741054.4196 | 1267296.679 | 2741056.1933 | 1267287.6903 | 2741060.0531 | 1267280.9091 | 2741066.14 | 1267277.0506 | 2741074.9781 | 1267273.4135 | 2741125.4988 | 1267261.3523 | 2741141.3555 | 1267257.1045 | 2741149.6783 | 1267255.4906 | 2741153.5699 | 1267253.3703 | 2741158.4771 | 1267250.6627 | 2741159.9903 | 1267248.797 | 2741168.2207 | 1267234.3572 | 2741174.0995 | 1267225.0329 | 2741174.5462 | 1267220.8395 | 2741173.0947 | 1267216.3448 | 2741168.7405 | 1267212.6149 | 2741163.3248 | 1267211.073 | 2741153.2647 | 1267209.4311 | 2741146.794 | 1267207.2856 | 2741141.8716 | 1267204.3207 | 2741139.7235 | 1267201.2441 | 2741136.8996 | 1267192.7239 | 2741134.8828 | 1267181.6315 | 2741133.0504 | 1267173.5354
7 | 2741133.0504 | 1267173.5354 | 2741112.9606 | 1267177.4818 | 2741085.9485 | 1267183.6875 | 2741076.0778 | 1267184.8307 | 2741065.0391 | 1267186.0204
8 | 2741040.7183 | 1267382.2136 | 2741041.8793 | 1267387.8357
9 | 2741040.7183 | 1267382.2136 | 2741014.4683 | 1267387.2808
10 | 2741041.8793 | 1267387.8357 | 2741075.522 | 1267381.5181
11 | 2740975.6674 | 1267394.7627 | 2740995.24 | 1267390.9926 | 2741014.4683 | 1267387.2808
12 | 2740975.6674 | 1267394.7627 | 2740948.2219 | 1267399.495
13 | 2740975.6674 | 1267394.7627 | 2740973.1397 | 1267381.8088
14 | 2740933.456 | 1267402.0409 | 2740948.2219 | 1267399.495
15 | 2740973.1397 | 1267381.8088 | 2740973.013 | 1267381.1598
16 | 2740933.456 | 1267402.0409 | 2740930.7965 | 1267402.5806
17 | 2740933.456 | 1267402.0409 | 2740934.5234 | 1267408.1168 | 2740935.7104 | 1267414.8628
18 | 2740970.4605 | 1267368.0791 | 2740970.4605 | 1267368.0791 | 2740973.013 | 1267381.1598
19 | 2740728.2452 | 1267502.5383 | 2740734.4978 | 1267497.0819 | 2740730.9996 | 1267493.1391 | 2740727.1055 | 1267488.7421 | 2740730.0523 | 1267486.1208
20 | 2740725.9173 | 1267479.1933 | 2740728.4235 | 1267484.3136 | 2740730.0523 | 1267486.1208
21 | 2740692.1335 | 1267519.3506 | 2740695.0148 | 1267516.9501 | 2740720.258 | 1267494.8295 | 2740727.1055 | 1267488.7421 | 2740730.0523 | 1267486.1208
22 | 2740728.2452 | 1267502.5383 | 2740735.9346 | 1267505.0461 | 2740754.2998 | 1267502.9901
23 | 2740728.2452 | 1267502.5383 | 2740720.5362 | 1267509.3837 | 2740719.873 | 1267513.1938 | 2740710.4161 | 1267521.6547 | 2740709.7097 | 1267522.2476
24 | 2740725.9173 | 1267479.1933 | 2740737.6973 | 1267473.7553
25 | 2740725.9173 | 1267479.1933 | 2740721.1908 | 1267469.5238
26 | 2740686.0262 | 1267510.4965 | 2740688.4911 | 1267515.1375 | 2740692.1335 | 1267519.3506
27 | 2740930.7965 | 1267402.5806 | 2740922.1273 | 1267404.3397 | 2740911.2847 | 1267406.7836 | 2740910.3665 | 1267406.9576
28 | 2740935.7104 | 1267414.8628 | 2740941.4259 | 1267412.6747 | 2740954.6584 | 1267409.8097 | 2740955.1225 | 1267409.7143
29 | 2740935.7104 | 1267414.8628 | 2740918.0009 | 1267418.1993 | 2740913.7362 | 1267417.6638 | 2740911.6786 | 1267418.0485
30 | 2740911.6786 | 1267418.0485 | 2740889.4072 | 1267422.2549 | 2740877.2099 | 1267424.4286
31 | 2740911.6786 | 1267418.0485 | 2740914.6904 | 1267433.8902
32 | 2740595.6994 | 1267580.8158 | 2740604.0705 | 1267578.4126 | 2740603.1841 | 1267573.5757 | 2740601.5504 | 1267567.2306 | 2740597.0957 | 1267552.221 | 2740596.7147 | 1267541.6572 | 2740597.2619 | 1267535.7533
33 | 2740597.2619 | 1267535.7533 | 2740600.5594 | 1267536.1099
34 | 2740595.6994 | 1267580.8158 | 2740604.0705 | 1267578.4126 | 2740612.9039 | 1267575.887
35 | 2740595.6994 | 1267580.8158 | 2740592.4922 | 1267578.8821 | 2740588.6742 | 1267578.2462 | 2740583.0148 | 1267578.9483
36 | 2740640.9194 | 1267548.3566 | 2740638.9491 | 1267549.1583 | 2740632.3784 | 1267551.5376 | 2740623.1547 | 1267554.3209 | 2740616.4803 | 1267555.3631 | 2740611.7594 | 1267555.6399 | 2740608.754 | 1267555.0345 | 2740606.2825 | 1267553.8301 | 2740603.2272 | 1267550.5764 | 2740601.1747 | 1267544.1101 | 2740600.5594 | 1267536.1099 | 2740600.5594 | 1267536.1099
37 | 2740612.9039 | 1267575.887 | 2740615.225 | 1267571.7048 | 2740618.2199 | 1267568.6397 | 2740623.2665 | 1267566.0684 | 2740630.5343 | 1267563.8245
38 | 2740612.9039 | 1267575.887 | 2740611.8957 | 1267580.5898 | 2740611.594 | 1267586.9333 | 2740611.6215 | 1267600.9588
39 | 2740686.0262 | 1267510.4965 | 2740682.9567 | 1267511.0017 | 2740674.2016 | 1267510.8187
40 | 2740791.4009 | 1267447.8 | 2740795.2043 | 1267459.1573 | 2740803.6314 | 1267473.9948 | 2740807.0788 | 1267487.0119
41 | 2740791.4009 | 1267447.8 | 2740789.6433 | 1267442.553 | 2740797.7522 | 1267437.2632 | 2740795.0257 | 1267432.5381
42 | 2740791.4009 | 1267447.8 | 2740799.5732 | 1267443.1098
43 | 2740807.0788 | 1267487.0119 | 2740814.1067 | 1267485.3666 | 2740822.1326 | 1267484.0186
44 | 2740807.0788 | 1267487.0119 | 2740808.406 | 1267491.9928 | 2740811.3358 | 1267513.4503
45 | 2740795.0257 | 1267432.5381 | 2740779.2363 | 1267442.8387 | 2740775.2403 | 1267446.3507
46 | 2740795.0257 | 1267432.5381 | 2740782.4853 | 1267410.8069 | 2740782.4853 | 1267410.8069
47 | 2740840.8518 | 1267419.2503 | 2740833.9191 | 1267420.375 | 2740818.3797 | 1267423.3521 | 2740805.5658 | 1267427.6177 | 2740795.0257 | 1267432.5381
48 | 2740955.1225 | 1267409.7143 | 2740975.1073 | 1267405.6045 | 2740991.5893 | 1267402.45
49 | 2740840.8518 | 1267419.2503 | 2740841.7547 | 1267412.6542 | 2740847.7994 | 1267402.2483
50 | 2740840.8518 | 1267419.2503 | 2740853.9078 | 1267417.1482 | 2740867.3629 | 1267414.796
51 | 2740855.1697 | 1267393.0996 | 2740849.0191 | 1267400.1484 | 2740847.7994 | 1267402.2483
52 | 2740889.0517 | 1267410.9971 | 2740888.559 | 1267411.0905 | 2740867.3629 | 1267414.796
53 | 2740729.0117 | 1267712.7069 | 2740725.7576 | 1267707.6912 | 2740724.17 | 1267684.2526 | 2740722.4205 | 1267657.1844 | 2740721.7146 | 1267646.991 | 2740721.1598 | 1267637.7242 | 2740721.6673 | 1267626.859 | 2740729.4175 | 1267615.121
54 | 2740729.0117 | 1267712.7069 | 2740727.339 | 1267687.5899
55 | 2740729.4175 | 1267615.121 | 2740732.4282 | 1267606.3396 | 2740735.1619 | 1267600.3321 | 2740735.4173 | 1267599.9674
56 | 2740729.4175 | 1267615.121 | 2740727.2859 | 1267622.0881 | 2740725.4902 | 1267632.6557 | 2740725.0264 | 1267642.9548
57 | 2740729.4175 | 1267615.121 | 2740711.7883 | 1267612.5876 | 2740693.0338 | 1267610.8585
58 | 2740782.4853 | 1267410.8069 | 2740777.7876 | 1267393.9132
59 | 2740611.6215 | 1267600.9588 | 2740632.6974 | 1267603.708
60 | 2740651.6245 | 1267606.1768 | 2740632.6974 | 1267603.708
61 | 2740756.2408 | 1267502.7728 | 2740754.2998 | 1267502.9901
62 | 2740970.4605 | 1267368.0791 | 2740962.223 | 1267369.6627
63 | 2740748.5124 | 1267584.2788 | 2740739.1067 | 1267594.6983 | 2740735.4173 | 1267599.9674
64 | 2740725.0264 | 1267642.9548 | 2740711.1304 | 1267644.303 | 2740701.9011 | 1267643.1401
65 | 2740725.0264 | 1267642.9548 | 2740730.3026 | 1267642.4355 | 2740745.2558 | 1267644.0605
66 | 2740693.0338 | 1267610.8585 | 2740674.2101 | 1267609.1229 | 2740672.7314 | 1267608.93
67 | 2740746.5889 | 1267467.4258 | 2740741.8166 | 1267471.8537 | 2740737.6973 | 1267473.7553
68 | 2740713.7569 | 1267448.8471 | 2740713.904 | 1267454.6166 | 2740721.1908 | 1267469.5238
69 | 2740674.2016 | 1267510.8187 | 2740665.5007 | 1267510.6369
70 | 2740889.0517 | 1267410.9971 | 2740910.3665 | 1267406.9576
71 | 2740874.1155 | 1267483.3392 | 2740858.31 | 1267486.421 | 2740851.1247 | 1267481.723 | 2740847.8713 | 1267480.4664 | 2740842.8087 | 1267480.5458 | 2740822.1326 | 1267484.0186
72 | 2740811.3358 | 1267513.4503 | 2740815.4818 | 1267512.6483 | 2740827.4102 | 1267520.24
73 | 2740811.3358 | 1267513.4503 | 2740810.2798 | 1267516.3614 | 2740807.2372 | 1267515.4213 | 2740801.7624 | 1267511.6316
74 | 2740855.1697 | 1267393.0996 | 2740858.5735 | 1267389.1987 | 2740854.5904 | 1267375.279 | 2740848.4919 | 1267368.5827 | 2740840.2788 | 1267366.6182
75 | 2740777.4032 | 1267392.5305 | 2740777.7876 | 1267393.9132
76 | 2740672.7314 | 1267608.93 | 2740651.6245 | 1267606.1768
77 | 2740801.7624 | 1267511.6316 | 2740799.762 | 1267510.2492 | 2740789.0509 | 1267504.9778 | 2740778.9218 | 1267502.1448 | 2740767.5504 | 1267501.5067 | 2740756.2408 | 1267502.7728
78 | 2740822.4429 | 1267624.6239 | 2740782.1558 | 1267620.599
79 | 2740854.887 | 1267622.6396 | 2740829.1516 | 1267624.9842 | 2740822.4429 | 1267624.6239
80 | 2740822.4429 | 1267624.6239 | 2740824.0407 | 1267645.4046 | 2740821.1163 | 1267649.6168 | 2740814.0385 | 1267653.363 | 2740804.8139 | 1267654.6111 | 2740800.8876 | 1267654.1197
81 | 2740748.5124 | 1267584.2788 | 2740735.2065 | 1267569.7143 | 2740723.8776 | 1267571.6408
82 | 2740748.5124 | 1267584.2788 | 2740763.7948 | 1267570.2735 | 2740770.0866 | 1267567.2785
83 | 2740701.9011 | 1267643.1401 | 2740675.7596 | 1267639.8462
84 | 2740962.223 | 1267369.6627 | 2740943.4582 | 1267373.2701
85 | 2740924.1978 | 1267376.9728 | 2740943.4582 | 1267373.2701
86 | 2740906.1824 | 1267380.4361 | 2740924.1978 | 1267376.9728
87 | 2740713.7569 | 1267448.8471 | 2740712.8932 | 1267414.9596
88 | 2740751.4816 | 1267462.8862 | 2740746.5889 | 1267467.4258
89 | 2740802.8434 | 1267556.3011 | 2740792.2611 | 1267558.262 | 2740779.5928 | 1267562.7535 | 2740770.0866 | 1267567.2785
90 | 2740802.8434 | 1267556.3011 | 2740797.8501 | 1267534.7272
91 | 2740801.7624 | 1267511.6316 | 2740803.8866 | 1267533.081 | 2740797.8321 | 1267534.6494 | 2740797.8501 | 1267534.7272
92 | 2740848.6792 | 1267552.6675 | 2740838.469 | 1267552.2905
93 | 2740838.469 | 1267552.2905 | 2740836.8002 | 1267549.637 | 2740834.576 | 1267539.2377
94 | 2740848.6792 | 1267552.6675 | 2740854.1767 | 1267551.7198 | 2740863.9669 | 1267550.6404
95 | 2740848.6792 | 1267552.6675 | 2740851.4861 | 1267584.321
96 | 2740834.576 | 1267539.2377 | 2740834.1834 | 1267537.4024
97 | 2740863.9669 | 1267550.6404 | 2740896.0646 | 1267547.1013
98 | 2740851.4861 | 1267584.321 | 2740851.7083 | 1267586.8239
99 | 2740851.4861 | 1267584.321 | 2740885.8771 | 1267580.4979
100 | 2740827.4102 | 1267520.24 | 2740831.5901 | 1267525.2779 | 2740834.1834 | 1267537.4024
101 | 2740854.887 | 1267622.6396 | 2740853.026 | 1267601.6706
102 | 2740853.026 | 1267601.6706 | 2740851.7083 | 1267586.8239
103 | 2741003.2089 | 1267569.1129 | 2740986.2665 | 1267584.3136
104 | 2741003.2089 | 1267569.1129 | 2741013.0857 | 1267580.4982
105 | 2740953.0436 | 1267573.0312 | 2740957.9751 | 1267540.2723 | 2740977.0051 | 1267538.391 | 2740992.9807 | 1267538.272 | 2740992.8625 | 1267545.7432 | 2740993.7409 | 1267553.7386 | 2740995.9789 | 1267559.987 | 2740999.1927 | 1267564.4792 | 2741003.2089 | 1267569.1129
106 | 2741013.0857 | 1267580.4982 | 2741015.1117 | 1267582.8337
107 | 2740953.0436 | 1267573.0312 | 2740957.9751 | 1267540.2723 | 2740970.2033 | 1267525.2047 | 2740979.5149 | 1267523.4807 | 2740972.1883 | 1267486.8589 | 2740977.9524 | 1267485.7843
108 | 2740953.0436 | 1267573.0312 | 2740931.014 | 1267575.4802
109 | 2740929.3858 | 1267634.3939 | 2740922.6873 | 1267610.8889 | 2740934.5719 | 1267604.8441 | 2740945.8413 | 1267596.1821 | 2740953.0436 | 1267573.0312
110 | 2740977.9524 | 1267485.7843 | 2740973.9666 | 1267463.7898 | 2740973.9666 | 1267463.7898
111 | 2740908.7073 | 1267577.9599 | 2740931.014 | 1267575.4802
112 | 2740929.3858 | 1267634.3939 | 2740924.6903 | 1267639.6092 | 2740917.9875 | 1267642.7858 | 2740908.1216 | 1267644.7792
113 | 2740929.3858 | 1267634.3939 | 2740961.2737 | 1267628.991
114 | 2740920.7655 | 1267544.3778 | 2740921.4304 | 1267536.397 | 2740924.5163 | 1267531.4212 | 2740929.0428 | 1267525.7236 | 2740930.6371 | 1267519.1885 | 2740930.0991 | 1267513.648 | 2740928.0852 | 1267502.0445
115 | 2740920.7655 | 1267544.3778 | 2740896.0646 | 1267547.1013
116 | 2740973.9666 | 1267463.7898 | 2740971.1405 | 1267462.2987
117 | 2741020.6884 | 1267589.2621 | 2741015.1117 | 1267582.8337
118 | 2740855.0753 | 1267647.8911 | 2740864.3385 | 1267647.556 | 2740882.3918 | 1267649.9776 | 2740908.1216 | 1267644.7792
119 | 2740874.1155 | 1267483.3392 | 2740872.2154 | 1267473.6511
120 | 2740874.1155 | 1267483.3392 | 2740877.2766 | 1267499.459
121 | 2740885.8771 | 1267580.4979 | 2740908.7073 | 1267577.9599
122 | 2740871.7052 | 1267471.0475 | 2740872.2154 | 1267473.6511
123 | 2740872.2154 | 1267473.6511 | 2740908.1233 | 1267466.6263
124 | 2740877.5334 | 1267500.7687 | 2740877.2766 | 1267499.459
125 | 2740908.4208 | 1267466.5681 | 2740908.1233 | 1267466.6263

## bus_geodata
| x | y | coords
0 | 2741500.227 | 1267270.6408
1 | 2741507.5653 | 1267270.0895
2 | 2741514.7954 | 1267287.2417
3 | 2741488.5268 | 1267294.4754
4 | 2741298.4012 | 1267342.1181
5 | 2741524.4227 | 1267283.7817
6 | 2741133.0504 | 1267173.5354
7 | 2741040.7183 | 1267382.2136
8 | 2741065.0391 | 1267186.0204
9 | 2741041.8793 | 1267387.8357
10 | 2741014.4683 | 1267387.2808
11 | 2741075.522 | 1267381.5181
12 | 2740975.6674 | 1267394.7627
13 | 2740948.2219 | 1267399.495
14 | 2740973.1397 | 1267381.8088
15 | 2740933.456 | 1267402.0409
16 | 2740973.013 | 1267381.1598
17 | 2740730.0523 | 1267486.1208
18 | 2740728.2452 | 1267502.5383
19 | 2740725.9173 | 1267479.1933
20 | 2740692.1335 | 1267519.3506
21 | 2740930.7965 | 1267402.5806
22 | 2740935.7104 | 1267414.8628
23 | 2740911.6786 | 1267418.0485
24 | 2740877.2099 | 1267424.4286
25 | 2740914.6904 | 1267433.8902
26 | 2740597.2619 | 1267535.7533
27 | 2740595.6994 | 1267580.8158
28 | 2740600.5594 | 1267536.1099
29 | 2740612.9039 | 1267575.887
30 | 2740583.0148 | 1267578.9483
31 | 2740686.0262 | 1267510.4965
32 | 2740791.4009 | 1267447.8
33 | 2740807.0788 | 1267487.0119
34 | 2740795.0257 | 1267432.5381
35 | 2740799.5732 | 1267443.1098
36 | 2740955.1225 | 1267409.7143
37 | 2740840.8518 | 1267419.2503
38 | 2740847.7994 | 1267402.2483
39 | 2740867.3629 | 1267414.796
40 | 2740729.0117 | 1267712.7069
41 | 2740729.4175 | 1267615.121
42 | 2740727.339 | 1267687.5899
43 | 2740775.2403 | 1267446.3507
44 | 2740782.4853 | 1267410.8069
45 | 2740611.6215 | 1267600.9588
46 | 2740632.6974 | 1267603.708
47 | 2740630.5343 | 1267563.8245
48 | 2740754.2998 | 1267502.9901
49 | 2740709.7097 | 1267522.2476
50 | 2740970.4605 | 1267368.0791
51 | 2740735.4173 | 1267599.9674
52 | 2740725.0264 | 1267642.9548
53 | 2740693.0338 | 1267610.8585
54 | 2740737.6973 | 1267473.7553
55 | 2740721.1908 | 1267469.5238
56 | 2740674.2016 | 1267510.8187
57 | 2740910.3665 | 1267406.9576
58 | 2740640.9194 | 1267548.3566
59 | 2740822.1326 | 1267484.0186
60 | 2740811.3358 | 1267513.4503
61 | 2740991.5893 | 1267402.45
62 | 2740855.1697 | 1267393.0996
63 | 2740889.0517 | 1267410.9971
64 | 2740777.7876 | 1267393.9132
65 | 2740651.6245 | 1267606.1768
66 | 2740756.2408 | 1267502.7728
67 | 2740840.2788 | 1267366.6182
68 | 2740782.1558 | 1267620.599
69 | 2740822.4429 | 1267624.6239
70 | 2740748.5124 | 1267584.2788
71 | 2740701.9011 | 1267643.1401
72 | 2740745.2558 | 1267644.0605
73 | 2740672.7314 | 1267608.93
74 | 2740665.5007 | 1267510.6369
75 | 2740777.4032 | 1267392.5305
76 | 2740943.4582 | 1267373.2701
77 | 2740962.223 | 1267369.6627
78 | 2740924.1978 | 1267376.9728
79 | 2740906.1824 | 1267380.4361
80 | 2740713.7569 | 1267448.8471
81 | 2740712.8932 | 1267414.9596
82 | 2740746.5889 | 1267467.4258
83 | 2740770.0866 | 1267567.2785
84 | 2740802.8434 | 1267556.3011
85 | 2740797.8501 | 1267534.7272
86 | 2740723.8776 | 1267571.6408
87 | 2740801.7624 | 1267511.6316
88 | 2740838.469 | 1267552.2905
89 | 2740848.6792 | 1267552.6675
90 | 2740834.576 | 1267539.2377
91 | 2740863.9669 | 1267550.6404
92 | 2740851.4861 | 1267584.321
93 | 2740834.1834 | 1267537.4024
94 | 2740800.8876 | 1267654.1197
95 | 2740854.887 | 1267622.6396
96 | 2740675.7596 | 1267639.8462
97 | 2740853.026 | 1267601.6706
98 | 2740827.4102 | 1267520.24
99 | 2741003.2089 | 1267569.1129
100 | 2740986.2665 | 1267584.3136
101 | 2741013.0857 | 1267580.4982
102 | 2740953.0436 | 1267573.0312
103 | 2740977.9524 | 1267485.7843
104 | 2740931.014 | 1267575.4802
105 | 2740929.3858 | 1267634.3939
106 | 2740920.7655 | 1267544.3778
107 | 2740928.0852 | 1267502.0445
108 | 2740896.0646 | 1267547.1013
109 | 2740973.9666 | 1267463.7898
110 | 2741020.6884 | 1267589.2621
111 | 2741015.1117 | 1267582.8337
112 | 2740908.1216 | 1267644.7792
113 | 2740961.2737 | 1267628.991
114 | 2740851.7083 | 1267586.8239
115 | 2740874.1155 | 1267483.3392
116 | 2740855.0753 | 1267647.8911
117 | 2740908.7073 | 1267577.9599
118 | 2740885.8771 | 1267580.4979
119 | 2740872.2154 | 1267473.6511
120 | 2740877.2766 | 1267499.459
121 | 2740871.7052 | 1267471.0475
122 | 2740908.1233 | 1267466.6263
123 | 2740877.5334 | 1267500.7687
124 | 2740908.4208 | 1267466.5681
125 | 2740971.1405 | 1267462.2987
126 | 2740751.4816 | 1267462.8862
127 | 2740879.265 | 1267509.5988

## line_std_types
| c_nf_per_km | r_ohm_per_km | x_ohm_per_km | max_i_ka | type | q_mm2 | alpha | voltage_rating
NAYY 4x50 SE | 210 | 0.642 | 0.083 | 0.142 | cs | 50 | 0.00403 | LV
NAYY 4x120 SE | 264 | 0.225 | 0.08 | 0.242 | cs | 120 | 0.00403 | LV
NAYY 4x150 SE | 261 | 0.208 | 0.08 | 0.27 | cs | 150 | 0.00403 | LV
NA2XS2Y 1x95 RM/25 12/20 kV | 216 | 0.313 | 0.132 | 0.252 | cs | 95 | 0.00403 | MV
NA2XS2Y 1x185 RM/25 12/20 kV | 273 | 0.161 | 0.117 | 0.362 | cs | 185 | 0.00403 | MV
NA2XS2Y 1x240 RM/25 12/20 kV | 304 | 0.122 | 0.112 | 0.421 | cs | 240 | 0.00403 | MV
NA2XS2Y 1x95 RM/25 6/10 kV | 315 | 0.313 | 0.123 | 0.249 | cs | 95 | 0.00403 | MV
NA2XS2Y 1x185 RM/25 6/10 kV | 406 | 0.161 | 0.11 | 0.358 | cs | 185 | 0.00403 | MV
NA2XS2Y 1x240 RM/25 6/10 kV | 456 | 0.122 | 0.105 | 0.416 | cs | 240 | 0.00403 | MV
NA2XS2Y 1x150 RM/25 12/20 kV | 250 | 0.206 | 0.116 | 0.319 | cs | 150 | 0.00403 | MV
NA2XS2Y 1x120 RM/25 12/20 kV | 230 | 0.253 | 0.119 | 0.283 | cs | 120 | 0.00403 | MV
NA2XS2Y 1x70 RM/25 12/20 kV | 190 | 0.443 | 0.132 | 0.22 | cs | 70 | 0.00403 | MV
NA2XS2Y 1x150 RM/25 6/10 kV | 360 | 0.206 | 0.11 | 0.315 | cs | 150 | 0.00403 | MV
NA2XS2Y 1x120 RM/25 6/10 kV | 340 | 0.253 | 0.113 | 0.28 | cs | 120 | 0.00403 | MV
NA2XS2Y 1x70 RM/25 6/10 kV | 280 | 0.443 | 0.123 | 0.217 | cs | 70 | 0.00403 | MV
N2XS(FL)2Y 1x120 RM/35 64/110 kV | 112 | 0.153 | 0.166 | 0.366 | cs | 120 | 0.00393 | HV
N2XS(FL)2Y 1x185 RM/35 64/110 kV | 125 | 0.099 | 0.156 | 0.457 | cs | 185 | 0.00393 | HV
N2XS(FL)2Y 1x240 RM/35 64/110 kV | 135 | 0.075 | 0.149 | 0.526 | cs | 240 | 0.00393 | HV
N2XS(FL)2Y 1x300 RM/35 64/110 kV | 144 | 0.06 | 0.144 | 0.588 | cs | 300 | 0.00393 | HV
15-AL1/3-ST1A 0.4 | 11 | 1.8769 | 0.35 | 0.105 | ol | 16 | 0.00403 | LV
24-AL1/4-ST1A 0.4 | 11.25 | 1.2012 | 0.335 | 0.14 | ol | 24 | 0.00403 | LV
48-AL1/8-ST1A 0.4 | 12.2 | 0.5939 | 0.3 | 0.21 | ol | 48 | 0.00403 | LV
94-AL1/15-ST1A 0.4 | 13.2 | 0.306 | 0.29 | 0.35 | ol | 94 | 0.00403 | LV
34-AL1/6-ST1A 10.0 | 9.7 | 0.8342 | 0.36 | 0.17 | ol | 34 | 0.00403 | MV
48-AL1/8-ST1A 10.0 | 10.1 | 0.5939 | 0.35 | 0.21 | ol | 48 | 0.00403 | MV
70-AL1/11-ST1A 10.0 | 10.4 | 0.4132 | 0.339 | 0.29 | ol | 70 | 0.00403 | MV
94-AL1/15-ST1A 10.0 | 10.75 | 0.306 | 0.33 | 0.35 | ol | 94 | 0.00403 | MV
122-AL1/20-ST1A 10.0 | 11.1 | 0.2376 | 0.323 | 0.41 | ol | 122 | 0.00403 | MV
149-AL1/24-ST1A 10.0 | 11.25 | 0.194 | 0.315 | 0.47 | ol | 149 | 0.00403 | MV
34-AL1/6-ST1A 20.0 | 9.15 | 0.8342 | 0.382 | 0.17 | ol | 34 | 0.00403 | MV
48-AL1/8-ST1A 20.0 | 9.5 | 0.5939 | 0.372 | 0.21 | ol | 48 | 0.00403 | MV
70-AL1/11-ST1A 20.0 | 9.7 | 0.4132 | 0.36 | 0.29 | ol | 70 | 0.00403 | MV
94-AL1/15-ST1A 20.0 | 10 | 0.306 | 0.35 | 0.35 | ol | 94 | 0.00403 | MV
122-AL1/20-ST1A 20.0 | 10.3 | 0.2376 | 0.344 | 0.41 | ol | 122 | 0.00403 | MV
149-AL1/24-ST1A 20.0 | 10.5 | 0.194 | 0.337 | 0.47 | ol | 149 | 0.00403 | MV
184-AL1/30-ST1A 20.0 | 10.75 | 0.1571 | 0.33 | 0.535 | ol | 184 | 0.00403 | MV
243-AL1/39-ST1A 20.0 | 11 | 0.1188 | 0.32 | 0.645 | ol | 243 | 0.00403 | MV
48-AL1/8-ST1A 110.0 | 8 | 0.5939 | 0.46 | 0.21 | ol | 48 | 0.00403 | HV
70-AL1/11-ST1A 110.0 | 8.4 | 0.4132 | 0.45 | 0.29 | ol | 70 | 0.00403 | HV
94-AL1/15-ST1A 110.0 | 8.65 | 0.306 | 0.44 | 0.35 | ol | 94 | 0.00403 | HV
122-AL1/20-ST1A 110.0 | 8.5 | 0.2376 | 0.43 | 0.41 | ol | 122 | 0.00403 | HV
149-AL1/24-ST1A 110.0 | 8.75 | 0.194 | 0.41 | 0.47 | ol | 149 | 0.00403 | HV
184-AL1/30-ST1A 110.0 | 8.8 | 0.1571 | 0.4 | 0.535 | ol | 184 | 0.00403 | HV
243-AL1/39-ST1A 110.0 | 9 | 0.1188 | 0.39 | 0.645 | ol | 243 | 0.00403 | HV
305-AL1/39-ST1A 110.0 | 9.2 | 0.0949 | 0.38 | 0.74 | ol | 305 | 0.00403 | HV
490-AL1/64-ST1A 110.0 | 9.75 | 0.059 | 0.37 | 0.96 | ol | 490 | 0.00403 | HV
679-AL1/86-ST1A 110.0 | 9.95 | 0.042 | 0.36 | 1.15 | ol | 679 | 0.00403 | HV
490-AL1/64-ST1A 220.0 | 10 | 0.059 | 0.285 | 0.96 | ol | 490 | 0.00403 | HV
679-AL1/86-ST1A 220.0 | 11.7 | 0.042 | 0.275 | 1.15 | ol | 679 | 0.00403 | HV
490-AL1/64-ST1A 380.0 | 11 | 0.059 | 0.253 | 0.96 | ol | 490 | 0.00403 | HV
679-AL1/86-ST1A 380.0 | 14.6 | 0.042 | 0.25 | 1.15 | ol | 679 | 0.00403 | HV

## trafo_std_types
| i0_percent | pfe_kw | vkr_percent | sn_mva | vn_lv_kv | vn_hv_kv | vk_percent | shift_degree | vector_group | tap_side | tap_neutral | tap_min | tap_max | tap_step_degree | tap_step_percent | tap_phase_shifter
160 MVA 380/110 kV | 0.06 | 60 | 0.25 | 160 | 110 | 380 | 12.2 | 0 | Yy0 | hv | 0 | -9 | 9 | 0 | 1.5 | FALSE
100 MVA 220/110 kV | 0.06 | 55 | 0.26 | 100 | 110 | 220 | 12 | 0 | Yy0 | hv | 0 | -9 | 9 | 0 | 1.5 | FALSE
63 MVA 110/20 kV | 0.04 | 22 | 0.32 | 63 | 20 | 110 | 18 | 150 | YNd5 | hv | 0 | -9 | 9 | 0 | 1.5 | FALSE
40 MVA 110/20 kV | 0.05 | 18 | 0.34 | 40 | 20 | 110 | 16.2 | 150 | YNd5 | hv | 0 | -9 | 9 | 0 | 1.5 | FALSE
25 MVA 110/20 kV | 0.07 | 14 | 0.41 | 25 | 20 | 110 | 12 | 150 | YNd5 | hv | 0 | -9 | 9 | 0 | 1.5 | FALSE
63 MVA 110/10 kV | 0.04 | 22 | 0.32 | 63 | 10 | 110 | 18 | 150 | YNd5 | hv | 0 | -9 | 9 | 0 | 1.5 | FALSE
40 MVA 110/10 kV | 0.05 | 18 | 0.34 | 40 | 10 | 110 | 16.2 | 150 | YNd5 | hv | 0 | -9 | 9 | 0 | 1.5 | FALSE
25 MVA 110/10 kV | 0.07 | 14 | 0.41 | 25 | 10 | 110 | 12 | 150 | YNd5 | hv | 0 | -9 | 9 | 0 | 1.5 | FALSE
0.25 MVA 20/0.4 kV | 0.32 | 0.8 | 1.44 | 0.25 | 0.4 | 20 | 6 | 150 | Yzn5 | hv | 0 | -2 | 2 | 0 | 2.5 | FALSE
0.4 MVA 20/0.4 kV | 0.3375 | 1.35 | 1.425 | 0.4 | 0.4 | 20 | 6 | 150 | Dyn5 | hv | 0 | -2 | 2 | 0 | 2.5 | FALSE
0.63 MVA 20/0.4 kV | 0.2619 | 1.65 | 1.206 | 0.63 | 0.4 | 20 | 6 | 150 | Dyn5 | hv | 0 | -2 | 2 | 0 | 2.5 | FALSE
0.25 MVA 10/0.4 kV | 0.24 | 0.6 | 1.2 | 0.25 | 0.4 | 10 | 4 | 150 | Dyn5 | hv | 0 | -2 | 2 | 0 | 2.5 | FALSE
0.4 MVA 10/0.4 kV | 0.2375 | 0.95 | 1.325 | 0.4 | 0.4 | 10 | 4 | 150 | Dyn5 | hv | 0 | -2 | 2 | 0 | 2.5 | FALSE
0.63 MVA 10/0.4 kV | 0.1873 | 1.18 | 1.0794 | 0.63 | 0.4 | 10 | 4 | 150 | Dyn5 | hv | 0 | -2 | 2 | 0 | 2.5 | FALSE

## trafo3w_std_types
| sn_hv_mva | sn_mv_mva | sn_lv_mva | vn_hv_kv | vn_mv_kv | vn_lv_kv | vk_hv_percent | vk_mv_percent | vk_lv_percent | vkr_hv_percent | vkr_mv_percent | vkr_lv_percent | pfe_kw | i0_percent | shift_mv_degree | shift_lv_degree | vector_group | tap_side | tap_neutral | tap_min | tap_max | tap_step_percent
63/25/38 MVA 110/20/10 kV | 63 | 25 | 38 | 110 | 20 | 10 | 10.4 | 10.4 | 10.4 | 0.28 | 0.32 | 0.35 | 35 | 0.89 | 0 | 0 | YN0yn0yn0 | hv | 0 | -10 | 10 | 1.2
63/25/38 MVA 110/10/10 kV | 63 | 25 | 38 | 110 | 10 | 10 | 10.4 | 10.4 | 10.4 | 0.28 | 0.32 | 0.35 | 35 | 0.89 | 0 | 0 | YN0yn0yn0 | hv | 0 | -10 | 10 | 1.2

## fuse_std_types
| fuse_type | i_rated_a | t_avg | t_min | t_total | x_avg | x_min | x_total
HV 100A | HV 100A | 100 | 0 | [10.0, 3.64, 0.854, 0.281, 0.1, 0.0531, 0.022, 0.01] | [10.0, 4.267, 1.21, 0.403, 0.1, 0.058, 0.022, 0.01] | 0 | [300.0, 350.0, 450.0, 550.0, 700.0, 850.0, 1200.0, 1752.0] | [600.0, 700.0, 900.0, 1150.0, 1665.0, 2000.0, 3000.0, 4313.0]
HV 10A | HV 10A | 10 | 0 | [10.0, 1675.0, 0.344, 0.156, 0.1, 0.0417, 0.0171, 0.01] | [10.0, 1.3, 0.3, 0.155, 0.1, 0.0555, 0.023, 0.01] | 0 | [30.0, 32.0, 35.0, 37.0, 39.0, 50.0, 70.0, 88.0] | [60.0, 70.0, 80.0, 87.0, 94.0, 110.0, 150.0, 216.0]
HV 125A | HV 125A | 125 | 0 | [10.0, 1.82, 0.344, 0.1, 0.0467, 0.0269, 0.01] | [10.0, 2.478, 0.426, 0.1, 0.0427, 0.0211, 0.01] | 0 | [375.0, 500.0, 700.0, 925.0, 1200.0, 1500.0, 2341.0] | [750.0, 1000.0, 1500.0, 2200.0, 3000.0, 4000.0, 5765.0]
HV 160A | HV 160A | 160 | 0 | [10.0, 4.15, 1.03, 0.198, 0.1, 0.051, 0.0172, 0.01] | [10.0, 2.3, 0.734, 0.274, 0.1, 0.046, 0.0177, 0.01] | 0 | [480.0, 550.0, 700.0, 1000.0, 1260.0, 1600.0, 2500.0, 3227.0] | [960.0, 1300.0, 1700.0, 2200.0, 2996.0, 4000.0, 6000.0, 7946.0]
HV 16A | HV 16A | 16 | 0 | [10.0, 0.352, 0.164, 0.1, 0.0649, 0.0342, 0.01] | [10.0, 2.34, 0.722, 0.181, 0.1, 0.055, 0.0296, 0.01] | 0 | [48.0, 60.0, 65.0, 71.0, 80.0, 100.0, 162.0] | [96.0, 110.0, 125.0, 150.0, 168.0, 200.0, 250.0, 398.0]
HV 200A | HV 200A | 200 | 0 | [10.0, 4.267, 1.21, 0.403, 0.1, 0.058, 0.022, 0.01] | [10.0, 3.73, 1.654, 0.328, 0.1, 0.0531, 0.019, 0.01] | 0 | [600.0, 700.0, 900.0, 1150.0, 1665.0, 2000.0, 3000.0, 4313.0] | [1200.0, 1500.0, 1800.0, 2700.0, 3960.0, 5000.0, 7500.0, 10620.0]
HV 20A | HV 20A | 20 | 0 | [10.0, 1.3, 0.3, 0.155, 0.1, 0.0555, 0.023, 0.01] | [10.0, 1.3, 0.161, 0.1, 0.0611, 0.0399, 0.0141, 0.01] | 0 | [60.0, 70.0, 80.0, 87.0, 94.0, 110.0, 150.0, 216.0] | [120.0, 150.0, 200.0, 223.0, 260.0, 300.0, 450.0, 532.0]
HV 25A | HV 25A | 25 | 0 | [10.0, 2.512, 0.833, 0.299, 0.1, 0.0372, 0.0223, 0.01] | [10.0, 3.125, 0.597, 0.198, 0.1, 0.0378, 0.022, 0.01] | 0 | [75.0, 82.0, 90.0, 100.0, 124.0, 170.0, 200.0, 289.0] | [150.0, 170.0, 210.0, 250.0, 294.0, 400.0, 500.0, 711.0]
HV 31.5A | HV 31.5A | 31.5 | 0 | [10.0, 2.34, 0.722, 0.181, 0.1, 0.055, 0.0296, 0.01] | [10.0, 2.84, 0.368, 0.164, 0.1, 0.0621, 0.0378, 0.0195, 0.01] | 0 | [95.0, 110.0, 125.0, 150.0, 165.0, 200.0, 250.0, 390.0] | [189.0, 220.0, 300.0, 350.0, 393.0, 450.0, 530.0, 700.0, 960.0]
HV 40A | HV 40A | 40 | 0 | [10.0, 1.3, 0.161, 0.1, 0.0611, 0.0399, 0.0141, 0.01] | [10.0, 2.05, 0.369, 0.198, 0.1, 0.051, 0.0298, 0.01] | 0 | [120.0, 150.0, 200.0, 223.0, 260.0, 300.0, 450.0, 532.0] | [240.0, 300.0, 400.0, 450.0, 530.0, 650.0, 800.0, 1311.0]
HV 50A | HV 50A | 50 | 0 | [10.0, 3.215, 0.597, 0.198, 0.1, 0.0378, 0.022, 0.01] | [10.0, 3.64, 0.854, 0.281, 0.1, 0.0531, 0.022, 0.01] | 0 | [150.0, 170.0, 210.0, 250.0, 294.0, 400.0, 500.0, 711.0] | [300.0, 350.0, 450.0, 550.0, 700.0, 850.0, 1200.0, 1752.0]
HV 6.3A | HV 6.3A | 6.3 | 0 | [10.0, 1.39, 0.344, 0.168, 0.1, 0.056, 0.0263, 0.01] | [10.0, 1.711, 0.516, 0.198, 0.1, 0.0634, 0.0303, 0.01] | 0 | [19.0, 19.5, 20.4, 20.8, 22.0, 25.0, 32.0, 48.0] | [38.0, 40.0, 43.0, 48.0, 53.0, 60.0, 75.0, 118.0]
HV 63A | HV 63A | 63 | 0 | [10.0, 2.84, 0.368, 0.164, 0.1, 0.0621, 0.0378, 0.0195, 0.01] | [10.0, 1.82, 0.344, 0.1, 0.0467, 0.0269, 0.01] | 0 | [189.0, 220.0, 300.0, 350.0, 393.0, 450.0, 530.0, 700.0, 961.0] | [378.0, 500.0, 700.0, 934.0, 1200.0, 1500.0, 2366.0]
HV 80A | HV 80A | 80 | 0 | [10.0, 2.05, 0.369, 0.198, 0.1, 0.051, 0.0298, 0.01] | [10.0, 4.15, 1.03, 0.198, 0.1, 0.051, 0.0172, 0.01] | 0 | [240.0, 300.0, 400.0, 450.0, 530.0, 650.0, 800.0, 1311.0] | [480.0, 550.0, 700.0, 1000.0, 1260.0, 1600.0, 2500.0, 3227.0]
Siemens NH-1-100 | Siemens NH-1-100 | 100 | [5400.0, 2000.0, 400.0, 20.0, 1.0, 0.2, 0.012, 0.004] | 0 | 0 | [150.0, 190.0, 250.0, 430.0, 900.0, 1250.0, 2700.0, 3600.0] | 0 | 0
Siemens NH-1-125 | Siemens NH-1-125 | 125 | [4800.0, 120.0, 7.0, 0.1, 0.004] | 0 | 0 | [180.0, 400.0, 740.0, 2000.0, 4250.0] | 0 | 0
Siemens NH-1-16 | Siemens NH-1-16 | 16 | [4000.0, 400.0, 2.0, 0.1, 0.04, 0.01] | 0 | 0 | [26.0, 35.0, 75.0, 150.0, 200.0, 300.0] | 0 | 0
Siemens NH-1-160 | Siemens NH-1-160 | 160 | [4800.0, 120.0, 7.0, 0.1, 0.004] | 0 | 0 | [210.0, 500.0, 900.0, 2300.0, 5000.0] | 0 | 0
Siemens NH-1-25 | Siemens NH-1-25 | 25 | [4000.0, 1000.0, 10.0, 0.2, 0.02, 0.01] | 0 | 0 | [40.0, 50.0, 100.0, 210.0, 400.0, 500.0] | 0 | 0
Siemens NH-1-50 | Siemens NH-1-50 | 50 | [4000.0, 40.0, 4.0, 1.0, 0.02, 0.01] | 0 | 0 | [86.0, 200.0, 300.0, 400.0, 1000.0, 1280.0] | 0 | 0
Siemens NH-1-63 | Siemens NH-1-63 | 63 | [4000.0, 100.0, 10.0, 2.0, 0.04, 0.01] | 0 | 0 | [100.0, 200.0, 300.0, 400.0, 1000.0, 1500.0] | 0 | 0
Siemens NH-1-80 | Siemens NH-1-80 | 80 | [4800.0, 120.0, 7.0, 0.1, 0.01] | 0 | 0 | [150.58, 250.0, 450.0, 1150.0, 2470.0] | 0 | 0
Siemens NH-2-1000 | Siemens NH-2-1000 | 1000 | [4800.0, 120.0, 7.0, 0.1, 0.004] | 0 | 0 | [1900.0, 3500.0, 8400.0, 24000.0, 52000.0] | 0 | 0
Siemens NH-2-200 | Siemens NH-2-200 | 200 | [4800.0, 120.0, 7.0, 0.1, 0.004] | 0 | 0 | [280.0, 650.0, 1200.0, 3000.0, 7000.0] | 0 | 0
Siemens NH-2-224 | Siemens NH-2-224 | 224 | [4800.0, 120.0, 7.0, 0.2, 0.04, 0.004] | 0 | 0 | [400.0, 750.0, 1453.0, 3025.0, 4315.0, 7600.0] | 0 | 0
Siemens NH-2-250 | Siemens NH-2-250 | 250 | [4800.0, 120.0, 7.0, 0.1, 0.004] | 0 | 0 | [450.0, 800.0, 1650.0, 4000.0, 8500.0] | 0 | 0
Siemens NH-2-315 | Siemens NH-2-315 | 315 | [4800.0, 120.0, 7.0, 0.1, 0.004] | 0 | 0 | [550.0, 920.0, 1900.0, 5000.0, 11000.0] | 0 | 0
Siemens NH-2-355 | Siemens NH-2-355 | 355 | [4800.0, 120.0, 6.0, 0.1, 0.004] | 0 | 0 | [650.0, 1116.27, 2350.0, 5840.0, 12790.0] | 0 | 0
Siemens NH-2-400 | Siemens NH-2-400 | 400 | [4800.0, 120.0, 7.0, 0.1, 0.004] | 0 | 0 | [720.0, 1350.0, 2800.0, 6500.0, 15000.0] | 0 | 0
Siemens NH-2-425 | Siemens NH-2-425 | 425 | [4800.0, 120.0, 7.0, 0.1, 0.004] | 0 | 0 | [850.0, 1500.0, 3050.0, 7500.0, 16500.0] | 0 | 0
Siemens NH-2-630 | Siemens NH-2-630 | 630 | [4800.0, 120.0, 7.0, 0.1, 0.004] | 0 | 0 | [1200.0, 2000.0, 4800.0, 12000.0, 26000.0] | 0 | 0

## dtypes
| element | column | dtype
0 | bus | name | object
1 | bus | vn_kv | float64
2 | bus | type | object
3 | bus | zone | object
4 | bus | in_service | bool
5 | load | name | object
6 | load | bus | uint32
7 | load | p_mw | float64
8 | load | q_mvar | float64
9 | load | const_z_percent | float64
10 | load | const_i_percent | float64
11 | load | sn_mva | float64
12 | load | scaling | float64
13 | load | in_service | bool
14 | load | type | object
15 | ext_grid | name | object
16 | ext_grid | bus | uint32
17 | ext_grid | vm_pu | float64
18 | ext_grid | va_degree | float64
19 | ext_grid | slack_weight | float64
20 | ext_grid | in_service | bool
21 | line | name | object
22 | line | std_type | object
23 | line | from_bus | uint32
24 | line | to_bus | uint32
25 | line | length_km | float64
26 | line | r_ohm_per_km | float64
27 | line | x_ohm_per_km | float64
28 | line | c_nf_per_km | float64
29 | line | g_us_per_km | float64
30 | line | max_i_ka | float64
31 | line | df | float64
32 | line | parallel | uint32
33 | line | type | object
34 | line | in_service | bool
35 | trafo | name | object
36 | trafo | std_type | object
37 | trafo | hv_bus | uint32
38 | trafo | lv_bus | uint32
39 | trafo | sn_mva | float64
40 | trafo | vn_hv_kv | float64
41 | trafo | vn_lv_kv | float64
42 | trafo | vk_percent | float64
43 | trafo | vkr_percent | float64
44 | trafo | pfe_kw | float64
45 | trafo | i0_percent | float64
46 | trafo | shift_degree | float64
47 | trafo | tap_side | object
48 | trafo | tap_neutral | int32
49 | trafo | tap_min | int32
50 | trafo | tap_max | int32
51 | trafo | tap_step_percent | float64
52 | trafo | tap_step_degree | float64
53 | trafo | tap_pos | int32
54 | trafo | tap_phase_shifter | bool
55 | trafo | parallel | uint32
56 | trafo | df | float64
57 | trafo | in_service | bool
58 | line_geodata | coords | object
59 | bus_geodata | x | float64
60 | bus_geodata | y | float64
61 | bus_geodata | coords | object

## parameters
| version | format_version | converged | OPF_converged | name | f_hz | sn_mva
0 | 2.14.6 | 2.14.0 | FALSE | FALSE |  | 50 | 1