## bus
| name | vn_kv | type | zone | in_service
0 | bus_LV_4461-17_0_6_node_0 | 0.4 | n |  | TRUE
1 | bus_LV_4461-17_0_6_node_1 | 0.4 | n |  | TRUE
2 | bus_LV_4461-17_0_6_node_2 | 0.4 | n |  | TRUE
3 | bus_LV_4461-17_0_6_node_3 | 0.4 | n |  | TRUE
4 | bus_LV_4461-17_0_6_node_4 | 0.4 | n |  | TRUE
5 | bus_LV_4461-17_0_6_node_5 | 0.4 | n |  | TRUE
6 | bus_LV_4461-17_0_6_node_6 | 0.4 | n |  | TRUE
7 | bus_LV_4461-17_0_6_node_11 | 0.4 | n |  | TRUE
8 | bus_LV_4461-17_0_6_node_78 | 0.4 | n |  | TRUE
9 | bus_LV_4461-17_0_6_node_81 | 0.4 | n |  | TRUE
10 | bus_LV_4461-17_0_6_node_7 | 0.4 | n |  | TRUE
11 | bus_LV_4461-17_0_6_node_9 | 0.4 | n |  | TRUE
12 | bus_LV_4461-17_0_6_node_79 | 0.4 | n |  | TRUE
13 | bus_LV_4461-17_0_6_node_72 | 0.4 | n |  | TRUE
14 | bus_LV_4461-17_0_6_node_13 | 0.4 | n |  | TRUE
15 | bus_LV_4461-17_0_6_node_52 | 0.4 | n |  | TRUE
16 | bus_LV_4461-17_0_6_node_53 | 0.4 | n |  | TRUE
17 | bus_LV_4461-17_0_6_node_8 | 0.4 | n |  | TRUE
18 | bus_LV_4461-17_0_6_node_10 | 0.4 | n |  | TRUE
19 | bus_LV_4461-17_0_6_node_12 | 0.4 | n |  | TRUE
20 | bus_LV_4461-17_0_6_node_51 | 0.4 | n |  | TRUE
21 | bus_LV_4461-17_0_6_node_14 | 0.4 | n |  | TRUE
22 | bus_LV_4461-17_0_6_node_75 | 0.4 | n |  | TRUE
23 | bus_LV_4461-17_0_6_node_15 | 0.4 | n |  | TRUE
24 | bus_LV_4461-17_0_6_node_74 | 0.4 | n |  | TRUE
25 | bus_LV_4461-17_0_6_node_139 | 0.4 | n |  | TRUE
26 | bus_LV_4461-17_0_6_node_140 | 0.4 | n |  | TRUE
27 | bus_LV_4461-17_0_6_node_16 | 0.4 | n |  | TRUE
28 | bus_LV_4461-17_0_6_node_20 | 0.4 | n |  | TRUE
29 | bus_LV_4461-17_0_6_node_21 | 0.4 | n |  | TRUE
30 | bus_LV_4461-17_0_6_node_95 | 0.4 | n |  | TRUE
31 | bus_LV_4461-17_0_6_node_144 | 0.4 | n |  | TRUE
32 | bus_LV_4461-17_0_6_node_32 | 0.4 | n |  | TRUE
33 | bus_LV_4461-17_0_6_node_22 | 0.4 | n |  | TRUE
34 | bus_LV_4461-17_0_6_node_23 | 0.4 | n |  | TRUE
35 | bus_LV_4461-17_0_6_node_106 | 0.4 | n |  | TRUE
36 | bus_LV_4461-17_0_6_node_105 | 0.4 | n |  | TRUE
37 | bus_LV_4461-17_0_6_node_24 | 0.4 | n |  | TRUE
38 | bus_LV_4461-17_0_6_node_25 | 0.4 | n |  | TRUE
39 | bus_LV_4461-17_0_6_node_118 | 0.4 | n |  | TRUE
40 | bus_LV_4461-17_0_6_node_30 | 0.4 | n |  | TRUE
41 | bus_LV_4461-17_0_6_node_110 | 0.4 | n |  | TRUE
42 | bus_LV_4461-17_0_6_node_27 | 0.4 | n |  | TRUE
43 | bus_LV_4461-17_0_6_node_29 | 0.4 | n |  | TRUE
44 | bus_LV_4461-17_0_6_node_28 | 0.4 | n |  | TRUE
45 | bus_LV_4461-17_0_6_node_100 | 0.4 | n |  | TRUE
46 | bus_LV_4461-17_0_6_node_31 | 0.4 | n |  | TRUE
47 | bus_LV_4461-17_0_6_node_104 | 0.4 | n |  | TRUE
48 | bus_LV_4461-17_0_6_node_102 | 0.4 | n |  | TRUE
49 | bus_LV_4461-17_0_6_node_127 | 0.4 | n |  | TRUE
50 | bus_LV_4461-17_0_6_node_34 | 0.4 | n |  | TRUE
51 | bus_LV_4461-17_0_6_node_143 | 0.4 | n |  | TRUE
52 | bus_LV_4461-17_0_6_node_43 | 0.4 | n |  | TRUE
53 | bus_LV_4461-17_0_6_node_50 | 0.4 | n |  | TRUE
54 | bus_LV_4461-17_0_6_node_115 | 0.4 | n |  | TRUE
55 | bus_LV_4461-17_0_6_node_35 | 0.4 | n |  | TRUE
56 | bus_LV_4461-17_0_6_node_124 | 0.4 | n |  | TRUE
57 | bus_LV_4461-17_0_6_node_125 | 0.4 | n |  | TRUE
58 | bus_LV_4461-17_0_6_node_48 | 0.4 | n |  | TRUE
59 | bus_LV_4461-17_0_6_node_123 | 0.4 | n |  | TRUE
60 | bus_LV_4461-17_0_6_node_36 | 0.4 | n |  | TRUE
61 | bus_LV_4461-17_0_6_node_101 | 0.4 | n |  | TRUE
62 | bus_LV_4461-17_0_6_node_37 | 0.4 | n |  | TRUE
63 | bus_LV_4461-17_0_6_node_42 | 0.4 | n |  | TRUE
64 | bus_LV_4461-17_0_6_node_40 | 0.4 | n |  | TRUE
65 | bus_LV_4461-17_0_6_node_82 | 0.4 | n |  | TRUE
66 | bus_LV_4461-17_0_6_node_38 | 0.4 | n |  | TRUE
67 | bus_LV_4461-17_0_6_node_39 | 0.4 | n |  | TRUE
68 | bus_LV_4461-17_0_6_node_91 | 0.4 | n |  | TRUE
69 | bus_LV_4461-17_0_6_node_41 | 0.4 | n |  | TRUE
70 | bus_LV_4461-17_0_6_node_121 | 0.4 | n |  | TRUE
71 | bus_LV_4461-17_0_6_node_89 | 0.4 | n |  | TRUE
72 | bus_LV_4461-17_0_6_node_120 | 0.4 | n |  | TRUE
73 | bus_LV_4461-17_0_6_node_71 | 0.4 | n |  | TRUE
74 | bus_LV_4461-17_0_6_node_117 | 0.4 | n |  | TRUE
75 | bus_LV_4461-17_0_6_node_44 | 0.4 | n |  | TRUE
76 | bus_LV_4461-17_0_6_node_113 | 0.4 | n |  | TRUE
77 | bus_LV_4461-17_0_6_node_45 | 0.4 | n |  | TRUE
78 | bus_LV_4461-17_0_6_node_108 | 0.4 | n |  | TRUE
79 | bus_LV_4461-17_0_6_node_47 | 0.4 | n |  | TRUE
80 | bus_LV_4461-17_0_6_node_103 | 0.4 | n |  | TRUE
81 | bus_LV_4461-17_0_6_node_49 | 0.4 | n |  | TRUE
82 | bus_LV_4461-17_0_6_node_112 | 0.4 | n |  | TRUE
83 | bus_LV_4461-17_0_6_node_65 | 0.4 | n |  | TRUE
84 | bus_LV_4461-17_0_6_node_85 | 0.4 | n |  | TRUE
85 | bus_LV_4461-17_0_6_node_98 | 0.4 | n |  | TRUE
86 | bus_LV_4461-17_0_6_node_55 | 0.4 | n |  | TRUE
87 | bus_LV_4461-17_0_6_node_56 | 0.4 | n |  | TRUE
88 | bus_LV_4461-17_0_6_node_54 | 0.4 | n |  | TRUE
89 | bus_LV_4461-17_0_6_node_73 | 0.4 | n |  | TRUE
90 | bus_LV_4461-17_0_6_node_57 | 0.4 | n |  | TRUE
91 | bus_LV_4461-17_0_6_node_94 | 0.4 | n |  | TRUE
92 | bus_LV_4461-17_0_6_node_59 | 0.4 | n |  | TRUE
93 | bus_LV_4461-17_0_6_node_92 | 0.4 | n |  | TRUE
94 | bus_LV_4461-17_0_6_node_83 | 0.4 | n |  | TRUE
95 | bus_LV_4461-17_0_6_node_60 | 0.4 | n |  | TRUE
96 | bus_LV_4461-17_0_6_node_109 | 0.4 | n |  | TRUE
97 | bus_LV_4461-17_0_6_node_107 | 0.4 | n |  | TRUE
98 | bus_LV_4461-17_0_6_node_61 | 0.4 | n |  | TRUE
99 | bus_LV_4461-17_0_6_node_64 | 0.4 | n |  | TRUE
100 | bus_LV_4461-17_0_6_node_132 | 0.4 | n |  | TRUE
101 | bus_LV_4461-17_0_6_node_84 | 0.4 | n |  | TRUE
102 | bus_LV_4461-17_0_6_node_130 | 0.4 | n |  | TRUE
103 | bus_LV_4461-17_0_6_node_128 | 0.4 | n |  | TRUE
104 | bus_LV_4461-17_0_6_node_131 | 0.4 | n |  | TRUE
105 | bus_LV_4461-17_0_6_node_129 | 0.4 | n |  | TRUE
106 | bus_LV_4461-17_0_6_node_90 | 0.4 | n |  | TRUE
107 | bus_LV_4461-17_0_6_node_80 | 0.4 | n |  | TRUE
108 | bus_LV_4461-17_0_6_node_111 | 0.4 | n |  | TRUE
109 | bus_LV_4461-17_0_6_node_122 | 0.4 | n |  | TRUE
110 | bus_LV_4461-17_0_6_node_119 | 0.4 | n |  | TRUE
111 | bus_LV_4461-17_0_6_node_69 | 0.4 | n |  | TRUE
112 | bus_LV_4461-17_0_6_node_114 | 0.4 | n |  | TRUE
113 | bus_LV_4461-17_0_6_node_138 | 0.4 | n |  | TRUE
114 | bus_LV_4461-17_0_6_node_137 | 0.4 | n |  | TRUE
115 | bus_LV_4461-17_0_6_node_93 | 0.4 | n |  | TRUE
116 | bus_LV_4461-17_0_6_node_142 | 0.4 | n |  | TRUE
117 | bus_LV_4461-17_0_6_node_136 | 0.4 | n |  | TRUE
118 | bus_LV_4461-17_0_6_node_134 | 0.4 | n |  | TRUE
119 | bus_LV_4461-17_0_6_node_133 | 0.4 | n |  | TRUE
120 | bus_LV_4461-17_0_6_node_135 | 0.4 | n |  | TRUE
121 | bus_LV_4461-17_0_6_node_141 | 0.4 | n |  | TRUE
122 | bus_LV_4461-17_0_6_node_97 | 0.4 | n |  | TRUE
123 | bus_LV_4461-17_0_6_node_96 | 0.4 | n |  | TRUE
124 | bus_LV_4461-17_0_6_node_68 | 0.4 | n |  | TRUE
125 | bus_LV_4461-17_0_6_node_70 | 0.4 | n |  | TRUE
126 | bus_LV_4461-17_0_6_node_88 | 0.4 | n |  | TRUE
127 | bus_LV_4461-17_0_6_node_99 | 0.4 | n |  | TRUE
128 | bus_LV_4461-17_0_6_node_87 | 0.4 | n |  | TRUE
129 | bus_LV_4461-17_0_6_node_86 | 0.4 | n |  | TRUE
130 | bus_LV_4461-17_0_6_node_116 | 0.4 | n |  | TRUE
131 | bus_MV_407_0_node_193 | 20 | n |  | TRUE

## load
| name | bus | p_mw | q_mvar | const_z_percent | const_i_percent | sn_mva | scaling | in_service | type
0 | LV_4461-17_0_6_load_0 | 0 | 0.0017984 | 0.00045071 | 0 | 0 |  | 1 | TRUE | wye
1 | LV_4461-17_0_6_load_1 | 1 | 0.0056487 | 0.0014157 | 0 | 0 |  | 1 | TRUE | wye
2 | LV_4461-17_0_6_load_2 | 2 | 0.0019123 | 0.00047927 | 0 | 0 |  | 1 | TRUE | wye
3 | LV_4461-17_0_6_load_3 | 3 | 0.0021728 | 0.00054455 | 0 | 0 |  | 1 | TRUE | wye
4 | LV_4461-17_0_6_load_5 | 5 | 0.0020597 | 0.00051622 | 0 | 0 |  | 1 | TRUE | wye
5 | LV_4461-17_0_6_load_6 | 6 | 0.0016408 | 0.00041123 | 0 | 0 |  | 1 | TRUE | wye
6 | LV_4461-17_0_6_load_11 | 7 | 0.0051808 | 0.0012984 | 0 | 0 |  | 1 | TRUE | wye
7 | LV_4461-17_0_6_load_78 | 8 | 0.012049 | 0.0030198 | 0 | 0 |  | 1 | TRUE | wye
8 | LV_4461-17_0_6_load_81 | 9 | 0.0020301 | 0.00050879 | 0 | 0 |  | 1 | TRUE | wye
9 | LV_4461-17_0_6_load_7 | 10 | 0.0018795 | 0.00047106 | 0 | 0 |  | 1 | TRUE | wye
10 | LV_4461-17_0_6_load_9 | 11 | 0.0047877 | 0.0011999 | 0 | 0 |  | 1 | TRUE | wye
11 | LV_4461-17_0_6_load_72 | 13 | 0.0047725 | 0.0011961 | 0 | 0 |  | 1 | TRUE | wye
12 | LV_4461-17_0_6_load_8 | 17 | 0.0027107 | 0.00067936 | 0 | 0 |  | 1 | TRUE | wye
13 | LV_4461-17_0_6_load_10 | 18 | 0.005441 | 0.0013636 | 0 | 0 |  | 1 | TRUE | wye
14 | LV_4461-17_0_6_load_14 | 21 | 0.0028704 | 0.0007194 | 0 | 0 |  | 1 | TRUE | wye
15 | LV_4461-17_0_6_load_75 | 22 | 0.00068444 | 0.00017154 | 0 | 0 |  | 1 | TRUE | wye
16 | LV_4461-17_0_6_load_74 | 24 | 0.0023712 | 0.00059427 | 0 | 0 |  | 1 | TRUE | wye
17 | LV_4461-17_0_6_load_140 | 26 | 0.0043164 | 0.0010818 | 0 | 0 |  | 1 | TRUE | wye
18 | LV_4461-17_0_6_load_16 | 27 | 0.0056858 | 0.001425 | 0 | 0 |  | 1 | TRUE | wye
19 | LV_4461-17_0_6_load_95 | 30 | 0.0096754 | 0.0024249 | 0 | 0 |  | 1 | TRUE | wye
20 | LV_4461-17_0_6_load_144 | 31 | 0.011338 | 0.0028416 | 0 | 0 |  | 1 | TRUE | wye
21 | LV_4461-17_0_6_load_106 | 35 | 0.018916 | 0.0047408 | 0 | 0 |  | 1 | TRUE | wye
22 | LV_4461-17_0_6_load_105 | 36 | 0.0074516 | 0.0018676 | 0 | 0 |  | 1 | TRUE | wye
23 | LV_4461-17_0_6_load_118 | 39 | 0.01189 | 0.00298 | 0 | 0 |  | 1 | TRUE | wye
24 | LV_4461-17_0_6_load_110 | 41 | 0.0051775 | 0.0012976 | 0 | 0 |  | 1 | TRUE | wye
25 | LV_4461-17_0_6_load_100 | 45 | 0.0016243 | 0.0004071 | 0 | 0 |  | 1 | TRUE | wye
26 | LV_4461-17_0_6_load_104 | 47 | 0.0023162 | 0.00058049 | 0 | 0 |  | 1 | TRUE | wye
27 | LV_4461-17_0_6_load_102 | 48 | 0.0003151 | 7.8973e-05 | 0 | 0 |  | 1 | TRUE | wye
28 | LV_4461-17_0_6_load_127 | 49 | 0.011114 | 0.0027855 | 0 | 0 |  | 1 | TRUE | wye
29 | LV_4461-17_0_6_load_143 | 51 | 0.044553 | 0.011166 | 0 | 0 |  | 1 | TRUE | wye
30 | LV_4461-17_0_6_load_115 | 54 | 0.010907 | 0.0027335 | 0 | 0 |  | 1 | TRUE | wye
31 | LV_4461-17_0_6_load_124 | 56 | 0.0051851 | 0.0012995 | 0 | 0 |  | 1 | TRUE | wye
32 | LV_4461-17_0_6_load_125 | 57 | 0.0087275 | 0.0021873 | 0 | 0 |  | 1 | TRUE | wye
33 | LV_4461-17_0_6_load_123 | 59 | 0.011371 | 0.0028498 | 0 | 0 |  | 1 | TRUE | wye
34 | LV_4461-17_0_6_load_101 | 61 | 0.00018703 | 4.6875e-05 | 0 | 0 |  | 1 | TRUE | wye
35 | LV_4461-17_0_6_load_82 | 65 | 0.0064845 | 0.0016252 | 0 | 0 |  | 1 | TRUE | wye
36 | LV_4461-17_0_6_load_121 | 70 | 0.012012 | 0.0030104 | 0 | 0 |  | 1 | TRUE | wye
37 | LV_4461-17_0_6_load_89 | 71 | 0.016638 | 0.0041698 | 0 | 0 |  | 1 | TRUE | wye
38 | LV_4461-17_0_6_load_120 | 72 | 0.0022567 | 0.00056559 | 0 | 0 |  | 1 | TRUE | wye
39 | LV_4461-17_0_6_load_71 | 73 | 0.0020721 | 0.00051932 | 0 | 0 |  | 1 | TRUE | wye
40 | LV_4461-17_0_6_load_117 | 74 | 0.001567 | 0.00039272 | 0 | 0 |  | 1 | TRUE | wye
41 | LV_4461-17_0_6_load_113 | 76 | 0.019921 | 0.0049927 | 0 | 0 |  | 1 | TRUE | wye
42 | LV_4461-17_0_6_load_108 | 78 | 0.0030008 | 0.00075208 | 0 | 0 |  | 1 | TRUE | wye
43 | LV_4461-17_0_6_load_103 | 80 | 0.0049371 | 0.0012374 | 0 | 0 |  | 1 | TRUE | wye
44 | LV_4461-17_0_6_load_112 | 82 | 0.0034604 | 0.00086726 | 0 | 0 |  | 1 | TRUE | wye
45 | LV_4461-17_0_6_load_98 | 85 | 0.0069029 | 0.00173 | 0 | 0 |  | 1 | TRUE | wye
46 | LV_4461-17_0_6_load_54 | 88 | 0.0061714 | 0.0015467 | 0 | 0 |  | 1 | TRUE | wye
47 | LV_4461-17_0_6_load_73 | 89 | 0.0021879 | 0.00054834 | 0 | 0 |  | 1 | TRUE | wye
48 | LV_4461-17_0_6_load_94 | 91 | 0.005473 | 0.0013717 | 0 | 0 |  | 1 | TRUE | wye
49 | LV_4461-17_0_6_load_92 | 93 | 0.0045991 | 0.0011526 | 0 | 0 |  | 1 | TRUE | wye
50 | LV_4461-17_0_6_load_83 | 94 | 0.015065 | 0.0037757 | 0 | 0 |  | 1 | TRUE | wye
51 | LV_4461-17_0_6_load_109 | 96 | 0.0046167 | 0.001157 | 0 | 0 |  | 1 | TRUE | wye
52 | LV_4461-17_0_6_load_107 | 97 | 0.0034647 | 0.00086834 | 0 | 0 |  | 1 | TRUE | wye
53 | LV_4461-17_0_6_load_132 | 100 | 0.0082257 | 0.0020615 | 0 | 0 |  | 1 | TRUE | wye
54 | LV_4461-17_0_6_load_84 | 101 | 0.0045118 | 0.0011308 | 0 | 0 |  | 1 | TRUE | wye
55 | LV_4461-17_0_6_load_130 | 102 | 0.0076379 | 0.0019142 | 0 | 0 |  | 1 | TRUE | wye
56 | LV_4461-17_0_6_load_131 | 104 | 0.01679 | 0.004208 | 0 | 0 |  | 1 | TRUE | wye
57 | LV_4461-17_0_6_load_129 | 105 | 0.0063578 | 0.0015934 | 0 | 0 |  | 1 | TRUE | wye
58 | LV_4461-17_0_6_load_90 | 106 | 0.010194 | 0.0025548 | 0 | 0 |  | 1 | TRUE | wye
59 | LV_4461-17_0_6_load_80 | 107 | 0.0027326 | 0.00068485 | 0 | 0 |  | 1 | TRUE | wye
60 | LV_4461-17_0_6_load_111 | 108 | 0.014127 | 0.0035407 | 0 | 0 |  | 1 | TRUE | wye
61 | LV_4461-17_0_6_load_122 | 109 | 0.0036915 | 0.00092517 | 0 | 0 |  | 1 | TRUE | wye
62 | LV_4461-17_0_6_load_119 | 110 | 0.0079447 | 0.0019911 | 0 | 0 |  | 1 | TRUE | wye
63 | LV_4461-17_0_6_load_69 | 111 | 0.0018582 | 0.0004657 | 0 | 0 |  | 1 | TRUE | wye
64 | LV_4461-17_0_6_load_138 | 113 | 0.0017939 | 0.00044958 | 0 | 0 |  | 1 | TRUE | wye
65 | LV_4461-17_0_6_load_93 | 115 | 0.0041198 | 0.0010325 | 0 | 0 |  | 1 | TRUE | wye
66 | LV_4461-17_0_6_load_142 | 116 | 0.00077316 | 0.00019377 | 0 | 0 |  | 1 | TRUE | wye
67 | LV_4461-17_0_6_load_136 | 117 | 0.0036541 | 0.0009158 | 0 | 0 |  | 1 | TRUE | wye
68 | LV_4461-17_0_6_load_135 | 120 | 0.0023611 | 0.00059176 | 0 | 0 |  | 1 | TRUE | wye
69 | LV_4461-17_0_6_load_141 | 121 | 0.0020331 | 0.00050955 | 0 | 0 |  | 1 | TRUE | wye
70 | LV_4461-17_0_6_load_97 | 122 | 0.006906 | 0.0017308 | 0 | 0 |  | 1 | TRUE | wye
71 | LV_4461-17_0_6_load_96 | 123 | 0.0069029 | 0.00173 | 0 | 0 |  | 1 | TRUE | wye
72 | LV_4461-17_0_6_load_68 | 124 | 0.0030891 | 0.0007742 | 0 | 0 |  | 1 | TRUE | wye
73 | LV_4461-17_0_6_load_70 | 125 | 0.0015587 | 0.00039065 | 0 | 0 |  | 1 | TRUE | wye
74 | LV_4461-17_0_6_load_99 | 127 | 0.017231 | 0.0043186 | 0 | 0 |  | 1 | TRUE | wye
75 | LV_4461-17_0_6_load_87 | 128 | 0.012833 | 0.0032162 | 0 | 0 |  | 1 | TRUE | wye
76 | LV_4461-17_0_6_load_86 | 129 | 0.017374 | 0.0043542 | 0 | 0 |  | 1 | TRUE | wye
77 | LV_4461-17_0_6_load_116 | 130 | 0.015108 | 0.0037865 | 0 | 0 |  | 1 | TRUE | wye

## ext_grid
| name | bus | vm_pu | va_degree | slack_weight | in_service
0 |  | 66 | 1 | 0 | 1 | TRUE

## line
| name | std_type | from_bus | to_bus | length_km | r_ohm_per_km | x_ohm_per_km | c_nf_per_km | g_us_per_km | max_i_ka | df | parallel | type | in_service
0 | LV_4461-17_0_6_line_0 |  | 0 | 1 | 0.0076495 | 0.125 | 0.08 | 261 | 0 | 0.364 | 1 | 1 | cs | TRUE
1 | LV_4461-17_0_6_line_1 |  | 0 | 2 | 0.0092455 | 0.125 | 0.08 | 261 | 0 | 0.364 | 1 | 1 | cs | TRUE
2 | LV_4461-17_0_6_line_2 |  | 1 | 3 | 0.019805 | 0.125 | 0.08 | 261 | 0 | 0.364 | 1 | 1 | cs | TRUE
3 | LV_4461-17_0_6_line_3 |  | 2 | 4 | 0.026 | 0.125 | 0.08 | 261 | 0 | 0.364 | 1 | 3 | cs | TRUE
4 | LV_4461-17_0_6_line_4 |  | 2 | 5 | 0.018537 | 0.125 | 0.08 | 261 | 0 | 0.364 | 1 | 3 | cs | TRUE
5 | LV_4461-17_0_6_line_5 |  | 3 | 6 | 0.014161 | 0.125 | 0.08 | 261 | 0 | 0.364 | 1 | 1 | cs | TRUE
6 | LV_4461-17_0_6_line_6 |  | 4 | 7 | 0.0040127 | 0.125 | 0.08 | 261 | 0 | 0.364 | 1 | 1 | cs | TRUE
7 | LV_4461-17_0_6_line_7 |  | 4 | 8 | 0.025252 | 0.125 | 0.08 | 261 | 0 | 0.364 | 1 | 3 | cs | TRUE
8 | LV_4461-17_0_6_line_8 |  | 5 | 9 | 0.014083 | 0.125 | 0.08 | 261 | 0 | 0.364 | 1 | 3 | cs | TRUE
9 | LV_4461-17_0_6_line_9 |  | 6 | 10 | 0.0073444 | 0.125 | 0.08 | 261 | 0 | 0.364 | 1 | 1 | cs | TRUE
10 | LV_4461-17_0_6_line_10 |  | 7 | 11 | 0.023525 | 0.125 | 0.08 | 261 | 0 | 0.364 | 1 | 1 | cs | TRUE
11 | LV_4461-17_0_6_line_11 |  | 8 | 12 | 0.0088942 | 0.125 | 0.08 | 261 | 0 | 0.364 | 1 | 3 | cs | TRUE
12 | LV_4461-17_0_6_line_12 |  | 9 | 13 | 0.012123 | 0.125 | 0.08 | 261 | 0 | 0.364 | 1 | 3 | cs | TRUE
13 | LV_4461-17_0_6_line_13 |  | 10 | 14 | 0.0071168 | 0.125 | 0.08 | 261 | 0 | 0.364 | 1 | 1 | cs | TRUE
14 | LV_4461-17_0_6_line_14 |  | 11 | 17 | 0.02457 | 0.125 | 0.08 | 261 | 0 | 0.364 | 1 | 1 | cs | TRUE
15 | LV_4461-17_0_6_line_15 |  | 12 | 107 | 0.024754 | 0.125 | 0.08 | 261 | 0 | 0.364 | 1 | 1 | cs | TRUE
16 | LV_4461-17_0_6_line_16 |  | 12 | 29 | 0.032544 | 0.125 | 0.08 | 261 | 0 | 0.364 | 1 | 3 | cs | TRUE
17 | LV_4461-17_0_6_line_17 |  | 13 | 125 | 0.010687 | 0.125 | 0.08 | 261 | 0 | 0.364 | 1 | 3 | cs | TRUE
18 | LV_4461-17_0_6_line_18 |  | 14 | 15 | 0.013134 | 0.125 | 0.08 | 261 | 0 | 0.364 | 1 | 1 | cs | TRUE
19 | LV_4461-17_0_6_line_19 |  | 14 | 16 | 0.030138 | 0.125 | 0.08 | 261 | 0 | 0.364 | 1 | 1 | cs | TRUE
20 | LV_4461-17_0_6_line_20 |  | 15 | 24 | 0.012898 | 0.125 | 0.08 | 261 | 0 | 0.364 | 1 | 1 | cs | TRUE
21 | LV_4461-17_0_6_line_21 |  | 16 | 25 | 0.024305 | 0.125 | 0.08 | 261 | 0 | 0.364 | 1 | 1 | cs | TRUE
22 | LV_4461-17_0_6_line_22 |  | 16 | 26 | 0.016262 | 0.125 | 0.08 | 261 | 0 | 0.364 | 1 | 1 | cs | TRUE
23 | LV_4461-17_0_6_line_23 |  | 17 | 18 | 0.019141 | 0.125 | 0.08 | 261 | 0 | 0.364 | 1 | 1 | cs | TRUE
24 | LV_4461-17_0_6_line_24 |  | 18 | 19 | 0.003083 | 0.125 | 0.08 | 261 | 0 | 0.364 | 1 | 1 | cs | TRUE
25 | LV_4461-17_0_6_line_25 |  | 19 | 20 | 0.019435 | 0.125 | 0.08 | 261 | 0 | 0.364 | 1 | 1 | cs | TRUE
26 | LV_4461-17_0_6_line_26 |  | 19 | 21 | 0.0095871 | 0.125 | 0.08 | 261 | 0 | 0.364 | 1 | 1 | cs | TRUE
27 | LV_4461-17_0_6_line_27 |  | 20 | 22 | 0.024078 | 0.125 | 0.08 | 261 | 0 | 0.364 | 1 | 1 | cs | TRUE
28 | LV_4461-17_0_6_line_28 |  | 21 | 23 | 0.042991 | 0.125 | 0.08 | 261 | 0 | 0.364 | 1 | 1 | cs | TRUE
29 | LV_4461-17_0_6_line_29 |  | 23 | 27 | 0.014673 | 0.125 | 0.08 | 261 | 0 | 0.364 | 1 | 1 | cs | TRUE
30 | LV_4461-17_0_6_line_30 |  | 24 | 89 | 0.017931 | 0.125 | 0.08 | 261 | 0 | 0.364 | 1 | 1 | cs | TRUE
31 | LV_4461-17_0_6_line_31 |  | 25 | 113 | 0.0062953 | 0.125 | 0.08 | 261 | 0 | 0.364 | 1 | 1 | cs | TRUE
32 | LV_4461-17_0_6_line_32 |  | 25 | 114 | 0.033344 | 0.125 | 0.08 | 261 | 0 | 0.364 | 1 | 1 | cs | TRUE
33 | LV_4461-17_0_6_line_33 |  | 28 | 29 | 0.062839 | 0.125 | 0.08 | 261 | 0 | 0.364 | 1 | 3 | cs | TRUE
34 | LV_4461-17_0_6_line_34 |  | 28 | 30 | 0.012135 | 0.125 | 0.08 | 261 | 0 | 0.364 | 1 | 3 | cs | TRUE
35 | LV_4461-17_0_6_line_35 |  | 29 | 31 | 0.024365 | 0.125 | 0.08 | 261 | 0 | 0.364 | 1 | 1 | cs | TRUE
36 | LV_4461-17_0_6_line_36 |  | 29 | 32 | 0.068716 | 0.125 | 0.08 | 261 | 0 | 0.364 | 1 | 1 | cs | TRUE
37 | LV_4461-17_0_6_line_37 |  | 30 | 81 | 0.02402 | 0.125 | 0.08 | 261 | 0 | 0.364 | 1 | 3 | cs | TRUE
38 | LV_4461-17_0_6_line_38 |  | 32 | 49 | 0.021082 | 0.125 | 0.08 | 261 | 0 | 0.364 | 1 | 1 | cs | TRUE
39 | LV_4461-17_0_6_line_39 |  | 33 | 34 | 0.02029 | 0.125 | 0.08 | 261 | 0 | 0.364 | 1 | 3 | cs | TRUE
40 | LV_4461-17_0_6_line_40 |  | 33 | 35 | 0.032109 | 0.125 | 0.08 | 261 | 0 | 0.364 | 1 | 3 | cs | TRUE
41 | LV_4461-17_0_6_line_41 |  | 34 | 36 | 0.031693 | 0.125 | 0.08 | 261 | 0 | 0.364 | 1 | 3 | cs | TRUE
42 | LV_4461-17_0_6_line_42 |  | 35 | 40 | 0.035322 | 0.125 | 0.08 | 261 | 0 | 0.364 | 1 | 3 | cs | TRUE
43 | LV_4461-17_0_6_line_43 |  | 36 | 43 | 0.021253 | 0.125 | 0.08 | 261 | 0 | 0.364 | 1 | 3 | cs | TRUE
44 | LV_4461-17_0_6_line_44 |  | 37 | 38 | 0.064858 | 0.125 | 0.08 | 261 | 0 | 0.364 | 1 | 3 | cs | TRUE
45 | LV_4461-17_0_6_line_45 |  | 37 | 39 | 0.0052064 | 0.125 | 0.08 | 261 | 0 | 0.364 | 1 | 3 | cs | TRUE
46 | LV_4461-17_0_6_line_46 |  | 38 | 40 | 0.040359 | 0.125 | 0.08 | 261 | 0 | 0.364 | 1 | 3 | cs | TRUE
47 | LV_4461-17_0_6_line_47 |  | 38 | 41 | 0.041267 | 0.125 | 0.08 | 261 | 0 | 0.364 | 1 | 1 | cs | TRUE
48 | LV_4461-17_0_6_line_48 |  | 39 | 79 | 0.021001 | 0.125 | 0.08 | 261 | 0 | 0.364 | 1 | 3 | cs | TRUE
49 | LV_4461-17_0_6_line_49 |  | 41 | 108 | 0.013006 | 0.125 | 0.08 | 261 | 0 | 0.364 | 1 | 1 | cs | TRUE
50 | LV_4461-17_0_6_line_50 |  | 42 | 43 | 0.023533 | 0.125 | 0.08 | 261 | 0 | 0.364 | 1 | 3 | cs | TRUE
51 | LV_4461-17_0_6_line_51 |  | 42 | 44 | 0.039852 | 0.125 | 0.08 | 261 | 0 | 0.364 | 1 | 3 | cs | TRUE
52 | LV_4461-17_0_6_line_52 |  | 42 | 45 | 0.0252 | 0.125 | 0.08 | 261 | 0 | 0.364 | 1 | 1 | cs | TRUE
53 | LV_4461-17_0_6_line_53 |  | 44 | 46 | 0.044246 | 0.125 | 0.08 | 261 | 0 | 0.364 | 1 | 1 | cs | TRUE
54 | LV_4461-17_0_6_line_54 |  | 44 | 47 | 0.010166 | 0.125 | 0.08 | 261 | 0 | 0.364 | 1 | 3 | cs | TRUE
55 | LV_4461-17_0_6_line_55 |  | 46 | 48 | 0.005444 | 0.125 | 0.08 | 261 | 0 | 0.364 | 1 | 1 | cs | TRUE
56 | LV_4461-17_0_6_line_56 |  | 47 | 80 | 0.017703 | 0.125 | 0.08 | 261 | 0 | 0.364 | 1 | 3 | cs | TRUE
57 | LV_4461-17_0_6_line_57 |  | 49 | 103 | 0.021723 | 0.125 | 0.08 | 261 | 0 | 0.364 | 1 | 1 | cs | TRUE
58 | LV_4461-17_0_6_line_58 |  | 50 | 51 | 0.018255 | 0.125 | 0.08 | 261 | 0 | 0.364 | 1 | 1 | cs | TRUE
59 | LV_4461-17_0_6_line_59 |  | 50 | 52 | 0.02537 | 0.125 | 0.08 | 261 | 0 | 0.364 | 1 | 3 | cs | TRUE
60 | LV_4461-17_0_6_line_60 |  | 50 | 53 | 0.025368 | 0.125 | 0.08 | 261 | 0 | 0.364 | 1 | 3 | cs | TRUE
61 | LV_4461-17_0_6_line_61 |  | 50 | 54 | 0.019612 | 0.125 | 0.08 | 261 | 0 | 0.364 | 1 | 3 | cs | TRUE
62 | LV_4461-17_0_6_line_62 |  | 52 | 74 | 0.0057079 | 0.125 | 0.08 | 261 | 0 | 0.364 | 1 | 3 | cs | TRUE
63 | LV_4461-17_0_6_line_63 |  | 53 | 82 | 0.0084274 | 0.125 | 0.08 | 261 | 0 | 0.364 | 1 | 1 | cs | TRUE
64 | LV_4461-17_0_6_line_64 |  | 53 | 77 | 0.007829 | 0.125 | 0.08 | 261 | 0 | 0.364 | 1 | 2 | cs | TRUE
65 | LV_4461-17_0_6_line_65 |  | 54 | 75 | 0.018905 | 0.125 | 0.08 | 261 | 0 | 0.364 | 1 | 3 | cs | TRUE
66 | LV_4461-17_0_6_line_66 |  | 55 | 56 | 0.029844 | 0.125 | 0.08 | 261 | 0 | 0.364 | 1 | 3 | cs | TRUE
67 | LV_4461-17_0_6_line_67 |  | 55 | 57 | 0.010889 | 0.125 | 0.08 | 261 | 0 | 0.364 | 1 | 1 | cs | TRUE
68 | LV_4461-17_0_6_line_68 |  | 55 | 58 | 0.014859 | 0.125 | 0.08 | 261 | 0 | 0.364 | 1 | 3 | cs | TRUE
69 | LV_4461-17_0_6_line_69 |  | 55 | 59 | 0.01301 | 0.125 | 0.08 | 261 | 0 | 0.364 | 1 | 1 | cs | TRUE
70 | LV_4461-17_0_6_line_70 |  | 56 | 69 | 0.020655 | 0.125 | 0.08 | 261 | 0 | 0.364 | 1 | 3 | cs | TRUE
71 | LV_4461-17_0_6_line_71 |  | 58 | 80 | 0.0089492 | 0.125 | 0.08 | 261 | 0 | 0.364 | 1 | 3 | cs | TRUE
72 | LV_4461-17_0_6_line_72 |  | 58 | 60 | 0.013331 | 0.125 | 0.08 | 261 | 0 | 0.364 | 1 | 1 | cs | TRUE
73 | LV_4461-17_0_6_line_73 |  | 60 | 61 | 0.018383 | 0.125 | 0.08 | 261 | 0 | 0.364 | 1 | 1 | cs | TRUE
74 | LV_4461-17_0_6_line_74 |  | 62 | 63 | 0.02062 | 0.125 | 0.08 | 261 | 0 | 0.364 | 1 | 2 | cs | TRUE
75 | LV_4461-17_0_6_line_75 |  | 62 | 64 | 0.0594 | 0.125 | 0.08 | 261 | 0 | 0.364 | 1 | 1 | cs | TRUE
76 | LV_4461-17_0_6_line_76 |  | 62 | 65 | 0.014904 | 0.125 | 0.08 | 261 | 0 | 0.364 | 1 | 1 | cs | TRUE
77 | LV_4461-17_0_6_line_77 |  | 63 | 73 | 0.0071761 | 0.125 | 0.08 | 261 | 0 | 0.364 | 1 | 3 | cs | TRUE
78 | LV_4461-17_0_6_line_78 |  | 64 | 71 | 0.007192 | 0.125 | 0.08 | 261 | 0 | 0.364 | 1 | 1 | cs | TRUE
79 | LV_4461-17_0_6_line_79 |  | 65 | 92 | 0.0085804 | 0.125 | 0.08 | 261 | 0 | 0.364 | 1 | 1 | cs | TRUE
80 | LV_4461-17_0_6_line_80 |  | 66 | 67 | 0.061627 | 0.125 | 0.08 | 261 | 0 | 0.364 | 1 | 3 | cs | TRUE
81 | LV_4461-17_0_6_line_81 |  | 66 | 68 | 0.02405 | 0.125 | 0.08 | 261 | 0 | 0.364 | 1 | 3 | cs | TRUE
82 | LV_4461-17_0_6_line_82 |  | 67 | 69 | 0.014063 | 0.125 | 0.08 | 261 | 0 | 0.364 | 1 | 3 | cs | TRUE
83 | LV_4461-17_0_6_line_83 |  | 67 | 70 | 0.01488 | 0.125 | 0.08 | 261 | 0 | 0.364 | 1 | 1 | cs | TRUE
84 | LV_4461-17_0_6_line_84 |  | 68 | 106 | 0.015403 | 0.125 | 0.08 | 261 | 0 | 0.364 | 1 | 1 | cs | TRUE
85 | LV_4461-17_0_6_line_85 |  | 68 | 81 | 0.035639 | 0.125 | 0.08 | 261 | 0 | 0.364 | 1 | 3 | cs | TRUE
86 | LV_4461-17_0_6_line_86 |  | 69 | 72 | 0.016763 | 0.125 | 0.08 | 261 | 0 | 0.364 | 1 | 1 | cs | TRUE
87 | LV_4461-17_0_6_line_87 |  | 70 | 109 | 0.012412 | 0.125 | 0.08 | 261 | 0 | 0.364 | 1 | 1 | cs | TRUE
88 | LV_4461-17_0_6_line_88 |  | 72 | 110 | 7.5775e-05 | 0.125 | 0.08 | 261 | 0 | 0.364 | 1 | 1 | cs | TRUE
89 | LV_4461-17_0_6_line_89 |  | 73 | 111 | 0.02006 | 0.125 | 0.08 | 261 | 0 | 0.364 | 1 | 3 | cs | TRUE
90 | LV_4461-17_0_6_line_90 |  | 74 | 79 | 0.016212 | 0.125 | 0.08 | 261 | 0 | 0.364 | 1 | 3 | cs | TRUE
91 | LV_4461-17_0_6_line_91 |  | 75 | 76 | 0.023721 | 0.125 | 0.08 | 261 | 0 | 0.364 | 1 | 3 | cs | TRUE
92 | LV_4461-17_0_6_line_92 |  | 76 | 112 | 0.024978 | 0.125 | 0.08 | 261 | 0 | 0.364 | 1 | 3 | cs | TRUE
93 | LV_4461-17_0_6_line_93 |  | 77 | 78 | 0.035654 | 0.125 | 0.08 | 261 | 0 | 0.364 | 1 | 1 | cs | TRUE
94 | LV_4461-17_0_6_line_94 |  | 78 | 97 | 0.029741 | 0.125 | 0.08 | 261 | 0 | 0.364 | 1 | 1 | cs | TRUE
95 | LV_4461-17_0_6_line_95 |  | 83 | 84 | 0.037424 | 0.125 | 0.08 | 261 | 0 | 0.364 | 1 | 1 | cs | TRUE
96 | LV_4461-17_0_6_line_96 |  | 83 | 85 | 0.011943 | 0.125 | 0.08 | 261 | 0 | 0.364 | 1 | 1 | cs | TRUE
97 | LV_4461-17_0_6_line_97 |  | 84 | 115 | 0.0097003 | 0.125 | 0.08 | 261 | 0 | 0.364 | 1 | 1 | cs | TRUE
98 | LV_4461-17_0_6_line_98 |  | 84 | 93 | 0.0088191 | 0.125 | 0.08 | 261 | 0 | 0.364 | 1 | 1 | cs | TRUE
99 | LV_4461-17_0_6_line_99 |  | 85 | 122 | 0.027462 | 0.125 | 0.08 | 261 | 0 | 0.364 | 1 | 1 | cs | TRUE
100 | LV_4461-17_0_6_line_100 |  | 86 | 87 | 0.00412 | 0.125 | 0.08 | 261 | 0 | 0.364 | 1 | 1 | cs | TRUE
101 | LV_4461-17_0_6_line_101 |  | 86 | 88 | 0.036363 | 0.125 | 0.08 | 261 | 0 | 0.364 | 1 | 1 | cs | TRUE
102 | LV_4461-17_0_6_line_102 |  | 87 | 89 | 0.01718 | 0.125 | 0.08 | 261 | 0 | 0.364 | 1 | 1 | cs | TRUE
103 | LV_4461-17_0_6_line_103 |  | 90 | 91 | 0.019342 | 0.125 | 0.08 | 261 | 0 | 0.364 | 1 | 1 | cs | TRUE
104 | LV_4461-17_0_6_line_104 |  | 90 | 92 | 0.052891 | 0.125 | 0.08 | 261 | 0 | 0.364 | 1 | 1 | cs | TRUE
105 | LV_4461-17_0_6_line_105 |  | 90 | 93 | 0.01193 | 0.125 | 0.08 | 261 | 0 | 0.364 | 1 | 1 | cs | TRUE
106 | LV_4461-17_0_6_line_106 |  | 92 | 94 | 0.032314 | 0.125 | 0.08 | 261 | 0 | 0.364 | 1 | 1 | cs | TRUE
107 | LV_4461-17_0_6_line_107 |  | 94 | 116 | 0.027412 | 0.125 | 0.08 | 261 | 0 | 0.364 | 1 | 1 | cs | TRUE
108 | LV_4461-17_0_6_line_108 |  | 95 | 96 | 0.014601 | 0.125 | 0.08 | 261 | 0 | 0.364 | 1 | 1 | cs | TRUE
109 | LV_4461-17_0_6_line_109 |  | 95 | 97 | 0.051536 | 0.125 | 0.08 | 261 | 0 | 0.364 | 1 | 1 | cs | TRUE
110 | LV_4461-17_0_6_line_110 |  | 98 | 99 | 0.058329 | 0.125 | 0.08 | 261 | 0 | 0.364 | 1 | 1 | cs | TRUE
111 | LV_4461-17_0_6_line_111 |  | 98 | 100 | 0.016014 | 0.125 | 0.08 | 261 | 0 | 0.364 | 1 | 1 | cs | TRUE
112 | LV_4461-17_0_6_line_112 |  | 99 | 101 | 0.018943 | 0.125 | 0.08 | 261 | 0 | 0.364 | 1 | 1 | cs | TRUE
113 | LV_4461-17_0_6_line_113 |  | 100 | 119 | 0.022203 | 0.125 | 0.08 | 261 | 0 | 0.364 | 1 | 1 | cs | TRUE
114 | LV_4461-17_0_6_line_114 |  | 102 | 103 | 0.0059324 | 0.125 | 0.08 | 261 | 0 | 0.364 | 1 | 1 | cs | TRUE
115 | LV_4461-17_0_6_line_115 |  | 103 | 105 | 0.0081299 | 0.125 | 0.08 | 261 | 0 | 0.364 | 1 | 1 | cs | TRUE
116 | LV_4461-17_0_6_line_116 |  | 104 | 105 | 0.019795 | 0.125 | 0.08 | 261 | 0 | 0.364 | 1 | 1 | cs | TRUE
117 | LV_4461-17_0_6_line_117 |  | 107 | 126 | 0.0016767 | 0.125 | 0.08 | 261 | 0 | 0.364 | 1 | 1 | cs | TRUE
118 | LV_4461-17_0_6_line_118 |  | 111 | 124 | 0.0049014 | 0.125 | 0.08 | 261 | 0 | 0.364 | 1 | 3 | cs | TRUE
119 | LV_4461-17_0_6_line_119 |  | 112 | 130 | 0.032663 | 0.125 | 0.08 | 261 | 0 | 0.364 | 1 | 3 | cs | TRUE
120 | LV_4461-17_0_6_line_120 |  | 114 | 118 | 0.029308 | 0.125 | 0.08 | 261 | 0 | 0.364 | 1 | 1 | cs | TRUE
121 | LV_4461-17_0_6_line_121 |  | 114 | 121 | 0.020332 | 0.125 | 0.08 | 261 | 0 | 0.364 | 1 | 1 | cs | TRUE
122 | LV_4461-17_0_6_line_122 |  | 117 | 118 | 0.013758 | 0.125 | 0.08 | 261 | 0 | 0.364 | 1 | 1 | cs | TRUE
123 | LV_4461-17_0_6_line_123 |  | 118 | 119 | 0.013686 | 0.125 | 0.08 | 261 | 0 | 0.364 | 1 | 1 | cs | TRUE
124 | LV_4461-17_0_6_line_124 |  | 119 | 120 | 0.009979 | 0.125 | 0.08 | 261 | 0 | 0.364 | 1 | 1 | cs | TRUE
125 | LV_4461-17_0_6_line_125 |  | 122 | 123 | 0.027781 | 0.125 | 0.08 | 261 | 0 | 0.364 | 1 | 1 | cs | TRUE
126 | LV_4461-17_0_6_line_126 |  | 124 | 125 | 0.013307 | 0.125 | 0.08 | 261 | 0 | 0.364 | 1 | 3 | cs | TRUE
127 | LV_4461-17_0_6_line_127 |  | 126 | 127 | 0.011894 | 0.125 | 0.08 | 261 | 0 | 0.364 | 1 | 1 | cs | TRUE
128 | LV_4461-17_0_6_line_128 |  | 126 | 128 | 0.022473 | 0.125 | 0.08 | 261 | 0 | 0.364 | 1 | 1 | cs | TRUE
129 | LV_4461-17_0_6_line_129 |  | 128 | 129 | 0.037343 | 0.125 | 0.08 | 261 | 0 | 0.364 | 1 | 1 | cs | TRUE

## trafo
| name | std_type | hv_bus | lv_bus | sn_mva | vn_hv_kv | vn_lv_kv | vk_percent | vkr_percent | pfe_kw | i0_percent | shift_degree | tap_side | tap_neutral | tap_min | tap_max | tap_step_percent | tap_step_degree | tap_pos | tap_phase_shifter | parallel | df | in_service
0 | LV_4461-17_0_6_trafo_38 | 0.63 MVA 20/0.4 kV | 131 | 66 | 0.63 | 20 | 0.4 | 6 | 1.206 | 1.65 | 0.2619 | 150 | hv | 0 | -2 | 2 | 2.5 | 0 | 0 | FALSE | 1 | 1 | TRUE

## line_geodata
| x0 | y0 | x1 | y1 | x2 | y2 | x3 | y3 | x4 | y4 | x5 | y5 | x6 | y6 | x7 | y7 | x8 | y8
0 | 2739668.9287 | 1267591.9967 | 2739661.367 | 1267593.1524
1 | 2739678.0681 | 1267590.5998 | 2739668.9287 | 1267591.9967
2 | 2739641.7894 | 1267596.1448 | 2739661.367 | 1267593.1524
3 | 2739678.0681 | 1267590.5998 | 2739679.3278 | 1267572.3673 | 2739680.0926 | 1267571.5512 | 2739680.4353 | 1267567.8891 | 2739680.6475 | 1267564.969
4 | 2739678.0681 | 1267590.5998 | 2739676.5834 | 1267609.0767
5 | 2739641.7894 | 1267596.1448 | 2739627.7911 | 1267598.2843
6 | 2739680.6475 | 1267564.969 | 2739676.6923 | 1267564.2919
7 | 2739680.6475 | 1267564.969 | 2739692.8353 | 1267567.0592 | 2739705.6594 | 1267568.3233
8 | 2739675.4554 | 1267623.1143 | 2739676.5834 | 1267609.0767
9 | 2739627.7911 | 1267598.2843 | 2739620.531 | 1267599.394
10 | 2739676.6923 | 1267564.2919 | 2739653.5048 | 1267560.322
11 | 2739714.5107 | 1267569.1958 | 2739705.6594 | 1267568.3233
12 | 2739674.4843 | 1267635.1984 | 2739675.4554 | 1267623.1143
13 | 2739613.9478 | 1267601.9402 | 2739618.7081 | 1267599.6726 | 2739620.531 | 1267599.394
14 | 2739629.2874 | 1267556.1758 | 2739653.5048 | 1267560.322
15 | 2739714.5107 | 1267569.1958 | 2739714.1271 | 1267583.1782 | 2739714.0352 | 1267593.9445
16 | 2739714.5107 | 1267569.1958 | 2739738.3725 | 1267570.9061 | 2739747.0714 | 1267571.5013
17 | 2739674.4843 | 1267635.1984 | 2739673.6284 | 1267645.8509
18 | 2739613.9478 | 1267601.9402 | 2739620.5851 | 1267613.2858
19 | 2739598.5873 | 1267595.1707 | 2739600.2521 | 1267588.459 | 2739604.3514 | 1267586.1203 | 2739613.9478 | 1267601.9402
20 | 2739620.5851 | 1267613.2858 | 2739627.0992 | 1267624.4175
21 | 2739598.5873 | 1267595.1707 | 2739574.9209 | 1267589.3394
22 | 2739598.5873 | 1267595.1707 | 2739600.4174 | 1267598.3504 | 2739597.3725 | 1267610.5704
23 | 2739610.4223 | 1267554.1096 | 2739613.7899 | 1267553.5225 | 2739629.2874 | 1267556.1758
24 | 2739607.3851 | 1267554.639 | 2739610.4223 | 1267554.1096
25 | 2739592.8921 | 1267567.2312 | 2739603.2379 | 1267556.4539 | 2739607.3851 | 1267554.639
26 | 2739607.3851 | 1267554.639 | 2739605.7341 | 1267551.5303 | 2739602.7547 | 1267547.5894 | 2739601.9765 | 1267546.7744
27 | 2739592.8921 | 1267567.2312 | 2739574.4158 | 1267551.7914
28 | 2739604.7764 | 1267506.0411 | 2739603.5053 | 1267511.7055 | 2739602.9044 | 1267515.4616 | 2739597.8474 | 1267534.4162 | 2739597.6171 | 1267540.0162 | 2739599.4625 | 1267544.1416 | 2739601.9765 | 1267546.7744
29 | 2739604.7764 | 1267506.0411 | 2739604.1967 | 1267491.3798
30 | 2739636.1555 | 1267639.8935 | 2739627.0992 | 1267624.4175
31 | 2739574.9209 | 1267589.3394 | 2739568.808 | 1267587.8349
32 | 2739556.4057 | 1267614.0818 | 2739570.9935 | 1267605.1176 | 2739574.9209 | 1267589.3394
33 | 2739747.0714 | 1267571.5013 | 2739762.3788 | 1267572.5532 | 2739762.1986 | 1267598.6188 | 2739762.0528 | 1267620.0474
34 | 2739762.0528 | 1267620.0474 | 2739761.7611 | 1267632.1789
35 | 2739748.9641 | 1267547.2112 | 2739747.0714 | 1267571.5013
36 | 2739747.0714 | 1267571.5013 | 2739762.3788 | 1267572.5532 | 2739793.3391 | 1267575.0212 | 2739793.54 | 1267571.3112 | 2739794.5219 | 1267552.7385
37 | 2739762.0183 | 1267656.1818 | 2739762.0703 | 1267648.5756 | 2739761.5696 | 1267640.1444 | 2739761.7611 | 1267632.1789
38 | 2739794.5219 | 1267552.7385 | 2739794.1721 | 1267546.2016 | 2739794.502 | 1267542.1277 | 2739794.1648 | 1267536.9702 | 2739792.1872 | 1267532.0742
39 | 2740018.3775 | 1267697.279 | 2740018.6608 | 1267701.8458 | 2740018.8999 | 1267705.733 | 2740019.1391 | 1267709.6203 | 2740019.3357 | 1267712.7613 | 2740014.5588 | 1267712.8705
40 | 2740014.5588 | 1267712.8705 | 2740012.8409 | 1267712.9076 | 2740000.8074 | 1267712.9003 | 2739986.3625 | 1267712.3242 | 2739982.462 | 1267712.248
41 | 2740018.3775 | 1267697.279 | 2740016.4806 | 1267697.8791 | 2740002.0719 | 1267698.316 | 2739986.7911 | 1267698.7864
42 | 2739952.165 | 1267723.1916 | 2739958.1961 | 1267720.6875 | 2739958.5605 | 1267718.3383 | 2739959.703 | 1267715.8852 | 2739961.9637 | 1267713.9145 | 2739964.3354 | 1267712.9809 | 2739975.7043 | 1267712.116 | 2739982.462 | 1267712.248
43 | 2739965.5509 | 1267699.5076 | 2739974.9273 | 1267699.1516 | 2739986.7911 | 1267698.7864
44 | 2739959.8518 | 1267811.2597 | 2739965.8493 | 1267807.9429 | 2739980.3471 | 1267799.9229 | 2739967.6068 | 1267760.4937
45 | 2739959.8518 | 1267811.2597 | 2739957.781 | 1267807.1288 | 2739957.2652 | 1267807.406
46 | 2739952.165 | 1267723.1916 | 2739966.7395 | 1267758.0041 | 2739967.6068 | 1267760.4937
47 | 2739967.6068 | 1267760.4937 | 2739949.4078 | 1267767.7142 | 2739944.915 | 1267769.4984 | 2739942.4797 | 1267769.9412 | 2739940.5772 | 1267769.1954 | 2739938.7921 | 1267767.9408 | 2739936.9206 | 1267765.8834 | 2739934.602 | 1267761.4019 | 2739933.767 | 1267759.2309
48 | 2739938.8378 | 1267817.4792 | 2739955.4622 | 1267808.3751 | 2739957.2652 | 1267807.406
49 | 2739931.0094 | 1267746.8137 | 2739930.5483 | 1267749.4275 | 2739931.0837 | 1267752.2541 | 2739933.767 | 1267759.2309
50 | 2739948.1883 | 1267688.2744 | 2739951.9348 | 1267687.796 | 2739955.955 | 1267688.1582 | 2739959.4059 | 1267689.6636 | 2739961.8658 | 1267691.6794 | 2739964.1141 | 1267694.68 | 2739965.383 | 1267698.0133 | 2739965.5509 | 1267699.5076
51 | 2739917.2805 | 1267705.2258 | 2739921.6701 | 1267704.618 | 2739922.1319 | 1267699.7464 | 2739924.559 | 1267695.5219 | 2739927.3163 | 1267692.2952 | 2739931.4798 | 1267690.4253 | 2739934.9167 | 1267689.984 | 2739941.0727 | 1267689.1957 | 2739948.1883 | 1267688.2744
52 | 2739948.1883 | 1267688.2744 | 2739949.8623 | 1267680.8735 | 2739951.2342 | 1267675.7343 | 2739949.4667 | 1267663.5694
53 | 2739912.9093 | 1267661.2015 | 2739916.6532 | 1267700.8733 | 2739917.2805 | 1267705.2258
54 | 2739917.2805 | 1267705.2258 | 2739912.8607 | 1267705.8328 | 2739907.212 | 1267706.6283
55 | 2739912.9093 | 1267661.2015 | 2739912.3996 | 1267655.7814
56 | 2739889.6622 | 1267708.9426 | 2739896.0947 | 1267708.1938 | 2739907.212 | 1267706.6283
57 | 2739809.645 | 1267520.5537 | 2739792.2757 | 1267530.2412 | 2739792.1872 | 1267532.0742
58 | 2739898.8318 | 1267833.57 | 2739893.9701 | 1267815.971
59 | 2739898.8318 | 1267833.57 | 2739899.7961 | 1267837.0517 | 2739919.3524 | 1267827.5165
60 | 2739891.2939 | 1267850.4191 | 2739889.8145 | 1267846.1132 | 2739888.2504 | 1267841.5717 | 2739899.7961 | 1267837.0517 | 2739898.8318 | 1267833.57
61 | 2739898.8318 | 1267833.57 | 2739880.0909 | 1267839.3497
62 | 2739919.3524 | 1267827.5165 | 2739924.4386 | 1267824.9262
63 | 2739891.2939 | 1267850.4191 | 2739883.2636 | 1267852.9757
64 | 2739896.9947 | 1267855.8038 | 2739891.2939 | 1267850.4191
65 | 2739862.0258 | 1267844.921 | 2739880.0909 | 1267839.3497
66 | 2739885.4678 | 1267720.9658 | 2739865.0201 | 1267723.2952 | 2739855.8188 | 1267724.3757
67 | 2739885.4678 | 1267720.9658 | 2739887.0089 | 1267731.7452
68 | 2739880.7731 | 1267709.9773 | 2739881.2987 | 1267715.7621 | 2739884.6963 | 1267715.3866 | 2739885.4678 | 1267720.9658
69 | 2739885.4678 | 1267720.9658 | 2739898.3938 | 1267719.4907
70 | 2739835.3051 | 1267726.7844 | 2739855.8188 | 1267724.3757
71 | 2739880.7731 | 1267709.9773 | 2739889.6622 | 1267708.9426
72 | 2739880.7731 | 1267709.9773 | 2739879.5589 | 1267696.7023
73 | 2739879.5589 | 1267696.7023 | 2739878.4758 | 1267684.8873 | 2739877.5988 | 1267678.4279
74 | 2739663.8065 | 1267705.4637 | 2739665.8293 | 1267695.0791 | 2739670.5788 | 1267694.5353 | 2739667.3716 | 1267690.3665
75 | 2739663.8065 | 1267705.4637 | 2739667.9223 | 1267706.2395 | 2739673.8408 | 1267707.2136 | 2739687.5907 | 1267709.4741 | 2739692.0312 | 1267710.2132 | 2739693.4037 | 1267686.9006 | 2739698.4057 | 1267681.4135
76 | 2739663.8065 | 1267705.4637 | 2739649.162 | 1267702.6963
77 | 2739667.3716 | 1267690.3665 | 2739669.8448 | 1267685.776 | 2739670.5118 | 1267684.6351 | 2739670.5631 | 1267683.997
78 | 2739698.4057 | 1267681.4135 | 2739697.4877 | 1267674.2803
79 | 2739640.7308 | 1267701.103 | 2739649.162 | 1267702.6963
80 | 2739799.4448 | 1267686.4076 | 2739802.3881 | 1267718.5753 | 2739802.9813 | 1267725.0068 | 2739820.07 | 1267723.0091 | 2739821.3097 | 1267728.5327
81 | 2739797.0972 | 1267662.4732 | 2739799.4448 | 1267686.4076
82 | 2739835.3051 | 1267726.7844 | 2739821.3097 | 1267728.5327
83 | 2739821.3097 | 1267728.5327 | 2739824.5584 | 1267743.0539
84 | 2739797.0972 | 1267662.4732 | 2739811.7523 | 1267667.2134
85 | 2739762.0183 | 1267656.1818 | 2739780.5224 | 1267659.6117 | 2739797.0972 | 1267662.4732
86 | 2739835.3051 | 1267726.7844 | 2739837.8473 | 1267739.3123 | 2739838.7723 | 1267743.1831
87 | 2739827.2681 | 1267755.1664 | 2739824.5584 | 1267743.0539
88 | 2739838.7899 | 1267743.2568 | 2739838.7723 | 1267743.1831
89 | 2739672.1699 | 1267664.0013 | 2739670.5631 | 1267683.997
90 | 2739938.8378 | 1267817.4792 | 2739935.8166 | 1267819.1315 | 2739924.4386 | 1267824.9262
91 | 2739862.0258 | 1267844.921 | 2739855.568 | 1267822.0958
92 | 2739848.768 | 1267798.0614 | 2739855.568 | 1267822.0958
93 | 2739896.9947 | 1267855.8038 | 2739881.8938 | 1267888.1022
94 | 2739869.2975 | 1267915.0438 | 2739881.8938 | 1267888.1022
95 | 2739574.8768 | 1267740.2856 | 2739576.073 | 1267739.0571 | 2739579.2452 | 1267705.5326 | 2739579.3686 | 1267703.5002
96 | 2739574.8768 | 1267740.2856 | 2739573.5517 | 1267738.9974 | 2739573.3184 | 1267738.9919 | 2739571.9565 | 1267738.9486 | 2739563.461 | 1267738.7013
97 | 2739579.3686 | 1267703.5002 | 2739574.2845 | 1267702.2678 | 2739573.2912 | 1267706.625
98 | 2739579.3686 | 1267703.5002 | 2739588.1519 | 1267704.294
99 | 2739536.0101 | 1267737.9022 | 2739563.461 | 1267738.7013
100 | 2739644.8325 | 1267654.7213 | 2739640.9793 | 1267656.2095
101 | 2739640.9793 | 1267656.2095 | 2739631.5864 | 1267659.8133 | 2739606.0799 | 1267653.3931
102 | 2739644.8325 | 1267654.7213 | 2739636.1555 | 1267639.8935
103 | 2739598.5531 | 1267724.6517 | 2739600.0332 | 1267705.3679
104 | 2739600.0332 | 1267705.3679 | 2739600.458 | 1267703.6429 | 2739601.8933 | 1267704.0884 | 2739621.3155 | 1267708.8185 | 2739638.3494 | 1267712.9583 | 2739639.5695 | 1267706.9034 | 2739640.7308 | 1267701.103
105 | 2739600.0332 | 1267705.3679 | 2739588.1519 | 1267704.294
106 | 2739640.7308 | 1267701.103 | 2739635.0308 | 1267699.489 | 2739629.8021 | 1267697.6859 | 2739627.5239 | 1267696.898 | 2739609.6825 | 1267692.2029
107 | 2739609.6825 | 1267692.2029 | 2739606.9057 | 1267691.4722 | 2739594.1242 | 1267689.0235 | 2739589.3838 | 1267688.2218 | 2739584.0812 | 1267687.3179 | 2739582.7777 | 1267687.0083
108 | 2739837.7596 | 1267950.3053 | 2739833.8731 | 1267936.2313
109 | 2739837.7596 | 1267950.3053 | 2739855.1048 | 1267945.3998 | 2739869.2975 | 1267915.0438
110 | 2739503.0041 | 1267678.2391 | 2739504.3976 | 1267673.1226 | 2739494.6583 | 1267671.3132 | 2739496.0707 | 1267666.3528 | 2739503.3717 | 1267640.689 | 2739514.3252 | 1267643.3835
111 | 2739514.3252 | 1267643.3835 | 2739529.8764 | 1267647.2043
112 | 2739503.0041 | 1267678.2391 | 2739503.8447 | 1267678.3591 | 2739521.41 | 1267682.7025
113 | 2739551.4386 | 1267652.502 | 2739529.8764 | 1267647.2043
114 | 2739809.645 | 1267520.5537 | 2739811.0092 | 1267514.7804
115 | 2739809.645 | 1267520.5537 | 2739813.6797 | 1267527.6119
116 | 2739813.6797 | 1267527.6119 | 2739821.0847 | 1267540.5661 | 2739824.922 | 1267543.5709 | 2739824.922 | 1267543.5709
117 | 2739714.0209 | 1267595.6212 | 2739714.0352 | 1267593.9445
118 | 2739672.1699 | 1267664.0013 | 2739672.5625 | 1267659.1156
119 | 2739880.1785 | 1267788.7847 | 2739848.768 | 1267798.0614
120 | 2739549.2575 | 1267642.5074 | 2739556.4057 | 1267614.0818
121 | 2739556.4057 | 1267614.0818 | 2739536.6603 | 1267609.2323
122 | 2739549.2575 | 1267642.5074 | 2739535.8954 | 1267639.2315
123 | 2739551.4386 | 1267652.502 | 2739553.6376 | 1267643.5785 | 2739549.2575 | 1267642.5074
124 | 2739561.1568 | 1267654.8894 | 2739551.4386 | 1267652.502
125 | 2739508.2405 | 1267737.0938 | 2739536.0101 | 1267737.9022
126 | 2739673.6284 | 1267645.8509 | 2739672.5625 | 1267659.1156
127 | 2739716.3498 | 1267606.6759 | 2739713.9506 | 1267603.6829 | 2739714.0209 | 1267595.6212
128 | 2739714.0209 | 1267595.6212 | 2739736.4934 | 1267595.5746 | 2739736.4934 | 1267595.5746
129 | 2739730.2544 | 1267629.367 | 2739736.4497 | 1267625.7364 | 2739736.4934 | 1267595.5746

## bus_geodata
| x | y | coords
0 | 2739668.9287 | 1267591.9967
1 | 2739661.367 | 1267593.1524
2 | 2739678.0681 | 1267590.5998
3 | 2739641.7894 | 1267596.1448
4 | 2739680.6475 | 1267564.969
5 | 2739676.5834 | 1267609.0767
6 | 2739627.7911 | 1267598.2843
7 | 2739676.6923 | 1267564.2919
8 | 2739705.6594 | 1267568.3233
9 | 2739675.4554 | 1267623.1143
10 | 2739620.531 | 1267599.394
11 | 2739653.5048 | 1267560.322
12 | 2739714.5107 | 1267569.1958
13 | 2739674.4843 | 1267635.1984
14 | 2739613.9478 | 1267601.9402
15 | 2739620.5851 | 1267613.2858
16 | 2739598.5873 | 1267595.1707
17 | 2739629.2874 | 1267556.1758
18 | 2739610.4223 | 1267554.1096
19 | 2739607.3851 | 1267554.639
20 | 2739592.8921 | 1267567.2312
21 | 2739601.9765 | 1267546.7744
22 | 2739574.4158 | 1267551.7914
23 | 2739604.7764 | 1267506.0411
24 | 2739627.0992 | 1267624.4175
25 | 2739574.9209 | 1267589.3394
26 | 2739597.3725 | 1267610.5704
27 | 2739604.1967 | 1267491.3798
28 | 2739762.0528 | 1267620.0474
29 | 2739747.0714 | 1267571.5013
30 | 2739761.7611 | 1267632.1789
31 | 2739748.9641 | 1267547.2112
32 | 2739794.5219 | 1267552.7385
33 | 2740014.5588 | 1267712.8705
34 | 2740018.3775 | 1267697.279
35 | 2739982.462 | 1267712.248
36 | 2739986.7911 | 1267698.7864
37 | 2739959.8518 | 1267811.2597
38 | 2739967.6068 | 1267760.4937
39 | 2739957.2652 | 1267807.406
40 | 2739952.165 | 1267723.1916
41 | 2739933.767 | 1267759.2309
42 | 2739948.1883 | 1267688.2744
43 | 2739965.5509 | 1267699.5076
44 | 2739917.2805 | 1267705.2258
45 | 2739949.4667 | 1267663.5694
46 | 2739912.9093 | 1267661.2015
47 | 2739907.212 | 1267706.6283
48 | 2739912.3996 | 1267655.7814
49 | 2739792.1872 | 1267532.0742
50 | 2739898.8318 | 1267833.57
51 | 2739893.9701 | 1267815.971
52 | 2739919.3524 | 1267827.5165
53 | 2739891.2939 | 1267850.4191
54 | 2739880.0909 | 1267839.3497
55 | 2739885.4678 | 1267720.9658
56 | 2739855.8188 | 1267724.3757
57 | 2739887.0089 | 1267731.7452
58 | 2739880.7731 | 1267709.9773
59 | 2739898.3938 | 1267719.4907
60 | 2739879.5589 | 1267696.7023
61 | 2739877.5988 | 1267678.4279
62 | 2739663.8065 | 1267705.4637
63 | 2739667.3716 | 1267690.3665
64 | 2739698.4057 | 1267681.4135
65 | 2739649.162 | 1267702.6963
66 | 2739799.4448 | 1267686.4076
67 | 2739821.3097 | 1267728.5327
68 | 2739797.0972 | 1267662.4732
69 | 2739835.3051 | 1267726.7844
70 | 2739824.5584 | 1267743.0539
71 | 2739697.4877 | 1267674.2803
72 | 2739838.7723 | 1267743.1831
73 | 2739670.5631 | 1267683.997
74 | 2739924.4386 | 1267824.9262
75 | 2739862.0258 | 1267844.921
76 | 2739855.568 | 1267822.0958
77 | 2739896.9947 | 1267855.8038
78 | 2739881.8938 | 1267888.1022
79 | 2739938.8378 | 1267817.4792
80 | 2739889.6622 | 1267708.9426
81 | 2739762.0183 | 1267656.1818
82 | 2739883.2636 | 1267852.9757
83 | 2739574.8768 | 1267740.2856
84 | 2739579.3686 | 1267703.5002
85 | 2739563.461 | 1267738.7013
86 | 2739640.9793 | 1267656.2095
87 | 2739644.8325 | 1267654.7213
88 | 2739606.0799 | 1267653.3931
89 | 2739636.1555 | 1267639.8935
90 | 2739600.0332 | 1267705.3679
91 | 2739598.5531 | 1267724.6517
92 | 2739640.7308 | 1267701.103
93 | 2739588.1519 | 1267704.294
94 | 2739609.6825 | 1267692.2029
95 | 2739837.7596 | 1267950.3053
96 | 2739833.8731 | 1267936.2313
97 | 2739869.2975 | 1267915.0438
98 | 2739514.3252 | 1267643.3835
99 | 2739503.0041 | 1267678.2391
100 | 2739529.8764 | 1267647.2043
101 | 2739521.41 | 1267682.7025
102 | 2739811.0092 | 1267514.7804
103 | 2739809.645 | 1267520.5537
104 | 2739824.922 | 1267543.5709
105 | 2739813.6797 | 1267527.6119
106 | 2739811.7523 | 1267667.2134
107 | 2739714.0352 | 1267593.9445
108 | 2739931.0094 | 1267746.8137
109 | 2739827.2681 | 1267755.1664
110 | 2739838.7899 | 1267743.2568
111 | 2739672.1699 | 1267664.0013
112 | 2739848.768 | 1267798.0614
113 | 2739568.808 | 1267587.8349
114 | 2739556.4057 | 1267614.0818
115 | 2739573.2912 | 1267706.625
116 | 2739582.7777 | 1267687.0083
117 | 2739535.8954 | 1267639.2315
118 | 2739549.2575 | 1267642.5074
119 | 2739551.4386 | 1267652.502
120 | 2739561.1568 | 1267654.8894
121 | 2739536.6603 | 1267609.2323
122 | 2739536.0101 | 1267737.9022
123 | 2739508.2405 | 1267737.0938
124 | 2739672.5625 | 1267659.1156
125 | 2739673.6284 | 1267645.8509
126 | 2739714.0209 | 1267595.6212
127 | 2739716.3498 | 1267606.6759
128 | 2739736.4934 | 1267595.5746
129 | 2739730.2544 | 1267629.367
130 | 2739880.1786 | 1267788.7847
131 | 2739797.0972 | 1267662.4732

## line_std_types
| c_nf_per_km | r_ohm_per_km | x_ohm_per_km | max_i_ka | type | q_mm2 | alpha | voltage_rating
NAYY 4x50 SE | 210 | 0.642 | 0.083 | 0.142 | cs | 50 | 0.00403 | LV
NAYY 4x120 SE | 264 | 0.225 | 0.08 | 0.242 | cs | 120 | 0.00403 | LV
NAYY 4x150 SE | 261 | 0.208 | 0.08 | 0.27 | cs | 150 | 0.00403 | LV
NA2XS2Y 1x95 RM/25 12/20 kV | 216 | 0.313 | 0.132 | 0.252 | cs | 95 | 0.00403 | MV
NA2XS2Y 1x185 RM/25 12/20 kV | 273 | 0.161 | 0.117 | 0.362 | cs | 185 | 0.00403 | MV
NA2XS2Y 1x240 RM/25 12/20 kV | 304 | 0.122 | 0.112 | 0.421 | cs | 240 | 0.00403 | MV
NA2XS2Y 1x95 RM/25 6/10 kV | 315 | 0.313 | 0.123 | 0.249 | cs | 95 | 0.00403 | MV
NA2XS2Y 1x185 RM/25 6/10 kV | 406 | 0.161 | 0.11 | 0.358 | cs | 185 | 0.00403 | MV
NA2XS2Y 1x240 RM/25 6/10 kV | 456 | 0.122 | 0.105 | 0.416 | cs | 240 | 0.00403 | MV
NA2XS2Y 1x150 RM/25 12/20 kV | 250 | 0.206 | 0.116 | 0.319 | cs | 150 | 0.00403 | MV
NA2XS2Y 1x120 RM/25 12/20 kV | 230 | 0.253 | 0.119 | 0.283 | cs | 120 | 0.00403 | MV
NA2XS2Y 1x70 RM/25 12/20 kV | 190 | 0.443 | 0.132 | 0.22 | cs | 70 | 0.00403 | MV
NA2XS2Y 1x150 RM/25 6/10 kV | 360 | 0.206 | 0.11 | 0.315 | cs | 150 | 0.00403 | MV
NA2XS2Y 1x120 RM/25 6/10 kV | 340 | 0.253 | 0.113 | 0.28 | cs | 120 | 0.00403 | MV
NA2XS2Y 1x70 RM/25 6/10 kV | 280 | 0.443 | 0.123 | 0.217 | cs | 70 | 0.00403 | MV
N2XS(FL)2Y 1x120 RM/35 64/110 kV | 112 | 0.153 | 0.166 | 0.366 | cs | 120 | 0.00393 | HV
N2XS(FL)2Y 1x185 RM/35 64/110 kV | 125 | 0.099 | 0.156 | 0.457 | cs | 185 | 0.00393 | HV
N2XS(FL)2Y 1x240 RM/35 64/110 kV | 135 | 0.075 | 0.149 | 0.526 | cs | 240 | 0.00393 | HV
N2XS(FL)2Y 1x300 RM/35 64/110 kV | 144 | 0.06 | 0.144 | 0.588 | cs | 300 | 0.00393 | HV
15-AL1/3-ST1A 0.4 | 11 | 1.8769 | 0.35 | 0.105 | ol | 16 | 0.00403 | LV
24-AL1/4-ST1A 0.4 | 11.25 | 1.2012 | 0.335 | 0.14 | ol | 24 | 0.00403 | LV
48-AL1/8-ST1A 0.4 | 12.2 | 0.5939 | 0.3 | 0.21 | ol | 48 | 0.00403 | LV
94-AL1/15-ST1A 0.4 | 13.2 | 0.306 | 0.29 | 0.35 | ol | 94 | 0.00403 | LV
34-AL1/6-ST1A 10.0 | 9.7 | 0.8342 | 0.36 | 0.17 | ol | 34 | 0.00403 | MV
48-AL1/8-ST1A 10.0 | 10.1 | 0.5939 | 0.35 | 0.21 | ol | 48 | 0.00403 | MV
70-AL1/11-ST1A 10.0 | 10.4 | 0.4132 | 0.339 | 0.29 | ol | 70 | 0.00403 | MV
94-AL1/15-ST1A 10.0 | 10.75 | 0.306 | 0.33 | 0.35 | ol | 94 | 0.00403 | MV
122-AL1/20-ST1A 10.0 | 11.1 | 0.2376 | 0.323 | 0.41 | ol | 122 | 0.00403 | MV
149-AL1/24-ST1A 10.0 | 11.25 | 0.194 | 0.315 | 0.47 | ol | 149 | 0.00403 | MV
34-AL1/6-ST1A 20.0 | 9.15 | 0.8342 | 0.382 | 0.17 | ol | 34 | 0.00403 | MV
48-AL1/8-ST1A 20.0 | 9.5 | 0.5939 | 0.372 | 0.21 | ol | 48 | 0.00403 | MV
70-AL1/11-ST1A 20.0 | 9.7 | 0.4132 | 0.36 | 0.29 | ol | 70 | 0.00403 | MV
94-AL1/15-ST1A 20.0 | 10 | 0.306 | 0.35 | 0.35 | ol | 94 | 0.00403 | MV
122-AL1/20-ST1A 20.0 | 10.3 | 0.2376 | 0.344 | 0.41 | ol | 122 | 0.00403 | MV
149-AL1/24-ST1A 20.0 | 10.5 | 0.194 | 0.337 | 0.47 | ol | 149 | 0.00403 | MV
184-AL1/30-ST1A 20.0 | 10.75 | 0.1571 | 0.33 | 0.535 | ol | 184 | 0.00403 | MV
243-AL1/39-ST1A 20.0 | 11 | 0.1188 | 0.32 | 0.645 | ol | 243 | 0.00403 | MV
48-AL1/8-ST1A 110.0 | 8 | 0.5939 | 0.46 | 0.21 | ol | 48 | 0.00403 | HV
70-AL1/11-ST1A 110.0 | 8.4 | 0.4132 | 0.45 | 0.29 | ol | 70 | 0.00403 | HV
94-AL1/15-ST1A 110.0 | 8.65 | 0.306 | 0.44 | 0.35 | ol | 94 | 0.00403 | HV
122-AL1/20-ST1A 110.0 | 8.5 | 0.2376 | 0.43 | 0.41 | ol | 122 | 0.00403 | HV
149-AL1/24-ST1A 110.0 | 8.75 | 0.194 | 0.41 | 0.47 | ol | 149 | 0.00403 | HV
184-AL1/30-ST1A 110.0 | 8.8 | 0.1571 | 0.4 | 0.535 | ol | 184 | 0.00403 | HV
243-AL1/39-ST1A 110.0 | 9 | 0.1188 | 0.39 | 0.645 | ol | 243 | 0.00403 | HV
305-AL1/39-ST1A 110.0 | 9.2 | 0.0949 | 0.38 | 0.74 | ol | 305 | 0.00403 | HV
490-AL1/64-ST1A 110.0 | 9.75 | 0.059 | 0.37 | 0.96 | ol | 490 | 0.00403 | HV
679-AL1/86-ST1A 110.0 | 9.95 | 0.042 | 0.36 | 1.15 | ol | 679 | 0.00403 | HV
490-AL1/64-ST1A 220.0 | 10 | 0.059 | 0.285 | 0.96 | ol | 490 | 0.00403 | HV
679-AL1/86-ST1A 220.0 | 11.7 | 0.042 | 0.275 | 1.15 | ol | 679 | 0.00403 | HV
490-AL1/64-ST1A 380.0 | 11 | 0.059 | 0.253 | 0.96 | ol | 490 | 0.00403 | HV
679-AL1/86-ST1A 380.0 | 14.6 | 0.042 | 0.25 | 1.15 | ol | 679 | 0.00403 | HV

## trafo_std_types
| i0_percent | pfe_kw | vkr_percent | sn_mva | vn_lv_kv | vn_hv_kv | vk_percent | shift_degree | vector_group | tap_side | tap_neutral | tap_min | tap_max | tap_step_degree | tap_step_percent | tap_phase_shifter
160 MVA 380/110 kV | 0.06 | 60 | 0.25 | 160 | 110 | 380 | 12.2 | 0 | Yy0 | hv | 0 | -9 | 9 | 0 | 1.5 | FALSE
100 MVA 220/110 kV | 0.06 | 55 | 0.26 | 100 | 110 | 220 | 12 | 0 | Yy0 | hv | 0 | -9 | 9 | 0 | 1.5 | FALSE
63 MVA 110/20 kV | 0.04 | 22 | 0.32 | 63 | 20 | 110 | 18 | 150 | YNd5 | hv | 0 | -9 | 9 | 0 | 1.5 | FALSE
40 MVA 110/20 kV | 0.05 | 18 | 0.34 | 40 | 20 | 110 | 16.2 | 150 | YNd5 | hv | 0 | -9 | 9 | 0 | 1.5 | FALSE
25 MVA 110/20 kV | 0.07 | 14 | 0.41 | 25 | 20 | 110 | 12 | 150 | YNd5 | hv | 0 | -9 | 9 | 0 | 1.5 | FALSE
63 MVA 110/10 kV | 0.04 | 22 | 0.32 | 63 | 10 | 110 | 18 | 150 | YNd5 | hv | 0 | -9 | 9 | 0 | 1.5 | FALSE
40 MVA 110/10 kV | 0.05 | 18 | 0.34 | 40 | 10 | 110 | 16.2 | 150 | YNd5 | hv | 0 | -9 | 9 | 0 | 1.5 | FALSE
25 MVA 110/10 kV | 0.07 | 14 | 0.41 | 25 | 10 | 110 | 12 | 150 | YNd5 | hv | 0 | -9 | 9 | 0 | 1.5 | FALSE
0.25 MVA 20/0.4 kV | 0.32 | 0.8 | 1.44 | 0.25 | 0.4 | 20 | 6 | 150 | Yzn5 | hv | 0 | -2 | 2 | 0 | 2.5 | FALSE
0.4 MVA 20/0.4 kV | 0.3375 | 1.35 | 1.425 | 0.4 | 0.4 | 20 | 6 | 150 | Dyn5 | hv | 0 | -2 | 2 | 0 | 2.5 | FALSE
0.63 MVA 20/0.4 kV | 0.2619 | 1.65 | 1.206 | 0.63 | 0.4 | 20 | 6 | 150 | Dyn5 | hv | 0 | -2 | 2 | 0 | 2.5 | FALSE
0.25 MVA 10/0.4 kV | 0.24 | 0.6 | 1.2 | 0.25 | 0.4 | 10 | 4 | 150 | Dyn5 | hv | 0 | -2 | 2 | 0 | 2.5 | FALSE
0.4 MVA 10/0.4 kV | 0.2375 | 0.95 | 1.325 | 0.4 | 0.4 | 10 | 4 | 150 | Dyn5 | hv | 0 | -2 | 2 | 0 | 2.5 | FALSE
0.63 MVA 10/0.4 kV | 0.1873 | 1.18 | 1.0794 | 0.63 | 0.4 | 10 | 4 | 150 | Dyn5 | hv | 0 | -2 | 2 | 0 | 2.5 | FALSE

## trafo3w_std_types
| sn_hv_mva | sn_mv_mva | sn_lv_mva | vn_hv_kv | vn_mv_kv | vn_lv_kv | vk_hv_percent | vk_mv_percent | vk_lv_percent | vkr_hv_percent | vkr_mv_percent | vkr_lv_percent | pfe_kw | i0_percent | shift_mv_degree | shift_lv_degree | vector_group | tap_side | tap_neutral | tap_min | tap_max | tap_step_percent
63/25/38 MVA 110/20/10 kV | 63 | 25 | 38 | 110 | 20 | 10 | 10.4 | 10.4 | 10.4 | 0.28 | 0.32 | 0.35 | 35 | 0.89 | 0 | 0 | YN0yn0yn0 | hv | 0 | -10 | 10 | 1.2
63/25/38 MVA 110/10/10 kV | 63 | 25 | 38 | 110 | 10 | 10 | 10.4 | 10.4 | 10.4 | 0.28 | 0.32 | 0.35 | 35 | 0.89 | 0 | 0 | YN0yn0yn0 | hv | 0 | -10 | 10 | 1.2

## fuse_std_types
| fuse_type | i_rated_a | t_avg | t_min | t_total | x_avg | x_min | x_total
HV 100A | HV 100A | 100 | 0 | [10.0, 3.64, 0.854, 0.281, 0.1, 0.0531, 0.022, 0.01] | [10.0, 4.267, 1.21, 0.403, 0.1, 0.058, 0.022, 0.01] | 0 | [300.0, 350.0, 450.0, 550.0, 700.0, 850.0, 1200.0, 1752.0] | [600.0, 700.0, 900.0, 1150.0, 1665.0, 2000.0, 3000.0, 4313.0]
HV 10A | HV 10A | 10 | 0 | [10.0, 1675.0, 0.344, 0.156, 0.1, 0.0417, 0.0171, 0.01] | [10.0, 1.3, 0.3, 0.155, 0.1, 0.0555, 0.023, 0.01] | 0 | [30.0, 32.0, 35.0, 37.0, 39.0, 50.0, 70.0, 88.0] | [60.0, 70.0, 80.0, 87.0, 94.0, 110.0, 150.0, 216.0]
HV 125A | HV 125A | 125 | 0 | [10.0, 1.82, 0.344, 0.1, 0.0467, 0.0269, 0.01] | [10.0, 2.478, 0.426, 0.1, 0.0427, 0.0211, 0.01] | 0 | [375.0, 500.0, 700.0, 925.0, 1200.0, 1500.0, 2341.0] | [750.0, 1000.0, 1500.0, 2200.0, 3000.0, 4000.0, 5765.0]
HV 160A | HV 160A | 160 | 0 | [10.0, 4.15, 1.03, 0.198, 0.1, 0.051, 0.0172, 0.01] | [10.0, 2.3, 0.734, 0.274, 0.1, 0.046, 0.0177, 0.01] | 0 | [480.0, 550.0, 700.0, 1000.0, 1260.0, 1600.0, 2500.0, 3227.0] | [960.0, 1300.0, 1700.0, 2200.0, 2996.0, 4000.0, 6000.0, 7946.0]
HV 16A | HV 16A | 16 | 0 | [10.0, 0.352, 0.164, 0.1, 0.0649, 0.0342, 0.01] | [10.0, 2.34, 0.722, 0.181, 0.1, 0.055, 0.0296, 0.01] | 0 | [48.0, 60.0, 65.0, 71.0, 80.0, 100.0, 162.0] | [96.0, 110.0, 125.0, 150.0, 168.0, 200.0, 250.0, 398.0]
HV 200A | HV 200A | 200 | 0 | [10.0, 4.267, 1.21, 0.403, 0.1, 0.058, 0.022, 0.01] | [10.0, 3.73, 1.654, 0.328, 0.1, 0.0531, 0.019, 0.01] | 0 | [600.0, 700.0, 900.0, 1150.0, 1665.0, 2000.0, 3000.0, 4313.0] | [1200.0, 1500.0, 1800.0, 2700.0, 3960.0, 5000.0, 7500.0, 10620.0]
HV 20A | HV 20A | 20 | 0 | [10.0, 1.3, 0.3, 0.155, 0.1, 0.0555, 0.023, 0.01] | [10.0, 1.3, 0.161, 0.1, 0.0611, 0.0399, 0.0141, 0.01] | 0 | [60.0, 70.0, 80.0, 87.0, 94.0, 110.0, 150.0, 216.0] | [120.0, 150.0, 200.0, 223.0, 260.0, 300.0, 450.0, 532.0]
HV 25A | HV 25A | 25 | 0 | [10.0, 2.512, 0.833, 0.299, 0.1, 0.0372, 0.0223, 0.01] | [10.0, 3.125, 0.597, 0.198, 0.1, 0.0378, 0.022, 0.01] | 0 | [75.0, 82.0, 90.0, 100.0, 124.0, 170.0, 200.0, 289.0] | [150.0, 170.0, 210.0, 250.0, 294.0, 400.0, 500.0, 711.0]
HV 31.5A | HV 31.5A | 31.5 | 0 | [10.0, 2.34, 0.722, 0.181, 0.1, 0.055, 0.0296, 0.01] | [10.0, 2.84, 0.368, 0.164, 0.1, 0.0621, 0.0378, 0.0195, 0.01] | 0 | [95.0, 110.0, 125.0, 150.0, 165.0, 200.0, 250.0, 390.0] | [189.0, 220.0, 300.0, 350.0, 393.0, 450.0, 530.0, 700.0, 960.0]
HV 40A | HV 40A | 40 | 0 | [10.0, 1.3, 0.161, 0.1, 0.0611, 0.0399, 0.0141, 0.01] | [10.0, 2.05, 0.369, 0.198, 0.1, 0.051, 0.0298, 0.01] | 0 | [120.0, 150.0, 200.0, 223.0, 260.0, 300.0, 450.0, 532.0] | [240.0, 300.0, 400.0, 450.0, 530.0, 650.0, 800.0, 1311.0]
HV 50A | HV 50A | 50 | 0 | [10.0, 3.215, 0.597, 0.198, 0.1, 0.0378, 0.022, 0.01] | [10.0, 3.64, 0.854, 0.281, 0.1, 0.0531, 0.022, 0.01] | 0 | [150.0, 170.0, 210.0, 250.0, 294.0, 400.0, 500.0, 711.0] | [300.0, 350.0, 450.0, 550.0, 700.0, 850.0, 1200.0, 1752.0]
HV 6.3A | HV 6.3A | 6.3 | 0 | [10.0, 1.39, 0.344, 0.168, 0.1, 0.056, 0.0263, 0.01] | [10.0, 1.711, 0.516, 0.198, 0.1, 0.0634, 0.0303, 0.01] | 0 | [19.0, 19.5, 20.4, 20.8, 22.0, 25.0, 32.0, 48.0] | [38.0, 40.0, 43.0, 48.0, 53.0, 60.0, 75.0, 118.0]
HV 63A | HV 63A | 63 | 0 | [10.0, 2.84, 0.368, 0.164, 0.1, 0.0621, 0.0378, 0.0195, 0.01] | [10.0, 1.82, 0.344, 0.1, 0.0467, 0.0269, 0.01] | 0 | [189.0, 220.0, 300.0, 350.0, 393.0, 450.0, 530.0, 700.0, 961.0] | [378.0, 500.0, 700.0, 934.0, 1200.0, 1500.0, 2366.0]
HV 80A | HV 80A | 80 | 0 | [10.0, 2.05, 0.369, 0.198, 0.1, 0.051, 0.0298, 0.01] | [10.0, 4.15, 1.03, 0.198, 0.1, 0.051, 0.0172, 0.01] | 0 | [240.0, 300.0, 400.0, 450.0, 530.0, 650.0, 800.0, 1311.0] | [480.0, 550.0, 700.0, 1000.0, 1260.0, 1600.0, 2500.0, 3227.0]
Siemens NH-1-100 | Siemens NH-1-100 | 100 | [5400.0, 2000.0, 400.0, 20.0, 1.0, 0.2, 0.012, 0.004] | 0 | 0 | [150.0, 190.0, 250.0, 430.0, 900.0, 1250.0, 2700.0, 3600.0] | 0 | 0
Siemens NH-1-125 | Siemens NH-1-125 | 125 | [4800.0, 120.0, 7.0, 0.1, 0.004] | 0 | 0 | [180.0, 400.0, 740.0, 2000.0, 4250.0] | 0 | 0
Siemens NH-1-16 | Siemens NH-1-16 | 16 | [4000.0, 400.0, 2.0, 0.1, 0.04, 0.01] | 0 | 0 | [26.0, 35.0, 75.0, 150.0, 200.0, 300.0] | 0 | 0
Siemens NH-1-160 | Siemens NH-1-160 | 160 | [4800.0, 120.0, 7.0, 0.1, 0.004] | 0 | 0 | [210.0, 500.0, 900.0, 2300.0, 5000.0] | 0 | 0
Siemens NH-1-25 | Siemens NH-1-25 | 25 | [4000.0, 1000.0, 10.0, 0.2, 0.02, 0.01] | 0 | 0 | [40.0, 50.0, 100.0, 210.0, 400.0, 500.0] | 0 | 0
Siemens NH-1-50 | Siemens NH-1-50 | 50 | [4000.0, 40.0, 4.0, 1.0, 0.02, 0.01] | 0 | 0 | [86.0, 200.0, 300.0, 400.0, 1000.0, 1280.0] | 0 | 0
Siemens NH-1-63 | Siemens NH-1-63 | 63 | [4000.0, 100.0, 10.0, 2.0, 0.04, 0.01] | 0 | 0 | [100.0, 200.0, 300.0, 400.0, 1000.0, 1500.0] | 0 | 0
Siemens NH-1-80 | Siemens NH-1-80 | 80 | [4800.0, 120.0, 7.0, 0.1, 0.01] | 0 | 0 | [150.58, 250.0, 450.0, 1150.0, 2470.0] | 0 | 0
Siemens NH-2-1000 | Siemens NH-2-1000 | 1000 | [4800.0, 120.0, 7.0, 0.1, 0.004] | 0 | 0 | [1900.0, 3500.0, 8400.0, 24000.0, 52000.0] | 0 | 0
Siemens NH-2-200 | Siemens NH-2-200 | 200 | [4800.0, 120.0, 7.0, 0.1, 0.004] | 0 | 0 | [280.0, 650.0, 1200.0, 3000.0, 7000.0] | 0 | 0
Siemens NH-2-224 | Siemens NH-2-224 | 224 | [4800.0, 120.0, 7.0, 0.2, 0.04, 0.004] | 0 | 0 | [400.0, 750.0, 1453.0, 3025.0, 4315.0, 7600.0] | 0 | 0
Siemens NH-2-250 | Siemens NH-2-250 | 250 | [4800.0, 120.0, 7.0, 0.1, 0.004] | 0 | 0 | [450.0, 800.0, 1650.0, 4000.0, 8500.0] | 0 | 0
Siemens NH-2-315 | Siemens NH-2-315 | 315 | [4800.0, 120.0, 7.0, 0.1, 0.004] | 0 | 0 | [550.0, 920.0, 1900.0, 5000.0, 11000.0] | 0 | 0
Siemens NH-2-355 | Siemens NH-2-355 | 355 | [4800.0, 120.0, 6.0, 0.1, 0.004] | 0 | 0 | [650.0, 1116.27, 2350.0, 5840.0, 12790.0] | 0 | 0
Siemens NH-2-400 | Siemens NH-2-400 | 400 | [4800.0, 120.0, 7.0, 0.1, 0.004] | 0 | 0 | [720.0, 1350.0, 2800.0, 6500.0, 15000.0] | 0 | 0
Siemens NH-2-425 | Siemens NH-2-425 | 425 | [4800.0, 120.0, 7.0, 0.1, 0.004] | 0 | 0 | [850.0, 1500.0, 3050.0, 7500.0, 16500.0] | 0 | 0
Siemens NH-2-630 | Siemens NH-2-630 | 630 | [4800.0, 120.0, 7.0, 0.1, 0.004] | 0 | 0 | [1200.0, 2000.0, 4800.0, 12000.0, 26000.0] | 0 | 0

## dtypes
| element | column | dtype
0 | bus | name | object
1 | bus | vn_kv | float64
2 | bus | type | object
3 | bus | zone | object
4 | bus | in_service | bool
5 | load | name | object
6 | load | bus | uint32
7 | load | p_mw | float64
8 | load | q_mvar | float64
9 | load | const_z_percent | float64
10 | load | const_i_percent | float64
11 | load | sn_mva | float64
12 | load | scaling | float64
13 | load | in_service | bool
14 | load | type | object
15 | ext_grid | name | object
16 | ext_grid | bus | uint32
17 | ext_grid | vm_pu | float64
18 | ext_grid | va_degree | float64
19 | ext_grid | slack_weight | float64
20 | ext_grid | in_service | bool
21 | line | name | object
22 | line | std_type | object
23 | line | from_bus | uint32
24 | line | to_bus | uint32
25 | line | length_km | float64
26 | line | r_ohm_per_km | float64
27 | line | x_ohm_per_km | float64
28 | line | c_nf_per_km | float64
29 | line | g_us_per_km | float64
30 | line | max_i_ka | float64
31 | line | df | float64
32 | line | parallel | uint32
33 | line | type | object
34 | line | in_service | bool
35 | trafo | name | object
36 | trafo | std_type | object
37 | trafo | hv_bus | uint32
38 | trafo | lv_bus | uint32
39 | trafo | sn_mva | float64
40 | trafo | vn_hv_kv | float64
41 | trafo | vn_lv_kv | float64
42 | trafo | vk_percent | float64
43 | trafo | vkr_percent | float64
44 | trafo | pfe_kw | float64
45 | trafo | i0_percent | float64
46 | trafo | shift_degree | float64
47 | trafo | tap_side | object
48 | trafo | tap_neutral | int32
49 | trafo | tap_min | int32
50 | trafo | tap_max | int32
51 | trafo | tap_step_percent | float64
52 | trafo | tap_step_degree | float64
53 | trafo | tap_pos | int32
54 | trafo | tap_phase_shifter | bool
55 | trafo | parallel | uint32
56 | trafo | df | float64
57 | trafo | in_service | bool
58 | line_geodata | coords | object
59 | bus_geodata | x | float64
60 | bus_geodata | y | float64
61 | bus_geodata | coords | object

## parameters
| version | format_version | converged | OPF_converged | name | f_hz | sn_mva
0 | 2.14.6 | 2.14.0 | FALSE | FALSE |  | 50 | 1