## bus
| name | vn_kv | type | zone | in_service
0 | bus_LV_4566-37_0_4_node_0 | 0.4 | n |  | TRUE
1 | bus_LV_4566-37_0_4_node_1 | 0.4 | n |  | TRUE
2 | bus_LV_4566-37_0_4_node_2 | 0.4 | n |  | TRUE
3 | bus_LV_4566-37_0_4_node_4 | 0.4 | n |  | TRUE
4 | bus_LV_4566-37_0_4_node_3 | 0.4 | n |  | TRUE
5 | bus_LV_4566-37_0_4_node_5 | 0.4 | n |  | TRUE
6 | bus_LV_4566-37_0_4_node_6 | 0.4 | n |  | TRUE
7 | bus_LV_4566-37_0_4_node_30 | 0.4 | n |  | TRUE
8 | bus_LV_4566-37_0_4_node_44 | 0.4 | n |  | TRUE
9 | bus_LV_4566-37_0_4_node_32 | 0.4 | n |  | TRUE
10 | bus_LV_4566-37_0_4_node_45 | 0.4 | n |  | TRUE
11 | bus_LV_4566-37_0_4_node_31 | 0.4 | n |  | TRUE
12 | bus_LV_4566-37_0_4_node_46 | 0.4 | n |  | TRUE
13 | bus_LV_4566-37_0_4_node_47 | 0.4 | n |  | TRUE
14 | bus_LV_4566-37_0_4_node_7 | 0.4 | n |  | TRUE
15 | bus_LV_4566-37_0_4_node_8 | 0.4 | n |  | TRUE
16 | bus_LV_4566-37_0_4_node_9 | 0.4 | n |  | TRUE
17 | bus_LV_4566-37_0_4_node_10 | 0.4 | n |  | TRUE
18 | bus_LV_4566-37_0_4_node_12 | 0.4 | n |  | TRUE
19 | bus_LV_4566-37_0_4_node_11 | 0.4 | n |  | TRUE
20 | bus_LV_4566-37_0_4_node_13 | 0.4 | n |  | TRUE
21 | bus_LV_4566-37_0_4_node_43 | 0.4 | n |  | TRUE
22 | bus_LV_4566-37_0_4_node_14 | 0.4 | n |  | TRUE
23 | bus_LV_4566-37_0_4_node_27 | 0.4 | n |  | TRUE
24 | bus_LV_4566-37_0_4_node_42 | 0.4 | n |  | TRUE
25 | bus_LV_4566-37_0_4_node_100 | 0.4 | n |  | TRUE
26 | bus_LV_4566-37_0_4_node_25 | 0.4 | n |  | TRUE
27 | bus_LV_4566-37_0_4_node_101 | 0.4 | n |  | TRUE
28 | bus_LV_4566-37_0_4_node_15 | 0.4 | n |  | TRUE
29 | bus_LV_4566-37_0_4_node_16 | 0.4 | n |  | TRUE
30 | bus_LV_4566-37_0_4_node_17 | 0.4 | n |  | TRUE
31 | bus_LV_4566-37_0_4_node_19 | 0.4 | n |  | TRUE
32 | bus_LV_4566-37_0_4_node_39 | 0.4 | n |  | TRUE
33 | bus_LV_4566-37_0_4_node_22 | 0.4 | n |  | TRUE
34 | bus_LV_4566-37_0_4_node_40 | 0.4 | n |  | TRUE
35 | bus_LV_4566-37_0_4_node_21 | 0.4 | n |  | TRUE
36 | bus_LV_4566-37_0_4_node_41 | 0.4 | n |  | TRUE
37 | bus_LV_4566-37_0_4_node_23 | 0.4 | n |  | TRUE
38 | bus_LV_4566-37_0_4_node_108 | 0.4 | n |  | TRUE
39 | bus_LV_4566-37_0_4_node_24 | 0.4 | n |  | TRUE
40 | bus_LV_4566-37_0_4_node_48 | 0.4 | n |  | TRUE
41 | bus_LV_4566-37_0_4_node_103 | 0.4 | n |  | TRUE
42 | bus_LV_4566-37_0_4_node_120 | 0.4 | n |  | TRUE
43 | bus_LV_4566-37_0_4_node_121 | 0.4 | n |  | TRUE
44 | bus_LV_4566-37_0_4_node_104 | 0.4 | n |  | TRUE
45 | bus_LV_4566-37_0_4_node_26 | 0.4 | n |  | TRUE
46 | bus_LV_4566-37_0_4_node_28 | 0.4 | n |  | TRUE
47 | bus_LV_4566-37_0_4_node_29 | 0.4 | n |  | TRUE
48 | bus_LV_4566-37_0_4_node_85 | 0.4 | n |  | TRUE
49 | bus_LV_4566-37_0_4_node_86 | 0.4 | n |  | TRUE
50 | bus_LV_4566-37_0_4_node_34 | 0.4 | n |  | TRUE
51 | bus_LV_4566-37_0_4_node_35 | 0.4 | n |  | TRUE
52 | bus_LV_4566-37_0_4_node_36 | 0.4 | n |  | TRUE
53 | bus_LV_4566-37_0_4_node_37 | 0.4 | n |  | TRUE
54 | bus_LV_4566-37_0_4_node_38 | 0.4 | n |  | TRUE
55 | bus_LV_4566-37_0_4_node_113 | 0.4 | n |  | TRUE
56 | bus_LV_4566-37_0_4_node_69 | 0.4 | n |  | TRUE
57 | bus_LV_4566-37_0_4_node_112 | 0.4 | n |  | TRUE
58 | bus_LV_4566-37_0_4_node_141 | 0.4 | n |  | TRUE
59 | bus_LV_4566-37_0_4_node_66 | 0.4 | n |  | TRUE
60 | bus_LV_4566-37_0_4_node_111 | 0.4 | n |  | TRUE
61 | bus_LV_4566-37_0_4_node_136 | 0.4 | n |  | TRUE
62 | bus_LV_4566-37_0_4_node_49 | 0.4 | n |  | TRUE
63 | bus_LV_4566-37_0_4_node_50 | 0.4 | n |  | TRUE
64 | bus_LV_4566-37_0_4_node_77 | 0.4 | n |  | TRUE
65 | bus_LV_4566-37_0_4_node_79 | 0.4 | n |  | TRUE
66 | bus_LV_4566-37_0_4_node_76 | 0.4 | n |  | TRUE
67 | bus_LV_4566-37_0_4_node_137 | 0.4 | n |  | TRUE
68 | bus_LV_4566-37_0_4_node_135 | 0.4 | n |  | TRUE
69 | bus_LV_4566-37_0_4_node_134 | 0.4 | n |  | TRUE
70 | bus_LV_4566-37_0_4_node_51 | 0.4 | n |  | TRUE
71 | bus_LV_4566-37_0_4_node_52 | 0.4 | n |  | TRUE
72 | bus_LV_4566-37_0_4_node_53 | 0.4 | n |  | TRUE
73 | bus_LV_4566-37_0_4_node_54 | 0.4 | n |  | TRUE
74 | bus_LV_4566-37_0_4_node_55 | 0.4 | n |  | TRUE
75 | bus_LV_4566-37_0_4_node_57 | 0.4 | n |  | TRUE
76 | bus_LV_4566-37_0_4_node_99 | 0.4 | n |  | TRUE
77 | bus_LV_4566-37_0_4_node_84 | 0.4 | n |  | TRUE
78 | bus_LV_4566-37_0_4_node_83 | 0.4 | n |  | TRUE
79 | bus_LV_4566-37_0_4_node_97 | 0.4 | n |  | TRUE
80 | bus_LV_4566-37_0_4_node_81 | 0.4 | n |  | TRUE
81 | bus_LV_4566-37_0_4_node_58 | 0.4 | n |  | TRUE
82 | bus_LV_4566-37_0_4_node_59 | 0.4 | n |  | TRUE
83 | bus_LV_4566-37_0_4_node_61 | 0.4 | n |  | TRUE
84 | bus_LV_4566-37_0_4_node_62 | 0.4 | n |  | TRUE
85 | bus_LV_4566-37_0_4_node_78 | 0.4 | n |  | TRUE
86 | bus_LV_4566-37_0_4_node_82 | 0.4 | n |  | TRUE
87 | bus_LV_4566-37_0_4_node_63 | 0.4 | n |  | TRUE
88 | bus_LV_4566-37_0_4_node_64 | 0.4 | n |  | TRUE
89 | bus_LV_4566-37_0_4_node_65 | 0.4 | n |  | TRUE
90 | bus_LV_4566-37_0_4_node_67 | 0.4 | n |  | TRUE
91 | bus_LV_4566-37_0_4_node_68 | 0.4 | n |  | TRUE
92 | bus_LV_4566-37_0_4_node_75 | 0.4 | n |  | TRUE
93 | bus_LV_4566-37_0_4_node_72 | 0.4 | n |  | TRUE
94 | bus_LV_4566-37_0_4_node_70 | 0.4 | n |  | TRUE
95 | bus_LV_4566-37_0_4_node_71 | 0.4 | n |  | TRUE
96 | bus_LV_4566-37_0_4_node_73 | 0.4 | n |  | TRUE
97 | bus_LV_4566-37_0_4_node_74 | 0.4 | n |  | TRUE
98 | bus_LV_4566-37_0_4_node_87 | 0.4 | n |  | TRUE
99 | bus_LV_4566-37_0_4_node_88 | 0.4 | n |  | TRUE
100 | bus_LV_4566-37_0_4_node_89 | 0.4 | n |  | TRUE
101 | bus_LV_4566-37_0_4_node_109 | 0.4 | n |  | TRUE
102 | bus_LV_4566-37_0_4_node_107 | 0.4 | n |  | TRUE
103 | bus_LV_4566-37_0_4_node_91 | 0.4 | n |  | TRUE
104 | bus_LV_4566-37_0_4_node_90 | 0.4 | n |  | TRUE
105 | bus_LV_4566-37_0_4_node_114 | 0.4 | n |  | TRUE
106 | bus_LV_4566-37_0_4_node_115 | 0.4 | n |  | TRUE
107 | bus_LV_4566-37_0_4_node_93 | 0.4 | n |  | TRUE
108 | bus_LV_4566-37_0_4_node_94 | 0.4 | n |  | TRUE
109 | bus_LV_4566-37_0_4_node_95 | 0.4 | n |  | TRUE
110 | bus_LV_4566-37_0_4_node_96 | 0.4 | n |  | TRUE
111 | bus_LV_4566-37_0_4_node_98 | 0.4 | n |  | TRUE
112 | bus_LV_4566-37_0_4_node_129 | 0.4 | n |  | TRUE
113 | bus_LV_4566-37_0_4_node_128 | 0.4 | n |  | TRUE
114 | bus_LV_4566-37_0_4_node_102 | 0.4 | n |  | TRUE
115 | bus_LV_4566-37_0_4_node_133 | 0.4 | n |  | TRUE
116 | bus_LV_4566-37_0_4_node_132 | 0.4 | n |  | TRUE
117 | bus_LV_4566-37_0_4_node_105 | 0.4 | n |  | TRUE
118 | bus_LV_4566-37_0_4_node_110 | 0.4 | n |  | TRUE
119 | bus_LV_4566-37_0_4_node_122 | 0.4 | n |  | TRUE
120 | bus_LV_4566-37_0_4_node_139 | 0.4 | n |  | TRUE
121 | bus_LV_4566-37_0_4_node_116 | 0.4 | n |  | TRUE
122 | bus_LV_4566-37_0_4_node_117 | 0.4 | n |  | TRUE
123 | bus_LV_4566-37_0_4_node_118 | 0.4 | n |  | TRUE
124 | bus_LV_4566-37_0_4_node_119 | 0.4 | n |  | TRUE
125 | bus_LV_4566-37_0_4_node_127 | 0.4 | n |  | TRUE
126 | bus_LV_4566-37_0_4_node_126 | 0.4 | n |  | TRUE
127 | bus_LV_4566-37_0_4_node_123 | 0.4 | n |  | TRUE
128 | bus_LV_4566-37_0_4_node_124 | 0.4 | n |  | TRUE
129 | bus_LV_4566-37_0_4_node_125 | 0.4 | n |  | TRUE
130 | bus_LV_4566-37_0_4_node_130 | 0.4 | n |  | TRUE
131 | bus_LV_4566-37_0_4_node_131 | 0.4 | n |  | TRUE
132 | bus_LV_4566-37_0_4_node_138 | 0.4 | n |  | TRUE
133 | bus_LV_4566-37_0_4_node_140 | 0.4 | n |  | TRUE
134 | bus_LV_4566-37_0_4_node_142 | 0.4 | n |  | TRUE
135 | bus_LV_4566-37_0_4_node_143 | 0.4 | n |  | TRUE
136 | bus_MV_374_1_node_77 | 20 | n |  | TRUE

## load
| name | bus | p_mw | q_mvar | const_z_percent | const_i_percent | sn_mva | scaling | in_service | type
0 | LV_4566-37_0_4_load_0 | 0 | 0.0016579 | 0.0004155 | 0 | 0 |  | 1 | TRUE | wye
1 | LV_4566-37_0_4_load_1 | 1 | 0.00261 | 0.00065412 | 0 | 0 |  | 1 | TRUE | wye
2 | LV_4566-37_0_4_load_6 | 6 | 0.0022747 | 0.00057009 | 0 | 0 |  | 1 | TRUE | wye
3 | LV_4566-37_0_4_load_30 | 7 | 0.0019475 | 0.00048809 | 0 | 0 |  | 1 | TRUE | wye
4 | LV_4566-37_0_4_load_32 | 9 | 0.0051192 | 0.001283 | 0 | 0 |  | 1 | TRUE | wye
5 | LV_4566-37_0_4_load_45 | 10 | 0.0020859 | 0.00052277 | 0 | 0 |  | 1 | TRUE | wye
6 | LV_4566-37_0_4_load_31 | 11 | 0.0027222 | 0.00068225 | 0 | 0 |  | 1 | TRUE | wye
7 | LV_4566-37_0_4_load_46 | 12 | 0.0022823 | 0.000572 | 0 | 0 |  | 1 | TRUE | wye
8 | LV_4566-37_0_4_load_47 | 13 | 0.0022823 | 0.000572 | 0 | 0 |  | 1 | TRUE | wye
9 | LV_4566-37_0_4_load_7 | 14 | 0.00043462 | 0.00010892 | 0 | 0 |  | 1 | TRUE | wye
10 | LV_4566-37_0_4_load_13 | 20 | 0.0023203 | 0.00058152 | 0 | 0 |  | 1 | TRUE | wye
11 | LV_4566-37_0_4_load_43 | 21 | 0.0049582 | 0.0012426 | 0 | 0 |  | 1 | TRUE | wye
12 | LV_4566-37_0_4_load_14 | 22 | 0.0016529 | 0.00041426 | 0 | 0 |  | 1 | TRUE | wye
13 | LV_4566-37_0_4_load_27 | 23 | 0.0031207 | 0.00078212 | 0 | 0 |  | 1 | TRUE | wye
14 | LV_4566-37_0_4_load_42 | 24 | 0.0064249 | 0.0016102 | 0 | 0 |  | 1 | TRUE | wye
15 | LV_4566-37_0_4_load_100 | 25 | 0.001668 | 0.00041804 | 0 | 0 |  | 1 | TRUE | wye
16 | LV_4566-37_0_4_load_25 | 26 | 0.0032974 | 0.0008264 | 0 | 0 |  | 1 | TRUE | wye
17 | LV_4566-37_0_4_load_101 | 27 | 0.0014209 | 0.0003561 | 0 | 0 |  | 1 | TRUE | wye
18 | LV_4566-37_0_4_load_15 | 28 | 0.0025411 | 0.00063685 | 0 | 0 |  | 1 | TRUE | wye
19 | LV_4566-37_0_4_load_16 | 29 | 0.0024425 | 0.00061214 | 0 | 0 |  | 1 | TRUE | wye
20 | LV_4566-37_0_4_load_39 | 32 | 0.0087218 | 0.0021859 | 0 | 0 |  | 1 | TRUE | wye
21 | LV_4566-37_0_4_load_22 | 33 | 0.0075053 | 0.001881 | 0 | 0 |  | 1 | TRUE | wye
22 | LV_4566-37_0_4_load_40 | 34 | 0.0050134 | 0.0012565 | 0 | 0 |  | 1 | TRUE | wye
23 | LV_4566-37_0_4_load_21 | 35 | 0.0055343 | 0.001387 | 0 | 0 |  | 1 | TRUE | wye
24 | LV_4566-37_0_4_load_41 | 36 | 0.0016095 | 0.00040338 | 0 | 0 |  | 1 | TRUE | wye
25 | LV_4566-37_0_4_load_48 | 40 | 0.0016095 | 0.00040338 | 0 | 0 |  | 1 | TRUE | wye
26 | LV_4566-37_0_4_load_103 | 41 | 0.0017903 | 0.0004487 | 0 | 0 |  | 1 | TRUE | wye
27 | LV_4566-37_0_4_load_120 | 42 | 0.0094541 | 0.0023694 | 0 | 0 |  | 1 | TRUE | wye
28 | LV_4566-37_0_4_load_121 | 43 | 0.001612 | 0.000404 | 0 | 0 |  | 1 | TRUE | wye
29 | LV_4566-37_0_4_load_104 | 44 | 0.0017882 | 0.00044818 | 0 | 0 |  | 1 | TRUE | wye
30 | LV_4566-37_0_4_load_26 | 45 | 0.0023285 | 0.00058358 | 0 | 0 |  | 1 | TRUE | wye
31 | LV_4566-37_0_4_load_28 | 46 | 0.0031193 | 0.00078178 | 0 | 0 |  | 1 | TRUE | wye
32 | LV_4566-37_0_4_load_29 | 47 | 0.0017308 | 0.00043377 | 0 | 0 |  | 1 | TRUE | wye
33 | LV_4566-37_0_4_load_85 | 48 | 0.0025675 | 0.00064348 | 0 | 0 |  | 1 | TRUE | wye
34 | LV_4566-37_0_4_load_86 | 49 | 0.0027311 | 0.00068448 | 0 | 0 |  | 1 | TRUE | wye
35 | LV_4566-37_0_4_load_34 | 50 | 0.0015502 | 0.00038851 | 0 | 0 |  | 1 | TRUE | wye
36 | LV_4566-37_0_4_load_35 | 51 | 0.0086686 | 0.0021726 | 0 | 0 |  | 1 | TRUE | wye
37 | LV_4566-37_0_4_load_37 | 53 | 0.0023315 | 0.00058433 | 0 | 0 |  | 1 | TRUE | wye
38 | LV_4566-37_0_4_load_113 | 55 | 0.002335 | 0.00058521 | 0 | 0 |  | 1 | TRUE | wye
39 | LV_4566-37_0_4_load_69 | 56 | 0.0023351 | 0.00058524 | 0 | 0 |  | 1 | TRUE | wye
40 | LV_4566-37_0_4_load_112 | 57 | 0.007237 | 0.0018138 | 0 | 0 |  | 1 | TRUE | wye
41 | LV_4566-37_0_4_load_141 | 58 | 0.0023315 | 0.00058432 | 0 | 0 |  | 1 | TRUE | wye
42 | LV_4566-37_0_4_load_111 | 60 | 0.0067342 | 0.0016877 | 0 | 0 |  | 1 | TRUE | wye
43 | LV_4566-37_0_4_load_136 | 61 | 0.002284 | 0.00057243 | 0 | 0 |  | 1 | TRUE | wye
44 | LV_4566-37_0_4_load_49 | 62 | 0.0058749 | 0.0014724 | 0 | 0 |  | 1 | TRUE | wye
45 | LV_4566-37_0_4_load_79 | 65 | 0.0016844 | 0.00042215 | 0 | 0 |  | 1 | TRUE | wye
46 | LV_4566-37_0_4_load_76 | 66 | 0.0016309 | 0.00040875 | 0 | 0 |  | 1 | TRUE | wye
47 | LV_4566-37_0_4_load_137 | 67 | 0.0022824 | 0.00057202 | 0 | 0 |  | 1 | TRUE | wye
48 | LV_4566-37_0_4_load_135 | 68 | 0.012856 | 0.0032221 | 0 | 0 |  | 1 | TRUE | wye
49 | LV_4566-37_0_4_load_134 | 69 | 0.01302 | 0.003263 | 0 | 0 |  | 1 | TRUE | wye
50 | LV_4566-37_0_4_load_52 | 71 | 0.0084426 | 0.0021159 | 0 | 0 |  | 1 | TRUE | wye
51 | LV_4566-37_0_4_load_53 | 72 | 0.0046623 | 0.0011685 | 0 | 0 |  | 1 | TRUE | wye
52 | LV_4566-37_0_4_load_54 | 73 | 0.0087888 | 0.0022027 | 0 | 0 |  | 1 | TRUE | wye
53 | LV_4566-37_0_4_load_55 | 74 | 0.013129 | 0.0032905 | 0 | 0 |  | 1 | TRUE | wye
54 | LV_4566-37_0_4_load_99 | 76 | 0.0086815 | 0.0021758 | 0 | 0 |  | 1 | TRUE | wye
55 | LV_4566-37_0_4_load_84 | 77 | 0.0074025 | 0.0018552 | 0 | 0 |  | 1 | TRUE | wye
56 | LV_4566-37_0_4_load_83 | 78 | 0.0016707 | 0.00041871 | 0 | 0 |  | 1 | TRUE | wye
57 | LV_4566-37_0_4_load_97 | 79 | 0.0080601 | 0.0020201 | 0 | 0 |  | 1 | TRUE | wye
58 | LV_4566-37_0_4_load_81 | 80 | 0.0015266 | 0.0003826 | 0 | 0 |  | 1 | TRUE | wye
59 | LV_4566-37_0_4_load_58 | 81 | 0.0041589 | 0.0010423 | 0 | 0 |  | 1 | TRUE | wye
60 | LV_4566-37_0_4_load_59 | 82 | 0.0046691 | 0.0011702 | 0 | 0 |  | 1 | TRUE | wye
61 | LV_4566-37_0_4_load_61 | 83 | 0.0028608 | 0.00071697 | 0 | 0 |  | 1 | TRUE | wye
62 | LV_4566-37_0_4_load_82 | 86 | 0.0015128 | 0.00037914 | 0 | 0 |  | 1 | TRUE | wye
63 | LV_4566-37_0_4_load_63 | 87 | 0.0038379 | 0.00096187 | 0 | 0 |  | 1 | TRUE | wye
64 | LV_4566-37_0_4_load_64 | 88 | 0.0040262 | 0.0010091 | 0 | 0 |  | 1 | TRUE | wye
65 | LV_4566-37_0_4_load_65 | 89 | 0.0027607 | 0.0006919 | 0 | 0 |  | 1 | TRUE | wye
66 | LV_4566-37_0_4_load_67 | 90 | 0.0089445 | 0.0022417 | 0 | 0 |  | 1 | TRUE | wye
67 | LV_4566-37_0_4_load_75 | 92 | 0.0099045 | 0.0024823 | 0 | 0 |  | 1 | TRUE | wye
68 | LV_4566-37_0_4_load_72 | 93 | 0.002762 | 0.00069223 | 0 | 0 |  | 1 | TRUE | wye
69 | LV_4566-37_0_4_load_70 | 94 | 0.0026997 | 0.00067661 | 0 | 0 |  | 1 | TRUE | wye
70 | LV_4566-37_0_4_load_71 | 95 | 0.0025161 | 0.00063058 | 0 | 0 |  | 1 | TRUE | wye
71 | LV_4566-37_0_4_load_73 | 96 | 0.0025158 | 0.00063051 | 0 | 0 |  | 1 | TRUE | wye
72 | LV_4566-37_0_4_load_74 | 97 | 0.0035158 | 0.00088115 | 0 | 0 |  | 1 | TRUE | wye
73 | LV_4566-37_0_4_load_88 | 99 | 0.0025675 | 0.00064348 | 0 | 0 |  | 1 | TRUE | wye
74 | LV_4566-37_0_4_load_89 | 100 | 0.0027311 | 0.00068448 | 0 | 0 |  | 1 | TRUE | wye
75 | LV_4566-37_0_4_load_109 | 101 | 0.0087408 | 0.0021906 | 0 | 0 |  | 1 | TRUE | wye
76 | LV_4566-37_0_4_load_107 | 102 | 0.0017898 | 0.00044857 | 0 | 0 |  | 1 | TRUE | wye
77 | LV_4566-37_0_4_load_91 | 103 | 0.0027352 | 0.0006855 | 0 | 0 |  | 1 | TRUE | wye
78 | LV_4566-37_0_4_load_90 | 104 | 0.012628 | 0.0031649 | 0 | 0 |  | 1 | TRUE | wye
79 | LV_4566-37_0_4_load_114 | 105 | 0.0025722 | 0.00064465 | 0 | 0 |  | 1 | TRUE | wye
80 | LV_4566-37_0_4_load_115 | 106 | 0.0019362 | 0.00048525 | 0 | 0 |  | 1 | TRUE | wye
81 | LV_4566-37_0_4_load_93 | 107 | 0.0023556 | 0.00059037 | 0 | 0 |  | 1 | TRUE | wye
82 | LV_4566-37_0_4_load_94 | 108 | 0.0067585 | 0.0016938 | 0 | 0 |  | 1 | TRUE | wye
83 | LV_4566-37_0_4_load_95 | 109 | 0.0024993 | 0.00062638 | 0 | 0 |  | 1 | TRUE | wye
84 | LV_4566-37_0_4_load_96 | 110 | 0.002198 | 0.00055086 | 0 | 0 |  | 1 | TRUE | wye
85 | LV_4566-37_0_4_load_98 | 111 | 0.0013967 | 0.00035004 | 0 | 0 |  | 1 | TRUE | wye
86 | LV_4566-37_0_4_load_129 | 112 | 0.0014935 | 0.00037429 | 0 | 0 |  | 1 | TRUE | wye
87 | LV_4566-37_0_4_load_128 | 113 | 0.006331 | 0.0015867 | 0 | 0 |  | 1 | TRUE | wye
88 | LV_4566-37_0_4_load_102 | 114 | 0.0023871 | 0.00059827 | 0 | 0 |  | 1 | TRUE | wye
89 | LV_4566-37_0_4_load_133 | 115 | 0.0014662 | 0.00036746 | 0 | 0 |  | 1 | TRUE | wye
90 | LV_4566-37_0_4_load_132 | 116 | 0.0014649 | 0.00036713 | 0 | 0 |  | 1 | TRUE | wye
91 | LV_4566-37_0_4_load_105 | 117 | 0.0017876 | 0.00044802 | 0 | 0 |  | 1 | TRUE | wye
92 | LV_4566-37_0_4_load_110 | 118 | 0.0055323 | 0.0013865 | 0 | 0 |  | 1 | TRUE | wye
93 | LV_4566-37_0_4_load_122 | 119 | 0.0016095 | 0.00040338 | 0 | 0 |  | 1 | TRUE | wye
94 | LV_4566-37_0_4_load_139 | 120 | 0.0021643 | 0.00054242 | 0 | 0 |  | 1 | TRUE | wye
95 | LV_4566-37_0_4_load_116 | 121 | 0.0019362 | 0.00048525 | 0 | 0 |  | 1 | TRUE | wye
96 | LV_4566-37_0_4_load_117 | 122 | 0.0016869 | 0.00042279 | 0 | 0 |  | 1 | TRUE | wye
97 | LV_4566-37_0_4_load_118 | 123 | 0.0016869 | 0.00042279 | 0 | 0 |  | 1 | TRUE | wye
98 | LV_4566-37_0_4_load_119 | 124 | 0.001689 | 0.0004233 | 0 | 0 |  | 1 | TRUE | wye
99 | LV_4566-37_0_4_load_127 | 125 | 0.0051665 | 0.0012949 | 0 | 0 |  | 1 | TRUE | wye
100 | LV_4566-37_0_4_load_126 | 126 | 0.0030048 | 0.00075307 | 0 | 0 |  | 1 | TRUE | wye
101 | LV_4566-37_0_4_load_123 | 127 | 0.0016095 | 0.00040338 | 0 | 0 |  | 1 | TRUE | wye
102 | LV_4566-37_0_4_load_124 | 128 | 0.0020839 | 0.00052227 | 0 | 0 |  | 1 | TRUE | wye
103 | LV_4566-37_0_4_load_125 | 129 | 0.0027807 | 0.00069691 | 0 | 0 |  | 1 | TRUE | wye
104 | LV_4566-37_0_4_load_131 | 131 | 0.0020131 | 0.00050452 | 0 | 0 |  | 1 | TRUE | wye
105 | LV_4566-37_0_4_load_140 | 133 | 0.0031554 | 0.00079082 | 0 | 0 |  | 1 | TRUE | wye
106 | LV_4566-37_0_4_load_142 | 134 | 0.0031554 | 0.00079082 | 0 | 0 |  | 1 | TRUE | wye
107 | LV_4566-37_0_4_load_143 | 135 | 0.0019094 | 0.00047853 | 0 | 0 |  | 1 | TRUE | wye

## ext_grid
| name | bus | vm_pu | va_degree | slack_weight | in_service
0 |  | 94 | 1 | 0 | 1 | TRUE

## line
| name | std_type | from_bus | to_bus | length_km | r_ohm_per_km | x_ohm_per_km | c_nf_per_km | g_us_per_km | max_i_ka | df | parallel | type | in_service
0 | LV_4566-37_0_4_line_0 |  | 0 | 1 | 0.024206 | 0.125 | 0.08 | 261 | 0 | 0.364 | 1 | 1 | cs | TRUE
1 | LV_4566-37_0_4_line_1 |  | 0 | 2 | 0.016379 | 0.125 | 0.08 | 261 | 0 | 0.364 | 1 | 1 | cs | TRUE
2 | LV_4566-37_0_4_line_2 |  | 2 | 3 | 0.0078176 | 0.125 | 0.08 | 261 | 0 | 0.364 | 1 | 1 | cs | TRUE
3 | LV_4566-37_0_4_line_3 |  | 3 | 7 | 0.014204 | 0.125 | 0.08 | 261 | 0 | 0.364 | 1 | 1 | cs | TRUE
4 | LV_4566-37_0_4_line_4 |  | 4 | 5 | 0.004071 | 0.125 | 0.08 | 261 | 0 | 0.364 | 1 | 1 | cs | TRUE
5 | LV_4566-37_0_4_line_5 |  | 4 | 6 | 0.024187 | 0.125 | 0.08 | 261 | 0 | 0.364 | 1 | 1 | cs | TRUE
6 | LV_4566-37_0_4_line_6 |  | 5 | 8 | 0.008951 | 0.125 | 0.08 | 261 | 0 | 0.364 | 1 | 1 | cs | TRUE
7 | LV_4566-37_0_4_line_7 |  | 5 | 9 | 0.016744 | 0.125 | 0.08 | 261 | 0 | 0.364 | 1 | 1 | cs | TRUE
8 | LV_4566-37_0_4_line_8 |  | 6 | 10 | 0.028044 | 0.125 | 0.08 | 261 | 0 | 0.364 | 1 | 1 | cs | TRUE
9 | LV_4566-37_0_4_line_9 |  | 7 | 11 | 0.03216 | 0.125 | 0.08 | 261 | 0 | 0.364 | 1 | 1 | cs | TRUE
10 | LV_4566-37_0_4_line_10 |  | 8 | 12 | 0.022349 | 0.125 | 0.08 | 261 | 0 | 0.364 | 1 | 1 | cs | TRUE
11 | LV_4566-37_0_4_line_11 |  | 8 | 13 | 0.021949 | 0.125 | 0.08 | 261 | 0 | 0.364 | 1 | 1 | cs | TRUE
12 | LV_4566-37_0_4_line_12 |  | 9 | 11 | 0.044851 | 0.125 | 0.08 | 261 | 0 | 0.364 | 1 | 1 | cs | TRUE
13 | LV_4566-37_0_4_line_13 |  | 12 | 61 | 0.007509 | 0.125 | 0.08 | 261 | 0 | 0.364 | 1 | 1 | cs | TRUE
14 | LV_4566-37_0_4_line_14 |  | 14 | 15 | 0.018549 | 0.125 | 0.08 | 261 | 0 | 0.364 | 1 | 3 | cs | TRUE
15 | LV_4566-37_0_4_line_15 |  | 14 | 16 | 0.031759 | 0.125 | 0.08 | 261 | 0 | 0.364 | 1 | 3 | cs | TRUE
16 | LV_4566-37_0_4_line_16 |  | 15 | 17 | 0.003569 | 0.125 | 0.08 | 261 | 0 | 0.364 | 1 | 3 | cs | TRUE
17 | LV_4566-37_0_4_line_17 |  | 16 | 18 | 0.00424 | 0.125 | 0.08 | 261 | 0 | 0.364 | 1 | 3 | cs | TRUE
18 | LV_4566-37_0_4_line_18 |  | 17 | 19 | 0.006444 | 0.125 | 0.08 | 261 | 0 | 0.364 | 1 | 1 | cs | TRUE
19 | LV_4566-37_0_4_line_19 |  | 17 | 20 | 0.031711 | 0.125 | 0.08 | 261 | 0 | 0.364 | 1 | 3 | cs | TRUE
20 | LV_4566-37_0_4_line_20 |  | 18 | 22 | 0.0017816 | 0.125 | 0.08 | 261 | 0 | 0.364 | 1 | 3 | cs | TRUE
21 | LV_4566-37_0_4_line_21 |  | 19 | 21 | 0.02813 | 0.125 | 0.08 | 261 | 0 | 0.364 | 1 | 1 | cs | TRUE
22 | LV_4566-37_0_4_line_22 |  | 20 | 23 | 0.01648 | 0.125 | 0.08 | 261 | 0 | 0.364 | 1 | 3 | cs | TRUE
23 | LV_4566-37_0_4_line_23 |  | 21 | 24 | 0.012547 | 0.125 | 0.08 | 261 | 0 | 0.364 | 1 | 1 | cs | TRUE
24 | LV_4566-37_0_4_line_24 |  | 22 | 25 | 0.015289 | 0.125 | 0.08 | 261 | 0 | 0.364 | 1 | 3 | cs | TRUE
25 | LV_4566-37_0_4_line_25 |  | 23 | 26 | 0.0057696 | 0.125 | 0.08 | 261 | 0 | 0.364 | 1 | 3 | cs | TRUE
26 | LV_4566-37_0_4_line_26 |  | 24 | 34 | 0.013119 | 0.125 | 0.08 | 261 | 0 | 0.364 | 1 | 1 | cs | TRUE
27 | LV_4566-37_0_4_line_27 |  | 25 | 27 | 0.0090607 | 0.125 | 0.08 | 261 | 0 | 0.364 | 1 | 3 | cs | TRUE
28 | LV_4566-37_0_4_line_28 |  | 26 | 45 | 0.0040311 | 0.125 | 0.08 | 261 | 0 | 0.364 | 1 | 3 | cs | TRUE
29 | LV_4566-37_0_4_line_29 |  | 27 | 114 | 0.0023127 | 0.125 | 0.08 | 261 | 0 | 0.364 | 1 | 3 | cs | TRUE
30 | LV_4566-37_0_4_line_30 |  | 28 | 29 | 0.0095776 | 0.125 | 0.08 | 261 | 0 | 0.364 | 1 | 1 | cs | TRUE
31 | LV_4566-37_0_4_line_31 |  | 28 | 30 | 0.04051 | 0.125 | 0.08 | 261 | 0 | 0.364 | 1 | 1 | cs | TRUE
32 | LV_4566-37_0_4_line_32 |  | 30 | 31 | 0.011596 | 0.125 | 0.08 | 261 | 0 | 0.364 | 1 | 1 | cs | TRUE
33 | LV_4566-37_0_4_line_33 |  | 31 | 32 | 0.039178 | 0.125 | 0.08 | 261 | 0 | 0.364 | 1 | 1 | cs | TRUE
34 | LV_4566-37_0_4_line_34 |  | 31 | 33 | 0.041497 | 0.125 | 0.08 | 261 | 0 | 0.364 | 1 | 1 | cs | TRUE
35 | LV_4566-37_0_4_line_35 |  | 32 | 34 | 0.025669 | 0.125 | 0.08 | 261 | 0 | 0.364 | 1 | 1 | cs | TRUE
36 | LV_4566-37_0_4_line_36 |  | 35 | 36 | 0.031645 | 0.125 | 0.08 | 261 | 0 | 0.364 | 1 | 1 | cs | TRUE
37 | LV_4566-37_0_4_line_37 |  | 36 | 40 | 0.0014832 | 0.125 | 0.08 | 261 | 0 | 0.364 | 1 | 1 | cs | TRUE
38 | LV_4566-37_0_4_line_38 |  | 37 | 38 | 0.019625 | 0.125 | 0.08 | 261 | 0 | 0.364 | 1 | 1 | cs | TRUE
39 | LV_4566-37_0_4_line_39 |  | 37 | 39 | 0.012148 | 0.125 | 0.08 | 261 | 0 | 0.364 | 1 | 1 | cs | TRUE
40 | LV_4566-37_0_4_line_40 |  | 37 | 40 | 0.018959 | 0.125 | 0.08 | 261 | 0 | 0.364 | 1 | 1 | cs | TRUE
41 | LV_4566-37_0_4_line_41 |  | 38 | 42 | 0.027373 | 0.125 | 0.08 | 261 | 0 | 0.364 | 1 | 1 | cs | TRUE
42 | LV_4566-37_0_4_line_42 |  | 38 | 43 | 0.010229 | 0.125 | 0.08 | 261 | 0 | 0.364 | 1 | 1 | cs | TRUE
43 | LV_4566-37_0_4_line_43 |  | 39 | 41 | 0.012727 | 0.125 | 0.08 | 261 | 0 | 0.364 | 1 | 1 | cs | TRUE
44 | LV_4566-37_0_4_line_44 |  | 41 | 44 | 0.0064933 | 0.125 | 0.08 | 261 | 0 | 0.364 | 1 | 1 | cs | TRUE
45 | LV_4566-37_0_4_line_45 |  | 43 | 119 | 0.0052617 | 0.125 | 0.08 | 261 | 0 | 0.364 | 1 | 1 | cs | TRUE
46 | LV_4566-37_0_4_line_46 |  | 44 | 117 | 0.0064911 | 0.125 | 0.08 | 261 | 0 | 0.364 | 1 | 1 | cs | TRUE
47 | LV_4566-37_0_4_line_47 |  | 45 | 46 | 0.0016374 | 0.125 | 0.08 | 261 | 0 | 0.364 | 1 | 3 | cs | TRUE
48 | LV_4566-37_0_4_line_48 |  | 46 | 47 | 0.0086546 | 0.125 | 0.08 | 261 | 0 | 0.364 | 1 | 3 | cs | TRUE
49 | LV_4566-37_0_4_line_49 |  | 47 | 48 | 0.021164 | 0.125 | 0.08 | 261 | 0 | 0.364 | 1 | 3 | cs | TRUE
50 | LV_4566-37_0_4_line_50 |  | 48 | 49 | 0.0019245 | 0.125 | 0.08 | 261 | 0 | 0.364 | 1 | 3 | cs | TRUE
51 | LV_4566-37_0_4_line_51 |  | 49 | 103 | 0.0008503 | 0.125 | 0.08 | 261 | 0 | 0.364 | 1 | 3 | cs | TRUE
52 | LV_4566-37_0_4_line_52 |  | 50 | 51 | 0.0022987 | 0.125 | 0.08 | 261 | 0 | 0.364 | 1 | 1 | cs | TRUE
53 | LV_4566-37_0_4_line_53 |  | 51 | 52 | 0.022779 | 0.125 | 0.08 | 261 | 0 | 0.364 | 1 | 1 | cs | TRUE
54 | LV_4566-37_0_4_line_54 |  | 52 | 53 | 0.02514 | 0.125 | 0.08 | 261 | 0 | 0.364 | 1 | 1 | cs | TRUE
55 | LV_4566-37_0_4_line_55 |  | 52 | 54 | 0.017068 | 0.125 | 0.08 | 261 | 0 | 0.364 | 1 | 1 | cs | TRUE
56 | LV_4566-37_0_4_line_56 |  | 53 | 55 | 0.0071181 | 0.125 | 0.08 | 261 | 0 | 0.364 | 1 | 1 | cs | TRUE
57 | LV_4566-37_0_4_line_57 |  | 54 | 56 | 0.0021695 | 0.125 | 0.08 | 261 | 0 | 0.364 | 1 | 1 | cs | TRUE
58 | LV_4566-37_0_4_line_58 |  | 54 | 57 | 0.016213 | 0.125 | 0.08 | 261 | 0 | 0.364 | 1 | 1 | cs | TRUE
59 | LV_4566-37_0_4_line_59 |  | 55 | 58 | 0.0071181 | 0.125 | 0.08 | 261 | 0 | 0.364 | 1 | 1 | cs | TRUE
60 | LV_4566-37_0_4_line_60 |  | 56 | 59 | 0.024317 | 0.125 | 0.08 | 261 | 0 | 0.364 | 1 | 1 | cs | TRUE
61 | LV_4566-37_0_4_line_61 |  | 57 | 60 | 0.023039 | 0.125 | 0.08 | 261 | 0 | 0.364 | 1 | 1 | cs | TRUE
62 | LV_4566-37_0_4_line_62 |  | 58 | 120 | 0.0071183 | 0.125 | 0.08 | 261 | 0 | 0.364 | 1 | 1 | cs | TRUE
63 | LV_4566-37_0_4_line_63 |  | 59 | 91 | 0.009967 | 0.125 | 0.08 | 261 | 0 | 0.364 | 1 | 1 | cs | TRUE
64 | LV_4566-37_0_4_line_64 |  | 59 | 88 | 0.036875 | 0.125 | 0.08 | 261 | 0 | 0.364 | 1 | 1 | cs | TRUE
65 | LV_4566-37_0_4_line_65 |  | 60 | 118 | 0.014293 | 0.125 | 0.08 | 261 | 0 | 0.364 | 1 | 1 | cs | TRUE
66 | LV_4566-37_0_4_line_66 |  | 61 | 67 | 0.0075091 | 0.125 | 0.08 | 261 | 0 | 0.364 | 1 | 1 | cs | TRUE
67 | LV_4566-37_0_4_line_67 |  | 62 | 63 | 0.02782 | 0.125 | 0.08 | 261 | 0 | 0.364 | 1 | 1 | cs | TRUE
68 | LV_4566-37_0_4_line_68 |  | 63 | 70 | 0.006126 | 0.125 | 0.08 | 261 | 0 | 0.364 | 1 | 1 | cs | TRUE
69 | LV_4566-37_0_4_line_69 |  | 63 | 71 | 0.03042 | 0.125 | 0.08 | 261 | 0 | 0.364 | 1 | 1 | cs | TRUE
70 | LV_4566-37_0_4_line_70 |  | 63 | 72 | 0.017231 | 0.125 | 0.08 | 261 | 0 | 0.364 | 1 | 1 | cs | TRUE
71 | LV_4566-37_0_4_line_71 |  | 64 | 65 | 0.0020205 | 0.125 | 0.08 | 261 | 0 | 0.364 | 1 | 1 | cs | TRUE
72 | LV_4566-37_0_4_line_72 |  | 64 | 66 | 0.021101 | 0.125 | 0.08 | 261 | 0 | 0.364 | 1 | 1 | cs | TRUE
73 | LV_4566-37_0_4_line_73 |  | 66 | 85 | 0.036213 | 0.125 | 0.08 | 261 | 0 | 0.364 | 1 | 1 | cs | TRUE
74 | LV_4566-37_0_4_line_74 |  | 67 | 132 | 0.010752 | 0.125 | 0.08 | 261 | 0 | 0.364 | 1 | 1 | cs | TRUE
75 | LV_4566-37_0_4_line_75 |  | 68 | 69 | 0.030576 | 0.125 | 0.08 | 261 | 0 | 0.364 | 1 | 1 | cs | TRUE
76 | LV_4566-37_0_4_line_76 |  | 69 | 73 | 0.00012624 | 0.125 | 0.08 | 261 | 0 | 0.364 | 1 | 1 | cs | TRUE
77 | LV_4566-37_0_4_line_77 |  | 70 | 73 | 0.008178 | 0.125 | 0.08 | 261 | 0 | 0.364 | 1 | 1 | cs | TRUE
78 | LV_4566-37_0_4_line_78 |  | 70 | 74 | 0.022796 | 0.125 | 0.08 | 261 | 0 | 0.364 | 1 | 1 | cs | TRUE
79 | LV_4566-37_0_4_line_79 |  | 72 | 75 | 0.02528 | 0.125 | 0.08 | 261 | 0 | 0.364 | 1 | 1 | cs | TRUE
80 | LV_4566-37_0_4_line_80 |  | 74 | 76 | 0.00057735 | 0.125 | 0.08 | 261 | 0 | 0.364 | 1 | 1 | cs | TRUE
81 | LV_4566-37_0_4_line_81 |  | 75 | 77 | 0.067328 | 0.125 | 0.08 | 261 | 0 | 0.364 | 1 | 1 | cs | TRUE
82 | LV_4566-37_0_4_line_82 |  | 75 | 78 | 0.0077246 | 0.125 | 0.08 | 261 | 0 | 0.364 | 1 | 1 | cs | TRUE
83 | LV_4566-37_0_4_line_83 |  | 76 | 79 | 0.029458 | 0.125 | 0.08 | 261 | 0 | 0.364 | 1 | 1 | cs | TRUE
84 | LV_4566-37_0_4_line_84 |  | 78 | 80 | 0.0098015 | 0.125 | 0.08 | 261 | 0 | 0.364 | 1 | 1 | cs | TRUE
85 | LV_4566-37_0_4_line_85 |  | 79 | 109 | 0.00017545 | 0.125 | 0.08 | 261 | 0 | 0.364 | 1 | 1 | cs | TRUE
86 | LV_4566-37_0_4_line_86 |  | 80 | 86 | 0.0040321 | 0.125 | 0.08 | 261 | 0 | 0.364 | 1 | 1 | cs | TRUE
87 | LV_4566-37_0_4_line_87 |  | 81 | 82 | 0.023941 | 0.125 | 0.08 | 261 | 0 | 0.364 | 1 | 1 | cs | TRUE
88 | LV_4566-37_0_4_line_88 |  | 82 | 83 | 0.01474 | 0.125 | 0.08 | 261 | 0 | 0.364 | 1 | 1 | cs | TRUE
89 | LV_4566-37_0_4_line_89 |  | 83 | 84 | 0.0041252 | 0.125 | 0.08 | 261 | 0 | 0.364 | 1 | 1 | cs | TRUE
90 | LV_4566-37_0_4_line_90 |  | 83 | 85 | 0.08356 | 0.125 | 0.08 | 261 | 0 | 0.364 | 1 | 1 | cs | TRUE
91 | LV_4566-37_0_4_line_91 |  | 84 | 86 | 0.012792 | 0.125 | 0.08 | 261 | 0 | 0.364 | 1 | 1 | cs | TRUE
92 | LV_4566-37_0_4_line_92 |  | 87 | 88 | 0.01265 | 0.125 | 0.08 | 261 | 0 | 0.364 | 1 | 1 | cs | TRUE
93 | LV_4566-37_0_4_line_93 |  | 87 | 89 | 0.00012803 | 0.125 | 0.08 | 261 | 0 | 0.364 | 1 | 1 | cs | TRUE
94 | LV_4566-37_0_4_line_94 |  | 89 | 90 | 0.0058644 | 0.125 | 0.08 | 261 | 0 | 0.364 | 1 | 1 | cs | TRUE
95 | LV_4566-37_0_4_line_95 |  | 91 | 92 | 0.014863 | 0.125 | 0.08 | 261 | 0 | 0.364 | 1 | 1 | cs | TRUE
96 | LV_4566-37_0_4_line_96 |  | 91 | 93 | 0.027797 | 0.125 | 0.08 | 261 | 0 | 0.364 | 1 | 1 | cs | TRUE
97 | LV_4566-37_0_4_line_97 |  | 93 | 94 | 0.00071163 | 0.125 | 0.08 | 261 | 0 | 0.364 | 1 | 1 | cs | TRUE
98 | LV_4566-37_0_4_line_98 |  | 94 | 95 | 0.020849 | 0.125 | 0.08 | 261 | 0 | 0.364 | 1 | 3 | cs | TRUE
99 | LV_4566-37_0_4_line_99 |  | 95 | 96 | 0.0011874 | 0.125 | 0.08 | 261 | 0 | 0.364 | 1 | 3 | cs | TRUE
100 | LV_4566-37_0_4_line_100 |  | 96 | 97 | 0.00032381 | 0.125 | 0.08 | 261 | 0 | 0.364 | 1 | 3 | cs | TRUE
101 | LV_4566-37_0_4_line_101 |  | 97 | 98 | 0.026315 | 0.125 | 0.08 | 261 | 0 | 0.364 | 1 | 3 | cs | TRUE
102 | LV_4566-37_0_4_line_102 |  | 98 | 99 | 0.024719 | 0.125 | 0.08 | 261 | 0 | 0.364 | 1 | 1 | cs | TRUE
103 | LV_4566-37_0_4_line_103 |  | 98 | 100 | 0.0084354 | 0.125 | 0.08 | 261 | 0 | 0.364 | 1 | 3 | cs | TRUE
104 | LV_4566-37_0_4_line_104 |  | 99 | 104 | 0.0046147 | 0.125 | 0.08 | 261 | 0 | 0.364 | 1 | 1 | cs | TRUE
105 | LV_4566-37_0_4_line_105 |  | 100 | 103 | 0.00085155 | 0.125 | 0.08 | 261 | 0 | 0.364 | 1 | 3 | cs | TRUE
106 | LV_4566-37_0_4_line_106 |  | 101 | 102 | 0.018643 | 0.125 | 0.08 | 261 | 0 | 0.364 | 1 | 1 | cs | TRUE
107 | LV_4566-37_0_4_line_107 |  | 102 | 117 | 0.006494 | 0.125 | 0.08 | 261 | 0 | 0.364 | 1 | 1 | cs | TRUE
108 | LV_4566-37_0_4_line_108 |  | 104 | 105 | 0.0017186 | 0.125 | 0.08 | 261 | 0 | 0.364 | 1 | 1 | cs | TRUE
109 | LV_4566-37_0_4_line_109 |  | 105 | 106 | 0.0063334 | 0.125 | 0.08 | 261 | 0 | 0.364 | 1 | 1 | cs | TRUE
110 | LV_4566-37_0_4_line_110 |  | 106 | 121 | 0.0063276 | 0.125 | 0.08 | 261 | 0 | 0.364 | 1 | 1 | cs | TRUE
111 | LV_4566-37_0_4_line_111 |  | 107 | 108 | 0.02953 | 0.125 | 0.08 | 261 | 0 | 0.364 | 1 | 1 | cs | TRUE
112 | LV_4566-37_0_4_line_112 |  | 107 | 109 | 0.000541 | 0.125 | 0.08 | 261 | 0 | 0.364 | 1 | 1 | cs | TRUE
113 | LV_4566-37_0_4_line_113 |  | 108 | 110 | 5.4431e-05 | 0.125 | 0.08 | 261 | 0 | 0.364 | 1 | 1 | cs | TRUE
114 | LV_4566-37_0_4_line_114 |  | 110 | 111 | 1.0648e-05 | 0.125 | 0.08 | 261 | 0 | 0.364 | 1 | 1 | cs | TRUE
115 | LV_4566-37_0_4_line_115 |  | 111 | 112 | 0.00013419 | 0.125 | 0.08 | 261 | 0 | 0.364 | 1 | 1 | cs | TRUE
116 | LV_4566-37_0_4_line_116 |  | 112 | 113 | 0.030442 | 0.125 | 0.08 | 261 | 0 | 0.364 | 1 | 2 | cs | TRUE
117 | LV_4566-37_0_4_line_117 |  | 113 | 130 | 0.022619 | 0.125 | 0.08 | 261 | 0 | 0.364 | 1 | 3 | cs | TRUE
118 | LV_4566-37_0_4_line_118 |  | 114 | 115 | 0.0090123 | 0.125 | 0.08 | 261 | 0 | 0.364 | 1 | 3 | cs | TRUE
119 | LV_4566-37_0_4_line_119 |  | 115 | 116 | 0.0066435 | 0.125 | 0.08 | 261 | 0 | 0.364 | 1 | 3 | cs | TRUE
120 | LV_4566-37_0_4_line_120 |  | 116 | 131 | 0.011788 | 0.125 | 0.08 | 261 | 0 | 0.364 | 1 | 3 | cs | TRUE
121 | LV_4566-37_0_4_line_121 |  | 119 | 127 | 0.0052575 | 0.125 | 0.08 | 261 | 0 | 0.364 | 1 | 1 | cs | TRUE
122 | LV_4566-37_0_4_line_122 |  | 120 | 132 | 0.0068158 | 0.125 | 0.08 | 261 | 0 | 0.364 | 1 | 1 | cs | TRUE
123 | LV_4566-37_0_4_line_123 |  | 121 | 122 | 0.01591 | 0.125 | 0.08 | 261 | 0 | 0.364 | 1 | 1 | cs | TRUE
124 | LV_4566-37_0_4_line_124 |  | 122 | 123 | 0.0056993 | 0.125 | 0.08 | 261 | 0 | 0.364 | 1 | 1 | cs | TRUE
125 | LV_4566-37_0_4_line_125 |  | 123 | 124 | 0.0057022 | 0.125 | 0.08 | 261 | 0 | 0.364 | 1 | 1 | cs | TRUE
126 | LV_4566-37_0_4_line_126 |  | 124 | 125 | 0.005309 | 0.125 | 0.08 | 261 | 0 | 0.364 | 1 | 1 | cs | TRUE
127 | LV_4566-37_0_4_line_127 |  | 125 | 126 | 0.01037 | 0.125 | 0.08 | 261 | 0 | 0.364 | 1 | 1 | cs | TRUE
128 | LV_4566-37_0_4_line_128 |  | 126 | 129 | 0.00012292 | 0.125 | 0.08 | 261 | 0 | 0.364 | 1 | 1 | cs | TRUE
129 | LV_4566-37_0_4_line_129 |  | 127 | 128 | 0.012226 | 0.125 | 0.08 | 261 | 0 | 0.364 | 1 | 1 | cs | TRUE
130 | LV_4566-37_0_4_line_130 |  | 128 | 129 | 0.0031312 | 0.125 | 0.08 | 261 | 0 | 0.364 | 1 | 1 | cs | TRUE
131 | LV_4566-37_0_4_line_131 |  | 130 | 131 | 0.031556 | 0.125 | 0.08 | 261 | 0 | 0.364 | 1 | 3 | cs | TRUE
132 | LV_4566-37_0_4_line_132 |  | 132 | 133 | 0.015903 | 0.125 | 0.08 | 261 | 0 | 0.364 | 1 | 1 | cs | TRUE
133 | LV_4566-37_0_4_line_133 |  | 133 | 134 | 0.010468 | 0.125 | 0.08 | 261 | 0 | 0.364 | 1 | 1 | cs | TRUE
134 | LV_4566-37_0_4_line_134 |  | 134 | 135 | 0.028367 | 0.125 | 0.08 | 261 | 0 | 0.364 | 1 | 1 | cs | TRUE

## trafo
| name | std_type | hv_bus | lv_bus | sn_mva | vn_hv_kv | vn_lv_kv | vk_percent | vkr_percent | pfe_kw | i0_percent | shift_degree | tap_side | tap_neutral | tap_min | tap_max | tap_step_percent | tap_step_degree | tap_pos | tap_phase_shifter | parallel | df | in_service
0 | LV_4566-37_0_4_trafo_70 | 0.63 MVA 20/0.4 kV | 136 | 94 | 0.63 | 20 | 0.4 | 6 | 1.206 | 1.65 | 0.2619 | 150 | hv | 0 | -2 | 2 | 2.5 | 0 | 0 | FALSE | 1 | 1 | TRUE

## line_geodata
| x0 | y0 | x1 | y1 | x2 | y2 | x3 | y3 | x4 | y4 | x5 | y5 | x6 | y6
0 | 2710645.2698 | 1268439.5241 | 2710639.5859 | 1268444.0609 | 2710632.3753 | 1268448.819 | 2710624.8557 | 1268452.3201
1 | 2710656.7374 | 1268427.8457 | 2710646.4334 | 1268438.5954 | 2710645.2698 | 1268439.5241
2 | 2710653.315 | 1268420.8643 | 2710654.5527 | 1268424.3128 | 2710656.7374 | 1268427.8457
3 | 2710653.315 | 1268420.8643 | 2710646.6112 | 1268428.3009 | 2710643.6963 | 1268431.3139
4 | 2710558.9746 | 1268459.4434 | 2710559.2222 | 1268463.5071
5 | 2710559.2222 | 1268463.5071 | 2710556.8543 | 1268463.7297 | 2710535.0682 | 1268464.726
6 | 2710550.0135 | 1268459.9984 | 2710558.9746 | 1268459.4434
7 | 2710558.9746 | 1268459.4434 | 2710558.7777 | 1268456.2925 | 2710572.2974 | 1268454.9416
8 | 2710535.0682 | 1268464.726 | 2710515.2721 | 1268465.6313 | 2710507.0468 | 1268465.8101
9 | 2710616.5372 | 1268448.0244 | 2710617.4818 | 1268447.7837 | 2710626.4544 | 1268443.8037 | 2710634.0005 | 1268439.2188 | 2710641.4755 | 1268433.6094 | 2710643.6963 | 1268431.3139
10 | 2710550.0135 | 1268459.9984 | 2710549.0995 | 1268437.6676
11 | 2710550.0135 | 1268459.9984 | 2710528.0696 | 1268460.4607
12 | 2710616.5372 | 1268448.0244 | 2710606.1811 | 1268450.6635 | 2710588.7724 | 1268453.2956 | 2710572.2974 | 1268454.9416
13 | 2710549.0995 | 1268437.6676 | 2710548.7924 | 1268430.1649
14 | 2710324.2925 | 1268295.0245 | 2710323.9204 | 1268296.4077 | 2710321.5787 | 1268308.519 | 2710320.8481 | 1268313.2442
15 | 2710316.3936 | 1268344.6871 | 2710318.4532 | 1268328.7338 | 2710320.8481 | 1268313.2442
16 | 2710327.7454 | 1268295.9676 | 2710324.2925 | 1268295.0245
17 | 2710319.5627 | 1268347.5154 | 2710316.3936 | 1268344.6871
18 | 2710327.7454 | 1268295.9676 | 2710329.7195 | 1268289.8324
19 | 2710327.7454 | 1268295.9676 | 2710331.9796 | 1268296.992 | 2710339.4322 | 1268303.0475 | 2710353.585 | 1268313.7626
20 | 2710319.5627 | 1268347.5154 | 2710319.313 | 1268349.2795
21 | 2710329.7195 | 1268289.8324 | 2710335.4067 | 1268277.1609 | 2710341.8785 | 1268264.4757
22 | 2710368.2997 | 1268320.9038 | 2710366.1314 | 1268320.5281 | 2710355.0801 | 1268314.8945 | 2710353.585 | 1268313.7626
23 | 2710347.5808 | 1268253.2989 | 2710341.8785 | 1268264.4757
24 | 2710319.313 | 1268349.2795 | 2710317.1703 | 1268364.4176
25 | 2710368.2997 | 1268320.9038 | 2710373.9845 | 1268321.889
26 | 2710347.5808 | 1268253.2989 | 2710353.5428 | 1268241.613
27 | 2710315.9005 | 1268373.3889 | 2710317.1703 | 1268364.4176
28 | 2710377.9564 | 1268322.5773 | 2710373.9845 | 1268321.889
29 | 2710315.9005 | 1268373.3889 | 2710315.5764 | 1268375.6788
30 | 2710428.0366 | 1268181.3881 | 2710437.578 | 1268182.2198 | 2710437.578 | 1268182.2198
31 | 2710388.6377 | 1268173.7091 | 2710402.9817 | 1268179.2041 | 2710428.0366 | 1268181.3881
32 | 2710383.05 | 1268183.8691 | 2710384.8835 | 1268180.4226 | 2710388.6377 | 1268173.7091
33 | 2710383.05 | 1268183.8691 | 2710380.9668 | 1268187.7781 | 2710376.8157 | 1268195.9966 | 2710365.2083 | 1268218.7478
34 | 2710383.05 | 1268183.8691 | 2710386.7829 | 1268185.9407 | 2710391.0545 | 1268182.1505 | 2710394.9414 | 1268181.2223 | 2710399.3243 | 1268181.9492 | 2710415.0365 | 1268184.7341 | 2710422.1379 | 1268185.2642
35 | 2710365.2083 | 1268218.7478 | 2710353.5428 | 1268241.613
36 | 2710483.8308 | 1268205.1302 | 2710490.7564 | 1268236.0077
37 | 2710491.081 | 1268237.4549 | 2710490.7564 | 1268236.0077
38 | 2710497.4657 | 1268255.0141 | 2710494.6156 | 1268255.6502 | 2710483.4235 | 1268257.5426 | 2710478.0351 | 1268257.0414
39 | 2710497.4657 | 1268255.0141 | 2710502.8271 | 1268258.1615 | 2710508.7196 | 1268259.0725
40 | 2710497.4657 | 1268255.0141 | 2710493.7266 | 1268249.2502 | 2710491.081 | 1268237.4549
41 | 2710478.0351 | 1268257.0414 | 2710472.4593 | 1268261.3298 | 2710452.1206 | 1268259.5926
42 | 2710478.0351 | 1268257.0414 | 2710473.4508 | 1268256.622 | 2710467.849 | 1268256.1042
43 | 2710508.7196 | 1268259.0725 | 2710508.3486 | 1268262.0015 | 2710507.5133 | 1268268.8251 | 2710507.1612 | 1268271.7034
44 | 2710507.1612 | 1268271.7034 | 2710506.3729 | 1268278.1487
45 | 2710467.849 | 1268256.1042 | 2710462.6097 | 1268255.6198
46 | 2710506.3729 | 1268278.1487 | 2710505.5848 | 1268284.5917
47 | 2710379.5698 | 1268322.8569 | 2710377.9564 | 1268322.5773
48 | 2710379.5698 | 1268322.8569 | 2710381.5967 | 1268323.2082 | 2710388.074 | 1268324.4615
49 | 2710388.074 | 1268324.4615 | 2710400.4916 | 1268326.8643 | 2710408.5693 | 1268329.5604
50 | 2710408.5693 | 1268329.5604 | 2710410.3948 | 1268330.1697
51 | 2710411.2014 | 1268330.4389 | 2710410.3948 | 1268330.1697
52 | 2710568.9386 | 1268364.7358 | 2710571.0616 | 1268365.6173
53 | 2710546.996 | 1268358.6199 | 2710568.9386 | 1268364.7358 | 2710568.9386 | 1268364.7358
54 | 2710546.996 | 1268358.6199 | 2710547.0378 | 1268360.8115 | 2710547.4902 | 1268383.7546
55 | 2710529.989 | 1268356.6668 | 2710546.996 | 1268358.6199
56 | 2710547.6305 | 1268390.8714 | 2710547.4902 | 1268383.7546
57 | 2710529.989 | 1268356.6668 | 2710527.8283 | 1268356.4715
58 | 2710529.989 | 1268356.6668 | 2710531.2103 | 1268340.4999
59 | 2710547.7709 | 1268397.9882 | 2710547.6305 | 1268390.8714
60 | 2710503.6102 | 1268354.2824 | 2710527.8283 | 1268356.4715
61 | 2710532.9458 | 1268317.526 | 2710531.2103 | 1268340.4999
62 | 2710547.9112 | 1268405.1051 | 2710547.7709 | 1268397.9882
63 | 2710493.6423 | 1268353.5176 | 2710503.6102 | 1268354.2824
64 | 2710503.6102 | 1268354.2824 | 2710504.2151 | 1268361.3777 | 2710504.5598 | 1268378.3546 | 2710502.7464 | 1268390.9991
65 | 2710534.0224 | 1268303.2733 | 2710532.9458 | 1268317.526
66 | 2710548.7924 | 1268430.1649 | 2710548.4853 | 1268422.6621
67 | 2710438.7919 | 1268458.6063 | 2710452.631 | 1268460.4666 | 2710466.3513 | 1268462.4052
68 | 2710438.7919 | 1268458.6063 | 2710442.2515 | 1268453.5443
69 | 2710438.7919 | 1268458.6063 | 2710408.6714 | 1268454.348
70 | 2710438.7919 | 1268458.6063 | 2710436.3301 | 1268463.4423 | 2710432.9963 | 1268468.2175 | 2710429.2161 | 1268472.8525
71 | 2710493.1252 | 1268578.2378 | 2710495.1041 | 1268577.8296
72 | 2710493.1252 | 1268578.2378 | 2710472.5231 | 1268582.7982
73 | 2710437.1654 | 1268590.6248 | 2710472.5231 | 1268582.7982
74 | 2710548.0456 | 1268411.9195 | 2710548.4853 | 1268422.6621
75 | 2710450.4942 | 1268454.5538 | 2710480.8437 | 1268458.2705
76 | 2710450.4942 | 1268454.5538 | 2710450.3689 | 1268454.5384
77 | 2710442.2515 | 1268453.5443 | 2710450.3689 | 1268454.5384
78 | 2710442.2515 | 1268453.5443 | 2710419.6882 | 1268450.2926
79 | 2710413.3158 | 1268492.5043 | 2710415.0754 | 1268490.1908 | 2710429.2161 | 1268472.8525
80 | 2710419.6882 | 1268450.2926 | 2710419.1168 | 1268450.2103
81 | 2710413.3158 | 1268492.5043 | 2710400.3609 | 1268490.8609 | 2710389.0574 | 1268489.4707 | 2710388.6136 | 1268489.4513 | 2710346.4934 | 1268484.2804
82 | 2710413.3158 | 1268492.5043 | 2710408.6565 | 1268498.6655
83 | 2710389.9601 | 1268446.0084 | 2710419.1168 | 1268450.2103
84 | 2710402.7444 | 1268506.4833 | 2710408.6565 | 1268498.6655
85 | 2710389.9601 | 1268446.0084 | 2710389.7864 | 1268445.9833
86 | 2710402.7444 | 1268506.4833 | 2710401.3826 | 1268508.2841 | 2710400.01 | 1268509.4085
87 | 2710352.6227 | 1268531.0748 | 2710361.6485 | 1268528.1259 | 2710369.0321 | 1268525.7728 | 2710375.4685 | 1268523.9261
88 | 2710390.0142 | 1268521.6389 | 2710377.1833 | 1268523.4341 | 2710375.4685 | 1268523.9261
89 | 2710390.1139 | 1268517.515 | 2710390.0142 | 1268521.6389 | 2710390.0142 | 1268521.6389
90 | 2710390.0142 | 1268521.6389 | 2710437.1654 | 1268590.6248
91 | 2710390.1139 | 1268517.515 | 2710400.01 | 1268509.4085
92 | 2710500.9188 | 1268403.5159 | 2710501.5902 | 1268399.0616 | 2710502.7464 | 1268390.9991
93 | 2710500.8997 | 1268403.6425 | 2710500.9188 | 1268403.5159
94 | 2710500.0258 | 1268409.4414 | 2710500.8997 | 1268403.6425
95 | 2710493.6423 | 1268353.5176 | 2710497.8838 | 1268339.2731
96 | 2710493.6423 | 1268353.5176 | 2710473.2953 | 1268352.236 | 2710466.0185 | 1268350.8393
97 | 2710465.3197 | 1268350.7052 | 2710466.0185 | 1268350.8393
98 | 2710465.3197 | 1268350.7052 | 2710457.888 | 1268349.2788 | 2710445.3957 | 1268344.7678
99 | 2710445.3957 | 1268344.7678 | 2710444.2789 | 1268344.3645 | 2710444.2789 | 1268344.3645
100 | 2710443.9839 | 1268344.231 | 2710444.2789 | 1268344.3645
101 | 2710420.0106 | 1268333.3792 | 2710443.9839 | 1268344.231
102 | 2710420.0106 | 1268333.3792 | 2710429.6992 | 1268318.892 | 2710430.2032 | 1268311.6189
103 | 2710420.0106 | 1268333.3792 | 2710412.0091 | 1268330.7085
104 | 2710430.5223 | 1268307.0152 | 2710430.2032 | 1268311.6189
105 | 2710412.0091 | 1268330.7085 | 2710411.2014 | 1268330.4389
106 | 2710504.7964 | 1268291.0377 | 2710502.5331 | 1268309.5425
107 | 2710505.5848 | 1268284.5917 | 2710504.7964 | 1268291.0377
108 | 2710430.5223 | 1268307.0152 | 2710430.6411 | 1268305.3007
109 | 2710431.079 | 1268298.9825 | 2710430.6411 | 1268305.3007
110 | 2710431.5165 | 1268292.6701 | 2710431.079 | 1268298.9825
111 | 2710389.251 | 1268445.9062 | 2710375.6582 | 1268443.9472 | 2710360.0229 | 1268441.695
112 | 2710389.7864 | 1268445.9833 | 2710389.251 | 1268445.9062
113 | 2710360.0229 | 1268441.695 | 2710359.9691 | 1268441.6872
114 | 2710359.9691 | 1268441.6872 | 2710359.9585 | 1268441.6857
115 | 2710359.9585 | 1268441.6857 | 2710359.8257 | 1268441.6666
116 | 2710329.6949 | 1268437.3263 | 2710359.8257 | 1268441.6666
117 | 2710307.3079 | 1268434.0957 | 2710322.0756 | 1268436.2288 | 2710329.6949 | 1268437.3263
118 | 2710314.3134 | 1268384.6021 | 2710315.5764 | 1268375.6788
119 | 2710313.3823 | 1268391.18 | 2710314.3134 | 1268384.6021
120 | 2710311.7303 | 1268402.8515 | 2710313.3823 | 1268391.18
121 | 2710462.6097 | 1268255.6198 | 2710457.3745 | 1268255.1358
122 | 2710548.0456 | 1268411.9195 | 2710547.9112 | 1268405.1051
123 | 2710431.5165 | 1268292.6701 | 2710432.6165 | 1268276.7985
124 | 2710433.0106 | 1268271.1128 | 2710432.6165 | 1268276.7985
125 | 2710433.4048 | 1268265.4242 | 2710433.0106 | 1268271.1128
126 | 2710433.7719 | 1268260.1279 | 2710433.4048 | 1268265.4242
127 | 2710441.985 | 1268253.7971 | 2710433.7719 | 1268260.1279 | 2710433.7719 | 1268260.1279
128 | 2710442.0824 | 1268253.722 | 2710441.985 | 1268253.7971
129 | 2710457.3745 | 1268255.1358 | 2710445.2004 | 1268254.0103
130 | 2710445.2004 | 1268254.0103 | 2710442.0824 | 1268253.722 | 2710442.0824 | 1268253.722
131 | 2710307.3079 | 1268434.0957 | 2710311.7303 | 1268402.8515
132 | 2710548.0456 | 1268411.9195 | 2710563.945 | 1268411.5855
133 | 2710563.945 | 1268411.5855 | 2710574.4102 | 1268411.3657
134 | 2710597.6636 | 1268398.603 | 2710592.6761 | 1268406.4499 | 2710578.5535 | 1268411.2787 | 2710574.4102 | 1268411.3657

## bus_geodata
| x | y | coords
0 | 2710645.2698 | 1268439.5241
1 | 2710624.8557 | 1268452.3201
2 | 2710656.7374 | 1268427.8457
3 | 2710653.315 | 1268420.8643
4 | 2710559.2222 | 1268463.5071
5 | 2710558.9746 | 1268459.4434
6 | 2710535.0682 | 1268464.726
7 | 2710643.6963 | 1268431.3139
8 | 2710550.0135 | 1268459.9984
9 | 2710572.2974 | 1268454.9417
10 | 2710507.0468 | 1268465.8101
11 | 2710616.5372 | 1268448.0244
12 | 2710549.0995 | 1268437.6676
13 | 2710528.0696 | 1268460.4607
14 | 2710320.8481 | 1268313.2442
15 | 2710324.2925 | 1268295.0245
16 | 2710316.3936 | 1268344.6871
17 | 2710327.7454 | 1268295.9676
18 | 2710319.5627 | 1268347.5154
19 | 2710329.7195 | 1268289.8324
20 | 2710353.585 | 1268313.7626
21 | 2710341.8785 | 1268264.4757
22 | 2710319.313 | 1268349.2795
23 | 2710368.2997 | 1268320.9038
24 | 2710347.5808 | 1268253.2989
25 | 2710317.1703 | 1268364.4176
26 | 2710373.9845 | 1268321.889
27 | 2710315.9005 | 1268373.3889
28 | 2710428.0366 | 1268181.3881
29 | 2710437.578 | 1268182.2198
30 | 2710388.6377 | 1268173.7091
31 | 2710383.05 | 1268183.8691
32 | 2710365.2083 | 1268218.7478
33 | 2710422.1379 | 1268185.2642
34 | 2710353.5428 | 1268241.613
35 | 2710483.8308 | 1268205.1302
36 | 2710490.7564 | 1268236.0077
37 | 2710497.4657 | 1268255.0141
38 | 2710478.0351 | 1268257.0414
39 | 2710508.7196 | 1268259.0725
40 | 2710491.081 | 1268237.4549
41 | 2710507.1612 | 1268271.7034
42 | 2710452.1206 | 1268259.5926
43 | 2710467.849 | 1268256.1042
44 | 2710506.3729 | 1268278.1487
45 | 2710377.9564 | 1268322.5773
46 | 2710379.5698 | 1268322.8569
47 | 2710388.074 | 1268324.4615
48 | 2710408.5693 | 1268329.5604
49 | 2710410.3948 | 1268330.1697
50 | 2710571.0616 | 1268365.6173
51 | 2710568.9386 | 1268364.7358
52 | 2710546.996 | 1268358.6199
53 | 2710547.4902 | 1268383.7546
54 | 2710529.989 | 1268356.6668
55 | 2710547.6305 | 1268390.8714
56 | 2710527.8283 | 1268356.4715
57 | 2710531.2103 | 1268340.4999
58 | 2710547.7709 | 1268397.9882
59 | 2710503.6102 | 1268354.2824
60 | 2710532.9458 | 1268317.526
61 | 2710548.7924 | 1268430.1649
62 | 2710466.3513 | 1268462.4052
63 | 2710438.7919 | 1268458.6063
64 | 2710493.1252 | 1268578.2378
65 | 2710495.1041 | 1268577.8296
66 | 2710472.5231 | 1268582.7982
67 | 2710548.4853 | 1268422.6621
68 | 2710480.8437 | 1268458.2705
69 | 2710450.4942 | 1268454.5538
70 | 2710442.2515 | 1268453.5443
71 | 2710408.6714 | 1268454.348
72 | 2710429.2161 | 1268472.8525
73 | 2710450.3689 | 1268454.5384
74 | 2710419.6882 | 1268450.2926
75 | 2710413.3158 | 1268492.5043
76 | 2710419.1168 | 1268450.2103
77 | 2710346.4934 | 1268484.2804
78 | 2710408.6565 | 1268498.6655
79 | 2710389.9601 | 1268446.0084
80 | 2710402.7444 | 1268506.4833
81 | 2710352.6227 | 1268531.0748
82 | 2710375.4685 | 1268523.9261
83 | 2710390.0142 | 1268521.6389
84 | 2710390.1139 | 1268517.515
85 | 2710437.1654 | 1268590.6248
86 | 2710400.01 | 1268509.4085
87 | 2710500.9188 | 1268403.5159
88 | 2710502.7464 | 1268390.9991
89 | 2710500.8997 | 1268403.6425
90 | 2710500.0258 | 1268409.4414
91 | 2710493.6423 | 1268353.5176
92 | 2710497.8838 | 1268339.2731
93 | 2710466.0185 | 1268350.8393
94 | 2710465.3197 | 1268350.7052
95 | 2710445.3957 | 1268344.7678
96 | 2710444.2789 | 1268344.3645
97 | 2710443.9839 | 1268344.231
98 | 2710420.0106 | 1268333.3792
99 | 2710430.2032 | 1268311.6189
100 | 2710412.0091 | 1268330.7085
101 | 2710502.5331 | 1268309.5425
102 | 2710504.7964 | 1268291.0377
103 | 2710411.2014 | 1268330.4389
104 | 2710430.5223 | 1268307.0152
105 | 2710430.6411 | 1268305.3007
106 | 2710431.079 | 1268298.9825
107 | 2710389.251 | 1268445.9062
108 | 2710360.0229 | 1268441.695
109 | 2710389.7864 | 1268445.9833
110 | 2710359.9691 | 1268441.6872
111 | 2710359.9585 | 1268441.6857
112 | 2710359.8257 | 1268441.6666
113 | 2710329.6949 | 1268437.3263
114 | 2710315.5764 | 1268375.6788
115 | 2710314.3134 | 1268384.6021
116 | 2710313.3823 | 1268391.18
117 | 2710505.5848 | 1268284.5917
118 | 2710534.0224 | 1268303.2733
119 | 2710462.6097 | 1268255.6198
120 | 2710547.9112 | 1268405.1051
121 | 2710431.5165 | 1268292.6701
122 | 2710432.6165 | 1268276.7985
123 | 2710433.0106 | 1268271.1128
124 | 2710433.4048 | 1268265.4242
125 | 2710433.7719 | 1268260.1279
126 | 2710441.9851 | 1268253.7971
127 | 2710457.3745 | 1268255.1358
128 | 2710445.2004 | 1268254.0103
129 | 2710442.0824 | 1268253.722
130 | 2710307.3079 | 1268434.0956
131 | 2710311.7303 | 1268402.8515
132 | 2710548.0456 | 1268411.9195
133 | 2710563.945 | 1268411.5855
134 | 2710574.4102 | 1268411.3657
135 | 2710597.6636 | 1268398.603
136 | 2710493.6423 | 1268353.5176

## line_std_types
| c_nf_per_km | r_ohm_per_km | x_ohm_per_km | max_i_ka | type | q_mm2 | alpha | voltage_rating
NAYY 4x50 SE | 210 | 0.642 | 0.083 | 0.142 | cs | 50 | 0.00403 | LV
NAYY 4x120 SE | 264 | 0.225 | 0.08 | 0.242 | cs | 120 | 0.00403 | LV
NAYY 4x150 SE | 261 | 0.208 | 0.08 | 0.27 | cs | 150 | 0.00403 | LV
NA2XS2Y 1x95 RM/25 12/20 kV | 216 | 0.313 | 0.132 | 0.252 | cs | 95 | 0.00403 | MV
NA2XS2Y 1x185 RM/25 12/20 kV | 273 | 0.161 | 0.117 | 0.362 | cs | 185 | 0.00403 | MV
NA2XS2Y 1x240 RM/25 12/20 kV | 304 | 0.122 | 0.112 | 0.421 | cs | 240 | 0.00403 | MV
NA2XS2Y 1x95 RM/25 6/10 kV | 315 | 0.313 | 0.123 | 0.249 | cs | 95 | 0.00403 | MV
NA2XS2Y 1x185 RM/25 6/10 kV | 406 | 0.161 | 0.11 | 0.358 | cs | 185 | 0.00403 | MV
NA2XS2Y 1x240 RM/25 6/10 kV | 456 | 0.122 | 0.105 | 0.416 | cs | 240 | 0.00403 | MV
NA2XS2Y 1x150 RM/25 12/20 kV | 250 | 0.206 | 0.116 | 0.319 | cs | 150 | 0.00403 | MV
NA2XS2Y 1x120 RM/25 12/20 kV | 230 | 0.253 | 0.119 | 0.283 | cs | 120 | 0.00403 | MV
NA2XS2Y 1x70 RM/25 12/20 kV | 190 | 0.443 | 0.132 | 0.22 | cs | 70 | 0.00403 | MV
NA2XS2Y 1x150 RM/25 6/10 kV | 360 | 0.206 | 0.11 | 0.315 | cs | 150 | 0.00403 | MV
NA2XS2Y 1x120 RM/25 6/10 kV | 340 | 0.253 | 0.113 | 0.28 | cs | 120 | 0.00403 | MV
NA2XS2Y 1x70 RM/25 6/10 kV | 280 | 0.443 | 0.123 | 0.217 | cs | 70 | 0.00403 | MV
N2XS(FL)2Y 1x120 RM/35 64/110 kV | 112 | 0.153 | 0.166 | 0.366 | cs | 120 | 0.00393 | HV
N2XS(FL)2Y 1x185 RM/35 64/110 kV | 125 | 0.099 | 0.156 | 0.457 | cs | 185 | 0.00393 | HV
N2XS(FL)2Y 1x240 RM/35 64/110 kV | 135 | 0.075 | 0.149 | 0.526 | cs | 240 | 0.00393 | HV
N2XS(FL)2Y 1x300 RM/35 64/110 kV | 144 | 0.06 | 0.144 | 0.588 | cs | 300 | 0.00393 | HV
15-AL1/3-ST1A 0.4 | 11 | 1.8769 | 0.35 | 0.105 | ol | 16 | 0.00403 | LV
24-AL1/4-ST1A 0.4 | 11.25 | 1.2012 | 0.335 | 0.14 | ol | 24 | 0.00403 | LV
48-AL1/8-ST1A 0.4 | 12.2 | 0.5939 | 0.3 | 0.21 | ol | 48 | 0.00403 | LV
94-AL1/15-ST1A 0.4 | 13.2 | 0.306 | 0.29 | 0.35 | ol | 94 | 0.00403 | LV
34-AL1/6-ST1A 10.0 | 9.7 | 0.8342 | 0.36 | 0.17 | ol | 34 | 0.00403 | MV
48-AL1/8-ST1A 10.0 | 10.1 | 0.5939 | 0.35 | 0.21 | ol | 48 | 0.00403 | MV
70-AL1/11-ST1A 10.0 | 10.4 | 0.4132 | 0.339 | 0.29 | ol | 70 | 0.00403 | MV
94-AL1/15-ST1A 10.0 | 10.75 | 0.306 | 0.33 | 0.35 | ol | 94 | 0.00403 | MV
122-AL1/20-ST1A 10.0 | 11.1 | 0.2376 | 0.323 | 0.41 | ol | 122 | 0.00403 | MV
149-AL1/24-ST1A 10.0 | 11.25 | 0.194 | 0.315 | 0.47 | ol | 149 | 0.00403 | MV
34-AL1/6-ST1A 20.0 | 9.15 | 0.8342 | 0.382 | 0.17 | ol | 34 | 0.00403 | MV
48-AL1/8-ST1A 20.0 | 9.5 | 0.5939 | 0.372 | 0.21 | ol | 48 | 0.00403 | MV
70-AL1/11-ST1A 20.0 | 9.7 | 0.4132 | 0.36 | 0.29 | ol | 70 | 0.00403 | MV
94-AL1/15-ST1A 20.0 | 10 | 0.306 | 0.35 | 0.35 | ol | 94 | 0.00403 | MV
122-AL1/20-ST1A 20.0 | 10.3 | 0.2376 | 0.344 | 0.41 | ol | 122 | 0.00403 | MV
149-AL1/24-ST1A 20.0 | 10.5 | 0.194 | 0.337 | 0.47 | ol | 149 | 0.00403 | MV
184-AL1/30-ST1A 20.0 | 10.75 | 0.1571 | 0.33 | 0.535 | ol | 184 | 0.00403 | MV
243-AL1/39-ST1A 20.0 | 11 | 0.1188 | 0.32 | 0.645 | ol | 243 | 0.00403 | MV
48-AL1/8-ST1A 110.0 | 8 | 0.5939 | 0.46 | 0.21 | ol | 48 | 0.00403 | HV
70-AL1/11-ST1A 110.0 | 8.4 | 0.4132 | 0.45 | 0.29 | ol | 70 | 0.00403 | HV
94-AL1/15-ST1A 110.0 | 8.65 | 0.306 | 0.44 | 0.35 | ol | 94 | 0.00403 | HV
122-AL1/20-ST1A 110.0 | 8.5 | 0.2376 | 0.43 | 0.41 | ol | 122 | 0.00403 | HV
149-AL1/24-ST1A 110.0 | 8.75 | 0.194 | 0.41 | 0.47 | ol | 149 | 0.00403 | HV
184-AL1/30-ST1A 110.0 | 8.8 | 0.1571 | 0.4 | 0.535 | ol | 184 | 0.00403 | HV
243-AL1/39-ST1A 110.0 | 9 | 0.1188 | 0.39 | 0.645 | ol | 243 | 0.00403 | HV
305-AL1/39-ST1A 110.0 | 9.2 | 0.0949 | 0.38 | 0.74 | ol | 305 | 0.00403 | HV
490-AL1/64-ST1A 110.0 | 9.75 | 0.059 | 0.37 | 0.96 | ol | 490 | 0.00403 | HV
679-AL1/86-ST1A 110.0 | 9.95 | 0.042 | 0.36 | 1.15 | ol | 679 | 0.00403 | HV
490-AL1/64-ST1A 220.0 | 10 | 0.059 | 0.285 | 0.96 | ol | 490 | 0.00403 | HV
679-AL1/86-ST1A 220.0 | 11.7 | 0.042 | 0.275 | 1.15 | ol | 679 | 0.00403 | HV
490-AL1/64-ST1A 380.0 | 11 | 0.059 | 0.253 | 0.96 | ol | 490 | 0.00403 | HV
679-AL1/86-ST1A 380.0 | 14.6 | 0.042 | 0.25 | 1.15 | ol | 679 | 0.00403 | HV

## trafo_std_types
| i0_percent | pfe_kw | vkr_percent | sn_mva | vn_lv_kv | vn_hv_kv | vk_percent | shift_degree | vector_group | tap_side | tap_neutral | tap_min | tap_max | tap_step_degree | tap_step_percent | tap_phase_shifter
160 MVA 380/110 kV | 0.06 | 60 | 0.25 | 160 | 110 | 380 | 12.2 | 0 | Yy0 | hv | 0 | -9 | 9 | 0 | 1.5 | FALSE
100 MVA 220/110 kV | 0.06 | 55 | 0.26 | 100 | 110 | 220 | 12 | 0 | Yy0 | hv | 0 | -9 | 9 | 0 | 1.5 | FALSE
63 MVA 110/20 kV | 0.04 | 22 | 0.32 | 63 | 20 | 110 | 18 | 150 | YNd5 | hv | 0 | -9 | 9 | 0 | 1.5 | FALSE
40 MVA 110/20 kV | 0.05 | 18 | 0.34 | 40 | 20 | 110 | 16.2 | 150 | YNd5 | hv | 0 | -9 | 9 | 0 | 1.5 | FALSE
25 MVA 110/20 kV | 0.07 | 14 | 0.41 | 25 | 20 | 110 | 12 | 150 | YNd5 | hv | 0 | -9 | 9 | 0 | 1.5 | FALSE
63 MVA 110/10 kV | 0.04 | 22 | 0.32 | 63 | 10 | 110 | 18 | 150 | YNd5 | hv | 0 | -9 | 9 | 0 | 1.5 | FALSE
40 MVA 110/10 kV | 0.05 | 18 | 0.34 | 40 | 10 | 110 | 16.2 | 150 | YNd5 | hv | 0 | -9 | 9 | 0 | 1.5 | FALSE
25 MVA 110/10 kV | 0.07 | 14 | 0.41 | 25 | 10 | 110 | 12 | 150 | YNd5 | hv | 0 | -9 | 9 | 0 | 1.5 | FALSE
0.25 MVA 20/0.4 kV | 0.32 | 0.8 | 1.44 | 0.25 | 0.4 | 20 | 6 | 150 | Yzn5 | hv | 0 | -2 | 2 | 0 | 2.5 | FALSE
0.4 MVA 20/0.4 kV | 0.3375 | 1.35 | 1.425 | 0.4 | 0.4 | 20 | 6 | 150 | Dyn5 | hv | 0 | -2 | 2 | 0 | 2.5 | FALSE
0.63 MVA 20/0.4 kV | 0.2619 | 1.65 | 1.206 | 0.63 | 0.4 | 20 | 6 | 150 | Dyn5 | hv | 0 | -2 | 2 | 0 | 2.5 | FALSE
0.25 MVA 10/0.4 kV | 0.24 | 0.6 | 1.2 | 0.25 | 0.4 | 10 | 4 | 150 | Dyn5 | hv | 0 | -2 | 2 | 0 | 2.5 | FALSE
0.4 MVA 10/0.4 kV | 0.2375 | 0.95 | 1.325 | 0.4 | 0.4 | 10 | 4 | 150 | Dyn5 | hv | 0 | -2 | 2 | 0 | 2.5 | FALSE
0.63 MVA 10/0.4 kV | 0.1873 | 1.18 | 1.0794 | 0.63 | 0.4 | 10 | 4 | 150 | Dyn5 | hv | 0 | -2 | 2 | 0 | 2.5 | FALSE

## trafo3w_std_types
| sn_hv_mva | sn_mv_mva | sn_lv_mva | vn_hv_kv | vn_mv_kv | vn_lv_kv | vk_hv_percent | vk_mv_percent | vk_lv_percent | vkr_hv_percent | vkr_mv_percent | vkr_lv_percent | pfe_kw | i0_percent | shift_mv_degree | shift_lv_degree | vector_group | tap_side | tap_neutral | tap_min | tap_max | tap_step_percent
63/25/38 MVA 110/20/10 kV | 63 | 25 | 38 | 110 | 20 | 10 | 10.4 | 10.4 | 10.4 | 0.28 | 0.32 | 0.35 | 35 | 0.89 | 0 | 0 | YN0yn0yn0 | hv | 0 | -10 | 10 | 1.2
63/25/38 MVA 110/10/10 kV | 63 | 25 | 38 | 110 | 10 | 10 | 10.4 | 10.4 | 10.4 | 0.28 | 0.32 | 0.35 | 35 | 0.89 | 0 | 0 | YN0yn0yn0 | hv | 0 | -10 | 10 | 1.2

## fuse_std_types
| fuse_type | i_rated_a | t_avg | t_min | t_total | x_avg | x_min | x_total
HV 100A | HV 100A | 100 | 0 | [10.0, 3.64, 0.854, 0.281, 0.1, 0.0531, 0.022, 0.01] | [10.0, 4.267, 1.21, 0.403, 0.1, 0.058, 0.022, 0.01] | 0 | [300.0, 350.0, 450.0, 550.0, 700.0, 850.0, 1200.0, 1752.0] | [600.0, 700.0, 900.0, 1150.0, 1665.0, 2000.0, 3000.0, 4313.0]
HV 10A | HV 10A | 10 | 0 | [10.0, 1675.0, 0.344, 0.156, 0.1, 0.0417, 0.0171, 0.01] | [10.0, 1.3, 0.3, 0.155, 0.1, 0.0555, 0.023, 0.01] | 0 | [30.0, 32.0, 35.0, 37.0, 39.0, 50.0, 70.0, 88.0] | [60.0, 70.0, 80.0, 87.0, 94.0, 110.0, 150.0, 216.0]
HV 125A | HV 125A | 125 | 0 | [10.0, 1.82, 0.344, 0.1, 0.0467, 0.0269, 0.01] | [10.0, 2.478, 0.426, 0.1, 0.0427, 0.0211, 0.01] | 0 | [375.0, 500.0, 700.0, 925.0, 1200.0, 1500.0, 2341.0] | [750.0, 1000.0, 1500.0, 2200.0, 3000.0, 4000.0, 5765.0]
HV 160A | HV 160A | 160 | 0 | [10.0, 4.15, 1.03, 0.198, 0.1, 0.051, 0.0172, 0.01] | [10.0, 2.3, 0.734, 0.274, 0.1, 0.046, 0.0177, 0.01] | 0 | [480.0, 550.0, 700.0, 1000.0, 1260.0, 1600.0, 2500.0, 3227.0] | [960.0, 1300.0, 1700.0, 2200.0, 2996.0, 4000.0, 6000.0, 7946.0]
HV 16A | HV 16A | 16 | 0 | [10.0, 0.352, 0.164, 0.1, 0.0649, 0.0342, 0.01] | [10.0, 2.34, 0.722, 0.181, 0.1, 0.055, 0.0296, 0.01] | 0 | [48.0, 60.0, 65.0, 71.0, 80.0, 100.0, 162.0] | [96.0, 110.0, 125.0, 150.0, 168.0, 200.0, 250.0, 398.0]
HV 200A | HV 200A | 200 | 0 | [10.0, 4.267, 1.21, 0.403, 0.1, 0.058, 0.022, 0.01] | [10.0, 3.73, 1.654, 0.328, 0.1, 0.0531, 0.019, 0.01] | 0 | [600.0, 700.0, 900.0, 1150.0, 1665.0, 2000.0, 3000.0, 4313.0] | [1200.0, 1500.0, 1800.0, 2700.0, 3960.0, 5000.0, 7500.0, 10620.0]
HV 20A | HV 20A | 20 | 0 | [10.0, 1.3, 0.3, 0.155, 0.1, 0.0555, 0.023, 0.01] | [10.0, 1.3, 0.161, 0.1, 0.0611, 0.0399, 0.0141, 0.01] | 0 | [60.0, 70.0, 80.0, 87.0, 94.0, 110.0, 150.0, 216.0] | [120.0, 150.0, 200.0, 223.0, 260.0, 300.0, 450.0, 532.0]
HV 25A | HV 25A | 25 | 0 | [10.0, 2.512, 0.833, 0.299, 0.1, 0.0372, 0.0223, 0.01] | [10.0, 3.125, 0.597, 0.198, 0.1, 0.0378, 0.022, 0.01] | 0 | [75.0, 82.0, 90.0, 100.0, 124.0, 170.0, 200.0, 289.0] | [150.0, 170.0, 210.0, 250.0, 294.0, 400.0, 500.0, 711.0]
HV 31.5A | HV 31.5A | 31.5 | 0 | [10.0, 2.34, 0.722, 0.181, 0.1, 0.055, 0.0296, 0.01] | [10.0, 2.84, 0.368, 0.164, 0.1, 0.0621, 0.0378, 0.0195, 0.01] | 0 | [95.0, 110.0, 125.0, 150.0, 165.0, 200.0, 250.0, 390.0] | [189.0, 220.0, 300.0, 350.0, 393.0, 450.0, 530.0, 700.0, 960.0]
HV 40A | HV 40A | 40 | 0 | [10.0, 1.3, 0.161, 0.1, 0.0611, 0.0399, 0.0141, 0.01] | [10.0, 2.05, 0.369, 0.198, 0.1, 0.051, 0.0298, 0.01] | 0 | [120.0, 150.0, 200.0, 223.0, 260.0, 300.0, 450.0, 532.0] | [240.0, 300.0, 400.0, 450.0, 530.0, 650.0, 800.0, 1311.0]
HV 50A | HV 50A | 50 | 0 | [10.0, 3.215, 0.597, 0.198, 0.1, 0.0378, 0.022, 0.01] | [10.0, 3.64, 0.854, 0.281, 0.1, 0.0531, 0.022, 0.01] | 0 | [150.0, 170.0, 210.0, 250.0, 294.0, 400.0, 500.0, 711.0] | [300.0, 350.0, 450.0, 550.0, 700.0, 850.0, 1200.0, 1752.0]
HV 6.3A | HV 6.3A | 6.3 | 0 | [10.0, 1.39, 0.344, 0.168, 0.1, 0.056, 0.0263, 0.01] | [10.0, 1.711, 0.516, 0.198, 0.1, 0.0634, 0.0303, 0.01] | 0 | [19.0, 19.5, 20.4, 20.8, 22.0, 25.0, 32.0, 48.0] | [38.0, 40.0, 43.0, 48.0, 53.0, 60.0, 75.0, 118.0]
HV 63A | HV 63A | 63 | 0 | [10.0, 2.84, 0.368, 0.164, 0.1, 0.0621, 0.0378, 0.0195, 0.01] | [10.0, 1.82, 0.344, 0.1, 0.0467, 0.0269, 0.01] | 0 | [189.0, 220.0, 300.0, 350.0, 393.0, 450.0, 530.0, 700.0, 961.0] | [378.0, 500.0, 700.0, 934.0, 1200.0, 1500.0, 2366.0]
HV 80A | HV 80A | 80 | 0 | [10.0, 2.05, 0.369, 0.198, 0.1, 0.051, 0.0298, 0.01] | [10.0, 4.15, 1.03, 0.198, 0.1, 0.051, 0.0172, 0.01] | 0 | [240.0, 300.0, 400.0, 450.0, 530.0, 650.0, 800.0, 1311.0] | [480.0, 550.0, 700.0, 1000.0, 1260.0, 1600.0, 2500.0, 3227.0]
Siemens NH-1-100 | Siemens NH-1-100 | 100 | [5400.0, 2000.0, 400.0, 20.0, 1.0, 0.2, 0.012, 0.004] | 0 | 0 | [150.0, 190.0, 250.0, 430.0, 900.0, 1250.0, 2700.0, 3600.0] | 0 | 0
Siemens NH-1-125 | Siemens NH-1-125 | 125 | [4800.0, 120.0, 7.0, 0.1, 0.004] | 0 | 0 | [180.0, 400.0, 740.0, 2000.0, 4250.0] | 0 | 0
Siemens NH-1-16 | Siemens NH-1-16 | 16 | [4000.0, 400.0, 2.0, 0.1, 0.04, 0.01] | 0 | 0 | [26.0, 35.0, 75.0, 150.0, 200.0, 300.0] | 0 | 0
Siemens NH-1-160 | Siemens NH-1-160 | 160 | [4800.0, 120.0, 7.0, 0.1, 0.004] | 0 | 0 | [210.0, 500.0, 900.0, 2300.0, 5000.0] | 0 | 0
Siemens NH-1-25 | Siemens NH-1-25 | 25 | [4000.0, 1000.0, 10.0, 0.2, 0.02, 0.01] | 0 | 0 | [40.0, 50.0, 100.0, 210.0, 400.0, 500.0] | 0 | 0
Siemens NH-1-50 | Siemens NH-1-50 | 50 | [4000.0, 40.0, 4.0, 1.0, 0.02, 0.01] | 0 | 0 | [86.0, 200.0, 300.0, 400.0, 1000.0, 1280.0] | 0 | 0
Siemens NH-1-63 | Siemens NH-1-63 | 63 | [4000.0, 100.0, 10.0, 2.0, 0.04, 0.01] | 0 | 0 | [100.0, 200.0, 300.0, 400.0, 1000.0, 1500.0] | 0 | 0
Siemens NH-1-80 | Siemens NH-1-80 | 80 | [4800.0, 120.0, 7.0, 0.1, 0.01] | 0 | 0 | [150.58, 250.0, 450.0, 1150.0, 2470.0] | 0 | 0
Siemens NH-2-1000 | Siemens NH-2-1000 | 1000 | [4800.0, 120.0, 7.0, 0.1, 0.004] | 0 | 0 | [1900.0, 3500.0, 8400.0, 24000.0, 52000.0] | 0 | 0
Siemens NH-2-200 | Siemens NH-2-200 | 200 | [4800.0, 120.0, 7.0, 0.1, 0.004] | 0 | 0 | [280.0, 650.0, 1200.0, 3000.0, 7000.0] | 0 | 0
Siemens NH-2-224 | Siemens NH-2-224 | 224 | [4800.0, 120.0, 7.0, 0.2, 0.04, 0.004] | 0 | 0 | [400.0, 750.0, 1453.0, 3025.0, 4315.0, 7600.0] | 0 | 0
Siemens NH-2-250 | Siemens NH-2-250 | 250 | [4800.0, 120.0, 7.0, 0.1, 0.004] | 0 | 0 | [450.0, 800.0, 1650.0, 4000.0, 8500.0] | 0 | 0
Siemens NH-2-315 | Siemens NH-2-315 | 315 | [4800.0, 120.0, 7.0, 0.1, 0.004] | 0 | 0 | [550.0, 920.0, 1900.0, 5000.0, 11000.0] | 0 | 0
Siemens NH-2-355 | Siemens NH-2-355 | 355 | [4800.0, 120.0, 6.0, 0.1, 0.004] | 0 | 0 | [650.0, 1116.27, 2350.0, 5840.0, 12790.0] | 0 | 0
Siemens NH-2-400 | Siemens NH-2-400 | 400 | [4800.0, 120.0, 7.0, 0.1, 0.004] | 0 | 0 | [720.0, 1350.0, 2800.0, 6500.0, 15000.0] | 0 | 0
Siemens NH-2-425 | Siemens NH-2-425 | 425 | [4800.0, 120.0, 7.0, 0.1, 0.004] | 0 | 0 | [850.0, 1500.0, 3050.0, 7500.0, 16500.0] | 0 | 0
Siemens NH-2-630 | Siemens NH-2-630 | 630 | [4800.0, 120.0, 7.0, 0.1, 0.004] | 0 | 0 | [1200.0, 2000.0, 4800.0, 12000.0, 26000.0] | 0 | 0

## dtypes
| element | column | dtype
0 | bus | name | object
1 | bus | vn_kv | float64
2 | bus | type | object
3 | bus | zone | object
4 | bus | in_service | bool
5 | load | name | object
6 | load | bus | uint32
7 | load | p_mw | float64
8 | load | q_mvar | float64
9 | load | const_z_percent | float64
10 | load | const_i_percent | float64
11 | load | sn_mva | float64
12 | load | scaling | float64
13 | load | in_service | bool
14 | load | type | object
15 | ext_grid | name | object
16 | ext_grid | bus | uint32
17 | ext_grid | vm_pu | float64
18 | ext_grid | va_degree | float64
19 | ext_grid | slack_weight | float64
20 | ext_grid | in_service | bool
21 | line | name | object
22 | line | std_type | object
23 | line | from_bus | uint32
24 | line | to_bus | uint32
25 | line | length_km | float64
26 | line | r_ohm_per_km | float64
27 | line | x_ohm_per_km | float64
28 | line | c_nf_per_km | float64
29 | line | g_us_per_km | float64
30 | line | max_i_ka | float64
31 | line | df | float64
32 | line | parallel | uint32
33 | line | type | object
34 | line | in_service | bool
35 | trafo | name | object
36 | trafo | std_type | object
37 | trafo | hv_bus | uint32
38 | trafo | lv_bus | uint32
39 | trafo | sn_mva | float64
40 | trafo | vn_hv_kv | float64
41 | trafo | vn_lv_kv | float64
42 | trafo | vk_percent | float64
43 | trafo | vkr_percent | float64
44 | trafo | pfe_kw | float64
45 | trafo | i0_percent | float64
46 | trafo | shift_degree | float64
47 | trafo | tap_side | object
48 | trafo | tap_neutral | int32
49 | trafo | tap_min | int32
50 | trafo | tap_max | int32
51 | trafo | tap_step_percent | float64
52 | trafo | tap_step_degree | float64
53 | trafo | tap_pos | int32
54 | trafo | tap_phase_shifter | bool
55 | trafo | parallel | uint32
56 | trafo | df | float64
57 | trafo | in_service | bool
58 | line_geodata | coords | object
59 | bus_geodata | x | float64
60 | bus_geodata | y | float64
61 | bus_geodata | coords | object

## parameters
| version | format_version | converged | OPF_converged | name | f_hz | sn_mva
0 | 2.14.6 | 2.14.0 | FALSE | FALSE |  | 50 | 1