## bus
| name | vn_kv | type | zone | in_service
0 | bus_LV_4566-42_0_3_node_0 | 0.4 | n |  | TRUE
1 | bus_LV_4566-42_0_3_node_1 | 0.4 | n |  | TRUE
2 | bus_LV_4566-42_0_3_node_2 | 0.4 | n |  | TRUE
3 | bus_LV_4566-42_0_3_node_3 | 0.4 | n |  | TRUE
4 | bus_LV_4566-42_0_3_node_4 | 0.4 | n |  | TRUE
5 | bus_LV_4566-42_0_3_node_5 | 0.4 | n |  | TRUE
6 | bus_LV_4566-42_0_3_node_6 | 0.4 | n |  | TRUE
7 | bus_LV_4566-42_0_3_node_17 | 0.4 | n |  | TRUE
8 | bus_LV_4566-42_0_3_node_8 | 0.4 | n |  | TRUE
9 | bus_LV_4566-42_0_3_node_9 | 0.4 | n |  | TRUE
10 | bus_LV_4566-42_0_3_node_10 | 0.4 | n |  | TRUE
11 | bus_LV_4566-42_0_3_node_15 | 0.4 | n |  | TRUE
12 | bus_LV_4566-42_0_3_node_12 | 0.4 | n |  | TRUE
13 | bus_LV_4566-42_0_3_node_13 | 0.4 | n |  | TRUE
14 | bus_LV_4566-42_0_3_node_11 | 0.4 | n |  | TRUE
15 | bus_LV_4566-42_0_3_node_121 | 0.4 | n |  | TRUE
16 | bus_LV_4566-42_0_3_node_77 | 0.4 | n |  | TRUE
17 | bus_LV_4566-42_0_3_node_79 | 0.4 | n |  | TRUE
18 | bus_LV_4566-42_0_3_node_14 | 0.4 | n |  | TRUE
19 | bus_LV_4566-42_0_3_node_50 | 0.4 | n |  | TRUE
20 | bus_LV_4566-42_0_3_node_19 | 0.4 | n |  | TRUE
21 | bus_LV_4566-42_0_3_node_39 | 0.4 | n |  | TRUE
22 | bus_LV_4566-42_0_3_node_81 | 0.4 | n |  | TRUE
23 | bus_LV_4566-42_0_3_node_59 | 0.4 | n |  | TRUE
24 | bus_LV_4566-42_0_3_node_80 | 0.4 | n |  | TRUE
25 | bus_LV_4566-42_0_3_node_51 | 0.4 | n |  | TRUE
26 | bus_LV_4566-42_0_3_node_28 | 0.4 | n |  | TRUE
27 | bus_LV_4566-42_0_3_node_224 | 0.4 | n |  | TRUE
28 | bus_LV_4566-42_0_3_node_30 | 0.4 | n |  | TRUE
29 | bus_LV_4566-42_0_3_node_223 | 0.4 | n |  | TRUE
30 | bus_LV_4566-42_0_3_node_124 | 0.4 | n |  | TRUE
31 | bus_LV_4566-42_0_3_node_94 | 0.4 | n |  | TRUE
32 | bus_LV_4566-42_0_3_node_44 | 0.4 | n |  | TRUE
33 | bus_LV_4566-42_0_3_node_48 | 0.4 | n |  | TRUE
34 | bus_LV_4566-42_0_3_node_35 | 0.4 | n |  | TRUE
35 | bus_LV_4566-42_0_3_node_16 | 0.4 | n |  | TRUE
36 | bus_LV_4566-42_0_3_node_49 | 0.4 | n |  | TRUE
37 | bus_LV_4566-42_0_3_node_52 | 0.4 | n |  | TRUE
38 | bus_LV_4566-42_0_3_node_42 | 0.4 | n |  | TRUE
39 | bus_LV_4566-42_0_3_node_47 | 0.4 | n |  | TRUE
40 | bus_LV_4566-42_0_3_node_225 | 0.4 | n |  | TRUE
41 | bus_LV_4566-42_0_3_node_226 | 0.4 | n |  | TRUE
42 | bus_LV_4566-42_0_3_node_123 | 0.4 | n |  | TRUE
43 | bus_LV_4566-42_0_3_node_128 | 0.4 | n |  | TRUE
44 | bus_LV_4566-42_0_3_node_120 | 0.4 | n |  | TRUE
45 | bus_LV_4566-42_0_3_node_165 | 0.4 | n |  | TRUE
46 | bus_LV_4566-42_0_3_node_95 | 0.4 | n |  | TRUE
47 | bus_LV_4566-42_0_3_node_93 | 0.4 | n |  | TRUE
48 | bus_LV_4566-42_0_3_node_45 | 0.4 | n |  | TRUE
49 | bus_LV_4566-42_0_3_node_43 | 0.4 | n |  | TRUE
50 | bus_LV_4566-42_0_3_node_40 | 0.4 | n |  | TRUE
51 | bus_LV_4566-42_0_3_node_41 | 0.4 | n |  | TRUE
52 | bus_LV_4566-42_0_3_node_46 | 0.4 | n |  | TRUE
53 | bus_LV_4566-42_0_3_node_53 | 0.4 | n |  | TRUE
54 | bus_LV_4566-42_0_3_node_54 | 0.4 | n |  | TRUE
55 | bus_LV_4566-42_0_3_node_55 | 0.4 | n |  | TRUE
56 | bus_LV_4566-42_0_3_node_56 | 0.4 | n |  | TRUE
57 | bus_LV_4566-42_0_3_node_57 | 0.4 | n |  | TRUE
58 | bus_LV_4566-42_0_3_node_58 | 0.4 | n |  | TRUE
59 | bus_LV_4566-42_0_3_node_78 | 0.4 | n |  | TRUE
60 | bus_LV_4566-42_0_3_node_96 | 0.4 | n |  | TRUE
61 | bus_LV_4566-42_0_3_node_108 | 0.4 | n |  | TRUE
62 | bus_LV_4566-42_0_3_node_239 | 0.4 | n |  | TRUE
63 | bus_LV_4566-42_0_3_node_105 | 0.4 | n |  | TRUE
64 | bus_LV_4566-42_0_3_node_102 | 0.4 | n |  | TRUE
65 | bus_LV_4566-42_0_3_node_104 | 0.4 | n |  | TRUE
66 | bus_LV_4566-42_0_3_node_100 | 0.4 | n |  | TRUE
67 | bus_LV_4566-42_0_3_node_107 | 0.4 | n |  | TRUE
68 | bus_LV_4566-42_0_3_node_106 | 0.4 | n |  | TRUE
69 | bus_LV_4566-42_0_3_node_111 | 0.4 | n |  | TRUE
70 | bus_LV_4566-42_0_3_node_109 | 0.4 | n |  | TRUE
71 | bus_LV_4566-42_0_3_node_61 | 0.4 | n |  | TRUE
72 | bus_LV_4566-42_0_3_node_62 | 0.4 | n |  | TRUE
73 | bus_LV_4566-42_0_3_node_63 | 0.4 | n |  | TRUE
74 | bus_LV_4566-42_0_3_node_64 | 0.4 | n |  | TRUE
75 | bus_LV_4566-42_0_3_node_65 | 0.4 | n |  | TRUE
76 | bus_LV_4566-42_0_3_node_66 | 0.4 | n |  | TRUE
77 | bus_LV_4566-42_0_3_node_67 | 0.4 | n |  | TRUE
78 | bus_LV_4566-42_0_3_node_76 | 0.4 | n |  | TRUE
79 | bus_LV_4566-42_0_3_node_73 | 0.4 | n |  | TRUE
80 | bus_LV_4566-42_0_3_node_87 | 0.4 | n |  | TRUE
81 | bus_LV_4566-42_0_3_node_84 | 0.4 | n |  | TRUE
82 | bus_LV_4566-42_0_3_node_71 | 0.4 | n |  | TRUE
83 | bus_LV_4566-42_0_3_node_91 | 0.4 | n |  | TRUE
84 | bus_LV_4566-42_0_3_node_85 | 0.4 | n |  | TRUE
85 | bus_LV_4566-42_0_3_node_68 | 0.4 | n |  | TRUE
86 | bus_LV_4566-42_0_3_node_69 | 0.4 | n |  | TRUE
87 | bus_LV_4566-42_0_3_node_70 | 0.4 | n |  | TRUE
88 | bus_LV_4566-42_0_3_node_72 | 0.4 | n |  | TRUE
89 | bus_LV_4566-42_0_3_node_74 | 0.4 | n |  | TRUE
90 | bus_LV_4566-42_0_3_node_75 | 0.4 | n |  | TRUE
91 | bus_LV_4566-42_0_3_node_110 | 0.4 | n |  | TRUE
92 | bus_LV_4566-42_0_3_node_112 | 0.4 | n |  | TRUE
93 | bus_LV_4566-42_0_3_node_117 | 0.4 | n |  | TRUE
94 | bus_LV_4566-42_0_3_node_97 | 0.4 | n |  | TRUE
95 | bus_LV_4566-42_0_3_node_82 | 0.4 | n |  | TRUE
96 | bus_LV_4566-42_0_3_node_83 | 0.4 | n |  | TRUE
97 | bus_LV_4566-42_0_3_node_116 | 0.4 | n |  | TRUE
98 | bus_LV_4566-42_0_3_node_119 | 0.4 | n |  | TRUE
99 | bus_LV_4566-42_0_3_node_122 | 0.4 | n |  | TRUE
100 | bus_LV_4566-42_0_3_node_127 | 0.4 | n |  | TRUE
101 | bus_LV_4566-42_0_3_node_89 | 0.4 | n |  | TRUE
102 | bus_LV_4566-42_0_3_node_86 | 0.4 | n |  | TRUE
103 | bus_LV_4566-42_0_3_node_88 | 0.4 | n |  | TRUE
104 | bus_LV_4566-42_0_3_node_90 | 0.4 | n |  | TRUE
105 | bus_LV_4566-42_0_3_node_114 | 0.4 | n |  | TRUE
106 | bus_LV_4566-42_0_3_node_115 | 0.4 | n |  | TRUE
107 | bus_LV_4566-42_0_3_node_113 | 0.4 | n |  | TRUE
108 | bus_LV_4566-42_0_3_node_181 | 0.4 | n |  | TRUE
109 | bus_LV_4566-42_0_3_node_92 | 0.4 | n |  | TRUE
110 | bus_LV_4566-42_0_3_node_212 | 0.4 | n |  | TRUE
111 | bus_LV_4566-42_0_3_node_98 | 0.4 | n |  | TRUE
112 | bus_LV_4566-42_0_3_node_99 | 0.4 | n |  | TRUE
113 | bus_LV_4566-42_0_3_node_101 | 0.4 | n |  | TRUE
114 | bus_LV_4566-42_0_3_node_103 | 0.4 | n |  | TRUE
115 | bus_LV_4566-42_0_3_node_236 | 0.4 | n |  | TRUE
116 | bus_LV_4566-42_0_3_node_237 | 0.4 | n |  | TRUE
117 | bus_LV_4566-42_0_3_node_118 | 0.4 | n |  | TRUE
118 | bus_LV_4566-42_0_3_node_141 | 0.4 | n |  | TRUE
119 | bus_LV_4566-42_0_3_node_157 | 0.4 | n |  | TRUE
120 | bus_LV_4566-42_0_3_node_143 | 0.4 | n |  | TRUE
121 | bus_LV_4566-42_0_3_node_155 | 0.4 | n |  | TRUE
122 | bus_LV_4566-42_0_3_node_147 | 0.4 | n |  | TRUE
123 | bus_LV_4566-42_0_3_node_220 | 0.4 | n |  | TRUE
124 | bus_LV_4566-42_0_3_node_208 | 0.4 | n |  | TRUE
125 | bus_LV_4566-42_0_3_node_204 | 0.4 | n |  | TRUE
126 | bus_LV_4566-42_0_3_node_205 | 0.4 | n |  | TRUE
127 | bus_LV_4566-42_0_3_node_206 | 0.4 | n |  | TRUE
128 | bus_LV_4566-42_0_3_node_209 | 0.4 | n |  | TRUE
129 | bus_LV_4566-42_0_3_node_213 | 0.4 | n |  | TRUE
130 | bus_MV_374_1_node_83 | 20 | n |  | TRUE

## load
| name | bus | p_mw | q_mvar | const_z_percent | const_i_percent | sn_mva | scaling | in_service | type
0 | LV_4566-42_0_3_load_0 | 0 | 0.0021389 | 0.00053606 | 0 | 0 |  | 1 | TRUE | wye
1 | LV_4566-42_0_3_load_1 | 1 | 0.0034889 | 0.00087441 | 0 | 0 |  | 1 | TRUE | wye
2 | LV_4566-42_0_3_load_2 | 2 | 0.0038362 | 0.00096145 | 0 | 0 |  | 1 | TRUE | wye
3 | LV_4566-42_0_3_load_3 | 3 | 0.0038871 | 0.00097421 | 0 | 0 |  | 1 | TRUE | wye
4 | LV_4566-42_0_3_load_4 | 4 | 0.0045433 | 0.0011387 | 0 | 0 |  | 1 | TRUE | wye
5 | LV_4566-42_0_3_load_5 | 5 | 0.0027402 | 0.00068675 | 0 | 0 |  | 1 | TRUE | wye
6 | LV_4566-42_0_3_load_8 | 8 | 0.002446 | 0.00061302 | 0 | 0 |  | 1 | TRUE | wye
7 | LV_4566-42_0_3_load_9 | 9 | 0.0041153 | 0.0010314 | 0 | 0 |  | 1 | TRUE | wye
8 | LV_4566-42_0_3_load_10 | 10 | 0.0043177 | 0.0010821 | 0 | 0 |  | 1 | TRUE | wye
9 | LV_4566-42_0_3_load_15 | 11 | 0.0038497 | 0.00096482 | 0 | 0 |  | 1 | TRUE | wye
10 | LV_4566-42_0_3_load_12 | 12 | 0.0021025 | 0.00052694 | 0 | 0 |  | 1 | TRUE | wye
11 | LV_4566-42_0_3_load_13 | 13 | 0.0037132 | 0.00093063 | 0 | 0 |  | 1 | TRUE | wye
12 | LV_4566-42_0_3_load_11 | 14 | 0.0041346 | 0.0010362 | 0 | 0 |  | 1 | TRUE | wye
13 | LV_4566-42_0_3_load_121 | 15 | 0.0032413 | 0.00081236 | 0 | 0 |  | 1 | TRUE | wye
14 | LV_4566-42_0_3_load_77 | 16 | 0.0015981 | 0.00040051 | 0 | 0 |  | 1 | TRUE | wye
15 | LV_4566-42_0_3_load_79 | 17 | 0.0046281 | 0.0011599 | 0 | 0 |  | 1 | TRUE | wye
16 | LV_4566-42_0_3_load_50 | 19 | 0.0046113 | 0.0011557 | 0 | 0 |  | 1 | TRUE | wye
17 | LV_4566-42_0_3_load_39 | 21 | 0.0036502 | 0.00091481 | 0 | 0 |  | 1 | TRUE | wye
18 | LV_4566-42_0_3_load_51 | 25 | 0.0056569 | 0.0014177 | 0 | 0 |  | 1 | TRUE | wye
19 | LV_4566-42_0_3_load_223 | 29 | 0.003726 | 0.00093382 | 0 | 0 |  | 1 | TRUE | wye
20 | LV_4566-42_0_3_load_124 | 30 | 0.001739 | 0.00043582 | 0 | 0 |  | 1 | TRUE | wye
21 | LV_4566-42_0_3_load_44 | 32 | 0.0010954 | 0.00027452 | 0 | 0 |  | 1 | TRUE | wye
22 | LV_4566-42_0_3_load_48 | 33 | 0.00099074 | 0.0002483 | 0 | 0 |  | 1 | TRUE | wye
23 | LV_4566-42_0_3_load_35 | 34 | 0.0035992 | 0.00090206 | 0 | 0 |  | 1 | TRUE | wye
24 | LV_4566-42_0_3_load_16 | 35 | 0.0042305 | 0.0010603 | 0 | 0 |  | 1 | TRUE | wye
25 | LV_4566-42_0_3_load_49 | 36 | 0.0033868 | 0.00084882 | 0 | 0 |  | 1 | TRUE | wye
26 | LV_4566-42_0_3_load_52 | 37 | 0.0029369 | 0.00073605 | 0 | 0 |  | 1 | TRUE | wye
27 | LV_4566-42_0_3_load_42 | 38 | 0.0032568 | 0.00081622 | 0 | 0 |  | 1 | TRUE | wye
28 | LV_4566-42_0_3_load_47 | 39 | 0.0017831 | 0.00044689 | 0 | 0 |  | 1 | TRUE | wye
29 | LV_4566-42_0_3_load_225 | 40 | 0.0030801 | 0.00077195 | 0 | 0 |  | 1 | TRUE | wye
30 | LV_4566-42_0_3_load_226 | 41 | 0.0058802 | 0.0014737 | 0 | 0 |  | 1 | TRUE | wye
31 | LV_4566-42_0_3_load_128 | 43 | 0.0042324 | 0.0010607 | 0 | 0 |  | 1 | TRUE | wye
32 | LV_4566-42_0_3_load_165 | 45 | 0.0017631 | 0.00044186 | 0 | 0 |  | 1 | TRUE | wye
33 | LV_4566-42_0_3_load_95 | 46 | 0.0056391 | 0.0014133 | 0 | 0 |  | 1 | TRUE | wye
34 | LV_4566-42_0_3_load_93 | 47 | 0.0034508 | 0.00086484 | 0 | 0 |  | 1 | TRUE | wye
35 | LV_4566-42_0_3_load_45 | 48 | 0.0031997 | 0.00080191 | 0 | 0 |  | 1 | TRUE | wye
36 | LV_4566-42_0_3_load_40 | 50 | 0.0010477 | 0.00026257 | 0 | 0 |  | 1 | TRUE | wye
37 | LV_4566-42_0_3_load_41 | 51 | 0.0030208 | 0.00075707 | 0 | 0 |  | 1 | TRUE | wye
38 | LV_4566-42_0_3_load_46 | 52 | 0.0011511 | 0.0002885 | 0 | 0 |  | 1 | TRUE | wye
39 | LV_4566-42_0_3_load_53 | 53 | 0.0036628 | 0.00091799 | 0 | 0 |  | 1 | TRUE | wye
40 | LV_4566-42_0_3_load_54 | 54 | 0.0035061 | 0.00087871 | 0 | 0 |  | 1 | TRUE | wye
41 | LV_4566-42_0_3_load_56 | 56 | 0.005256 | 0.0013173 | 0 | 0 |  | 1 | TRUE | wye
42 | LV_4566-42_0_3_load_57 | 57 | 0.0018737 | 0.0004696 | 0 | 0 |  | 1 | TRUE | wye
43 | LV_4566-42_0_3_load_58 | 58 | 0.000934 | 0.00023408 | 0 | 0 |  | 1 | TRUE | wye
44 | LV_4566-42_0_3_load_78 | 59 | 0.00094771 | 0.00023752 | 0 | 0 |  | 1 | TRUE | wye
45 | LV_4566-42_0_3_load_96 | 60 | 0.0009004 | 0.00022566 | 0 | 0 |  | 1 | TRUE | wye
46 | LV_4566-42_0_3_load_239 | 62 | 0.0035744 | 0.00089583 | 0 | 0 |  | 1 | TRUE | wye
47 | LV_4566-42_0_3_load_100 | 66 | 0.0026411 | 0.00066192 | 0 | 0 |  | 1 | TRUE | wye
48 | LV_4566-42_0_3_load_111 | 69 | 0.0022771 | 0.00057071 | 0 | 0 |  | 1 | TRUE | wye
49 | LV_4566-42_0_3_load_61 | 71 | 0.0038883 | 0.00097451 | 0 | 0 |  | 1 | TRUE | wye
50 | LV_4566-42_0_3_load_62 | 72 | 0.0018472 | 0.00046294 | 0 | 0 |  | 1 | TRUE | wye
51 | LV_4566-42_0_3_load_63 | 73 | 0.0016105 | 0.00040363 | 0 | 0 |  | 1 | TRUE | wye
52 | LV_4566-42_0_3_load_64 | 74 | 0.0019899 | 0.00049873 | 0 | 0 |  | 1 | TRUE | wye
53 | LV_4566-42_0_3_load_65 | 75 | 0.001689 | 0.00042331 | 0 | 0 |  | 1 | TRUE | wye
54 | LV_4566-42_0_3_load_66 | 76 | 0.0029494 | 0.00073918 | 0 | 0 |  | 1 | TRUE | wye
55 | LV_4566-42_0_3_load_76 | 78 | 0.001488 | 0.00037293 | 0 | 0 |  | 1 | TRUE | wye
56 | LV_4566-42_0_3_load_73 | 79 | 0.0021408 | 0.00053654 | 0 | 0 |  | 1 | TRUE | wye
57 | LV_4566-42_0_3_load_84 | 81 | 0.0010863 | 0.00027226 | 0 | 0 |  | 1 | TRUE | wye
58 | LV_4566-42_0_3_load_71 | 82 | 0.0021496 | 0.00053875 | 0 | 0 |  | 1 | TRUE | wye
59 | LV_4566-42_0_3_load_91 | 83 | 0.0019361 | 0.00048523 | 0 | 0 |  | 1 | TRUE | wye
60 | LV_4566-42_0_3_load_85 | 84 | 0.0018244 | 0.00045723 | 0 | 0 |  | 1 | TRUE | wye
61 | LV_4566-42_0_3_load_68 | 85 | 0.0031455 | 0.00078833 | 0 | 0 |  | 1 | TRUE | wye
62 | LV_4566-42_0_3_load_69 | 86 | 0.0019431 | 0.000487 | 0 | 0 |  | 1 | TRUE | wye
63 | LV_4566-42_0_3_load_70 | 87 | 0.001222 | 0.00030626 | 0 | 0 |  | 1 | TRUE | wye
64 | LV_4566-42_0_3_load_74 | 89 | 0.00056008 | 0.00014037 | 0 | 0 |  | 1 | TRUE | wye
65 | LV_4566-42_0_3_load_110 | 91 | 0.00076887 | 0.0001927 | 0 | 0 |  | 1 | TRUE | wye
66 | LV_4566-42_0_3_load_112 | 92 | 0.0014105 | 0.0003535 | 0 | 0 |  | 1 | TRUE | wye
67 | LV_4566-42_0_3_load_117 | 93 | 0.0011118 | 0.00027865 | 0 | 0 |  | 1 | TRUE | wye
68 | LV_4566-42_0_3_load_97 | 94 | 0.0008525 | 0.00021366 | 0 | 0 |  | 1 | TRUE | wye
69 | LV_4566-42_0_3_load_82 | 95 | 0.0024111 | 0.00060429 | 0 | 0 |  | 1 | TRUE | wye
70 | LV_4566-42_0_3_load_83 | 96 | 0.0047619 | 0.0011934 | 0 | 0 |  | 1 | TRUE | wye
71 | LV_4566-42_0_3_load_119 | 98 | 0.0024907 | 0.00062422 | 0 | 0 |  | 1 | TRUE | wye
72 | LV_4566-42_0_3_load_122 | 99 | 0.0036901 | 0.00092484 | 0 | 0 |  | 1 | TRUE | wye
73 | LV_4566-42_0_3_load_89 | 101 | 0.0024683 | 0.0006186 | 0 | 0 |  | 1 | TRUE | wye
74 | LV_4566-42_0_3_load_90 | 104 | 0.0035148 | 0.0008809 | 0 | 0 |  | 1 | TRUE | wye
75 | LV_4566-42_0_3_load_114 | 105 | 0.0023396 | 0.00058635 | 0 | 0 |  | 1 | TRUE | wye
76 | LV_4566-42_0_3_load_115 | 106 | 0.0033473 | 0.00083892 | 0 | 0 |  | 1 | TRUE | wye
77 | LV_4566-42_0_3_load_113 | 107 | 0.0055814 | 0.0013988 | 0 | 0 |  | 1 | TRUE | wye
78 | LV_4566-42_0_3_load_181 | 108 | 0.0020601 | 0.0005163 | 0 | 0 |  | 1 | TRUE | wye
79 | LV_4566-42_0_3_load_92 | 109 | 0.0020744 | 0.0005199 | 0 | 0 |  | 1 | TRUE | wye
80 | LV_4566-42_0_3_load_98 | 111 | 0.0013786 | 0.00034552 | 0 | 0 |  | 1 | TRUE | wye
81 | LV_4566-42_0_3_load_99 | 112 | 0.0025852 | 0.00064791 | 0 | 0 |  | 1 | TRUE | wye
82 | LV_4566-42_0_3_load_101 | 113 | 0.0022203 | 0.00055645 | 0 | 0 |  | 1 | TRUE | wye
83 | LV_4566-42_0_3_load_103 | 114 | 0.0069777 | 0.0017488 | 0 | 0 |  | 1 | TRUE | wye
84 | LV_4566-42_0_3_load_236 | 115 | 0.00075846 | 0.00019009 | 0 | 0 |  | 1 | TRUE | wye
85 | LV_4566-42_0_3_load_237 | 116 | 0.00055507 | 0.00013911 | 0 | 0 |  | 1 | TRUE | wye
86 | LV_4566-42_0_3_load_118 | 117 | 0.00089753 | 0.00022494 | 0 | 0 |  | 1 | TRUE | wye
87 | LV_4566-42_0_3_load_157 | 119 | 0.0020945 | 0.00052493 | 0 | 0 |  | 1 | TRUE | wye
88 | LV_4566-42_0_3_load_155 | 121 | 0.0021934 | 0.00054972 | 0 | 0 |  | 1 | TRUE | wye
89 | LV_4566-42_0_3_load_147 | 122 | 0.0069823 | 0.0017499 | 0 | 0 |  | 1 | TRUE | wye
90 | LV_4566-42_0_3_load_220 | 123 | 0.0017425 | 0.00043671 | 0 | 0 |  | 1 | TRUE | wye
91 | LV_4566-42_0_3_load_208 | 124 | 0.0031648 | 0.00079317 | 0 | 0 |  | 1 | TRUE | wye
92 | LV_4566-42_0_3_load_204 | 125 | 0.003447 | 0.0008639 | 0 | 0 |  | 1 | TRUE | wye
93 | LV_4566-42_0_3_load_205 | 126 | 0.0030452 | 0.00076319 | 0 | 0 |  | 1 | TRUE | wye
94 | LV_4566-42_0_3_load_209 | 128 | 0.001742 | 0.00043659 | 0 | 0 |  | 1 | TRUE | wye
95 | LV_4566-42_0_3_load_213 | 129 | 0.0017432 | 0.00043689 | 0 | 0 |  | 1 | TRUE | wye

## ext_grid
| name | bus | vm_pu | va_degree | slack_weight | in_service
0 |  | 96 | 1 | 0 | 1 | TRUE

## line
| name | std_type | from_bus | to_bus | length_km | r_ohm_per_km | x_ohm_per_km | c_nf_per_km | g_us_per_km | max_i_ka | df | parallel | type | in_service
0 | LV_4566-42_0_3_line_0 |  | 0 | 1 | 0.0077361 | 0.125 | 0.08 | 261 | 0 | 0.364 | 1 | 1 | cs | TRUE
1 | LV_4566-42_0_3_line_1 |  | 0 | 2 | 0.010721 | 0.125 | 0.08 | 261 | 0 | 0.364 | 1 | 1 | cs | TRUE
2 | LV_4566-42_0_3_line_2 |  | 1 | 3 | 0.014824 | 0.125 | 0.08 | 261 | 0 | 0.364 | 1 | 1 | cs | TRUE
3 | LV_4566-42_0_3_line_3 |  | 2 | 4 | 0.0019974 | 0.125 | 0.08 | 261 | 0 | 0.364 | 1 | 1 | cs | TRUE
4 | LV_4566-42_0_3_line_4 |  | 3 | 5 | 0.013656 | 0.125 | 0.08 | 261 | 0 | 0.364 | 1 | 1 | cs | TRUE
5 | LV_4566-42_0_3_line_5 |  | 4 | 6 | 0.016385 | 0.125 | 0.08 | 261 | 0 | 0.364 | 1 | 1 | cs | TRUE
6 | LV_4566-42_0_3_line_6 |  | 5 | 7 | 0.005139 | 0.125 | 0.08 | 261 | 0 | 0.364 | 1 | 1 | cs | TRUE
7 | LV_4566-42_0_3_line_7 |  | 6 | 8 | 0.047811 | 0.125 | 0.08 | 261 | 0 | 0.364 | 1 | 1 | cs | TRUE
8 | LV_4566-42_0_3_line_8 |  | 6 | 9 | 0.018509 | 0.125 | 0.08 | 261 | 0 | 0.364 | 1 | 1 | cs | TRUE
9 | LV_4566-42_0_3_line_9 |  | 6 | 10 | 0.024596 | 0.125 | 0.08 | 261 | 0 | 0.364 | 1 | 1 | cs | TRUE
10 | LV_4566-42_0_3_line_10 |  | 7 | 11 | 0.014156 | 0.125 | 0.08 | 261 | 0 | 0.364 | 1 | 1 | cs | TRUE
11 | LV_4566-42_0_3_line_11 |  | 8 | 12 | 0.023632 | 0.125 | 0.08 | 261 | 0 | 0.364 | 1 | 1 | cs | TRUE
12 | LV_4566-42_0_3_line_12 |  | 9 | 13 | 0.018972 | 0.125 | 0.08 | 261 | 0 | 0.364 | 1 | 1 | cs | TRUE
13 | LV_4566-42_0_3_line_13 |  | 11 | 35 | 0.027824 | 0.125 | 0.08 | 261 | 0 | 0.364 | 1 | 1 | cs | TRUE
14 | LV_4566-42_0_3_line_14 |  | 12 | 16 | 0.031075 | 0.125 | 0.08 | 261 | 0 | 0.364 | 1 | 1 | cs | TRUE
15 | LV_4566-42_0_3_line_15 |  | 13 | 17 | 0.022523 | 0.125 | 0.08 | 261 | 0 | 0.364 | 1 | 1 | cs | TRUE
16 | LV_4566-42_0_3_line_16 |  | 14 | 15 | 0.020816 | 0.125 | 0.08 | 261 | 0 | 0.364 | 1 | 1 | cs | TRUE
17 | LV_4566-42_0_3_line_17 |  | 15 | 22 | 0.007565 | 0.125 | 0.08 | 261 | 0 | 0.364 | 1 | 1 | cs | TRUE
18 | LV_4566-42_0_3_line_18 |  | 16 | 23 | 0.017212 | 0.125 | 0.08 | 261 | 0 | 0.364 | 1 | 1 | cs | TRUE
19 | LV_4566-42_0_3_line_19 |  | 17 | 24 | 0.016858 | 0.125 | 0.08 | 261 | 0 | 0.364 | 1 | 1 | cs | TRUE
20 | LV_4566-42_0_3_line_20 |  | 18 | 19 | 0.01903 | 0.125 | 0.08 | 261 | 0 | 0.364 | 1 | 1 | cs | TRUE
21 | LV_4566-42_0_3_line_21 |  | 18 | 20 | 0.0083143 | 0.125 | 0.08 | 261 | 0 | 0.364 | 1 | 1 | cs | TRUE
22 | LV_4566-42_0_3_line_22 |  | 18 | 21 | 0.01393 | 0.125 | 0.08 | 261 | 0 | 0.364 | 1 | 1 | cs | TRUE
23 | LV_4566-42_0_3_line_23 |  | 19 | 25 | 0.015228 | 0.125 | 0.08 | 261 | 0 | 0.364 | 1 | 1 | cs | TRUE
24 | LV_4566-42_0_3_line_24 |  | 20 | 32 | 0.011203 | 0.125 | 0.08 | 261 | 0 | 0.364 | 1 | 1 | cs | TRUE
25 | LV_4566-42_0_3_line_25 |  | 20 | 33 | 0.019596 | 0.125 | 0.08 | 261 | 0 | 0.364 | 1 | 1 | cs | TRUE
26 | LV_4566-42_0_3_line_26 |  | 21 | 34 | 0.016803 | 0.125 | 0.08 | 261 | 0 | 0.364 | 1 | 1 | cs | TRUE
27 | LV_4566-42_0_3_line_27 |  | 22 | 24 | 0.003355 | 0.125 | 0.08 | 261 | 0 | 0.364 | 1 | 1 | cs | TRUE
28 | LV_4566-42_0_3_line_28 |  | 23 | 59 | 0.010824 | 0.125 | 0.08 | 261 | 0 | 0.364 | 1 | 1 | cs | TRUE
29 | LV_4566-42_0_3_line_29 |  | 23 | 57 | 0.036764 | 0.125 | 0.08 | 261 | 0 | 0.364 | 1 | 1 | cs | TRUE
30 | LV_4566-42_0_3_line_30 |  | 24 | 95 | 0.016322 | 0.125 | 0.08 | 261 | 0 | 0.364 | 1 | 2 | cs | TRUE
31 | LV_4566-42_0_3_line_31 |  | 24 | 96 | 0.041111 | 0.125 | 0.08 | 261 | 0 | 0.364 | 1 | 2 | cs | TRUE
32 | LV_4566-42_0_3_line_32 |  | 25 | 47 | 0.022237 | 0.125 | 0.08 | 261 | 0 | 0.364 | 1 | 1 | cs | TRUE
33 | LV_4566-42_0_3_line_33 |  | 26 | 27 | 0.004122 | 0.125 | 0.08 | 261 | 0 | 0.364 | 1 | 1 | cs | TRUE
34 | LV_4566-42_0_3_line_34 |  | 26 | 28 | 0.015481 | 0.125 | 0.08 | 261 | 0 | 0.364 | 1 | 1 | cs | TRUE
35 | LV_4566-42_0_3_line_35 |  | 26 | 29 | 0.031821 | 0.125 | 0.08 | 261 | 0 | 0.364 | 1 | 1 | cs | TRUE
36 | LV_4566-42_0_3_line_36 |  | 27 | 40 | 0.021833 | 0.125 | 0.08 | 261 | 0 | 0.364 | 1 | 1 | cs | TRUE
37 | LV_4566-42_0_3_line_37 |  | 27 | 41 | 0.053654 | 0.125 | 0.08 | 261 | 0 | 0.364 | 1 | 1 | cs | TRUE
38 | LV_4566-42_0_3_line_38 |  | 28 | 30 | 0.022143 | 0.125 | 0.08 | 261 | 0 | 0.364 | 1 | 1 | cs | TRUE
39 | LV_4566-42_0_3_line_39 |  | 28 | 31 | 0.007864 | 0.125 | 0.08 | 261 | 0 | 0.364 | 1 | 1 | cs | TRUE
40 | LV_4566-42_0_3_line_40 |  | 30 | 45 | 0.0080072 | 0.125 | 0.08 | 261 | 0 | 0.364 | 1 | 1 | cs | TRUE
41 | LV_4566-42_0_3_line_41 |  | 31 | 46 | 0.012029 | 0.125 | 0.08 | 261 | 0 | 0.364 | 1 | 1 | cs | TRUE
42 | LV_4566-42_0_3_line_42 |  | 31 | 47 | 0.025927 | 0.125 | 0.08 | 261 | 0 | 0.364 | 1 | 1 | cs | TRUE
43 | LV_4566-42_0_3_line_43 |  | 32 | 38 | 0.0033901 | 0.125 | 0.08 | 261 | 0 | 0.364 | 1 | 1 | cs | TRUE
44 | LV_4566-42_0_3_line_44 |  | 33 | 39 | 0.037663 | 0.125 | 0.08 | 261 | 0 | 0.364 | 1 | 1 | cs | TRUE
45 | LV_4566-42_0_3_line_45 |  | 36 | 37 | 0.0012401 | 0.125 | 0.08 | 261 | 0 | 0.364 | 1 | 1 | cs | TRUE
46 | LV_4566-42_0_3_line_46 |  | 37 | 40 | 0.020369 | 0.125 | 0.08 | 261 | 0 | 0.364 | 1 | 1 | cs | TRUE
47 | LV_4566-42_0_3_line_47 |  | 38 | 50 | 0.010226 | 0.125 | 0.08 | 261 | 0 | 0.364 | 1 | 1 | cs | TRUE
48 | LV_4566-42_0_3_line_48 |  | 42 | 43 | 0.0051111 | 0.125 | 0.08 | 261 | 0 | 0.364 | 1 | 1 | cs | TRUE
49 | LV_4566-42_0_3_line_49 |  | 42 | 44 | 0.004452 | 0.125 | 0.08 | 261 | 0 | 0.364 | 1 | 1 | cs | TRUE
50 | LV_4566-42_0_3_line_50 |  | 43 | 119 | 0.042546 | 0.125 | 0.08 | 261 | 0 | 0.364 | 1 | 1 | cs | TRUE
51 | LV_4566-42_0_3_line_51 |  | 44 | 99 | 0.017903 | 0.125 | 0.08 | 261 | 0 | 0.364 | 1 | 1 | cs | TRUE
52 | LV_4566-42_0_3_line_52 |  | 44 | 97 | 0.011683 | 0.125 | 0.08 | 261 | 0 | 0.364 | 1 | 1 | cs | TRUE
53 | LV_4566-42_0_3_line_53 |  | 46 | 99 | 0.028036 | 0.125 | 0.08 | 261 | 0 | 0.364 | 1 | 1 | cs | TRUE
54 | LV_4566-42_0_3_line_54 |  | 48 | 49 | 0.015396 | 0.125 | 0.08 | 261 | 0 | 0.364 | 1 | 1 | cs | TRUE
55 | LV_4566-42_0_3_line_55 |  | 49 | 52 | 0.030949 | 0.125 | 0.08 | 261 | 0 | 0.364 | 1 | 1 | cs | TRUE
56 | LV_4566-42_0_3_line_56 |  | 49 | 51 | 0.0023962 | 0.125 | 0.08 | 261 | 0 | 0.364 | 1 | 1 | cs | TRUE
57 | LV_4566-42_0_3_line_57 |  | 50 | 51 | 0.015159 | 0.125 | 0.08 | 261 | 0 | 0.364 | 1 | 1 | cs | TRUE
58 | LV_4566-42_0_3_line_58 |  | 53 | 54 | 0.059662 | 0.125 | 0.08 | 261 | 0 | 0.364 | 1 | 1 | cs | TRUE
59 | LV_4566-42_0_3_line_59 |  | 53 | 55 | 0.043214 | 0.125 | 0.08 | 261 | 0 | 0.364 | 1 | 1 | cs | TRUE
60 | LV_4566-42_0_3_line_60 |  | 54 | 56 | 0.01451 | 0.125 | 0.08 | 261 | 0 | 0.364 | 1 | 1 | cs | TRUE
61 | LV_4566-42_0_3_line_61 |  | 55 | 57 | 0.0088706 | 0.125 | 0.08 | 261 | 0 | 0.364 | 1 | 1 | cs | TRUE
62 | LV_4566-42_0_3_line_62 |  | 55 | 58 | 0.01865 | 0.125 | 0.08 | 261 | 0 | 0.364 | 1 | 1 | cs | TRUE
63 | LV_4566-42_0_3_line_63 |  | 59 | 60 | 0.0075453 | 0.125 | 0.08 | 261 | 0 | 0.364 | 1 | 1 | cs | TRUE
64 | LV_4566-42_0_3_line_64 |  | 60 | 94 | 0.0071563 | 0.125 | 0.08 | 261 | 0 | 0.364 | 1 | 1 | cs | TRUE
65 | LV_4566-42_0_3_line_65 |  | 61 | 62 | 0.013708 | 0.125 | 0.08 | 261 | 0 | 0.364 | 1 | 1 | cs | TRUE
66 | LV_4566-42_0_3_line_66 |  | 61 | 63 | 0.30796 | 0.125 | 0.08 | 261 | 0 | 0.364 | 1 | 1 | cs | TRUE
67 | LV_4566-42_0_3_line_67 |  | 63 | 67 | 0.015846 | 0.125 | 0.08 | 261 | 0 | 0.364 | 1 | 1 | cs | TRUE
68 | LV_4566-42_0_3_line_68 |  | 63 | 64 | 0.18932 | 0.125 | 0.08 | 261 | 0 | 0.364 | 1 | 1 | cs | TRUE
69 | LV_4566-42_0_3_line_69 |  | 64 | 65 | 0.090731 | 0.125 | 0.08 | 261 | 0 | 0.364 | 1 | 1 | cs | TRUE
70 | LV_4566-42_0_3_line_70 |  | 64 | 66 | 0.050812 | 0.125 | 0.08 | 261 | 0 | 0.364 | 1 | 1 | cs | TRUE
71 | LV_4566-42_0_3_line_71 |  | 65 | 68 | 0.004342 | 0.125 | 0.08 | 261 | 0 | 0.364 | 1 | 1 | cs | TRUE
72 | LV_4566-42_0_3_line_72 |  | 65 | 91 | 0.05458 | 0.125 | 0.08 | 261 | 0 | 0.364 | 1 | 1 | cs | TRUE
73 | LV_4566-42_0_3_line_73 |  | 66 | 113 | 0.0047237 | 0.125 | 0.08 | 261 | 0 | 0.364 | 1 | 1 | cs | TRUE
74 | LV_4566-42_0_3_line_74 |  | 67 | 115 | 0.0070026 | 0.125 | 0.08 | 261 | 0 | 0.364 | 1 | 1 | cs | TRUE
75 | LV_4566-42_0_3_line_75 |  | 68 | 69 | 0.022394 | 0.125 | 0.08 | 261 | 0 | 0.364 | 1 | 1 | cs | TRUE
76 | LV_4566-42_0_3_line_76 |  | 68 | 70 | 0.26485 | 0.125 | 0.08 | 261 | 0 | 0.364 | 1 | 1 | cs | TRUE
77 | LV_4566-42_0_3_line_77 |  | 70 | 116 | 0.050595 | 0.125 | 0.08 | 261 | 0 | 0.364 | 1 | 1 | cs | TRUE
78 | LV_4566-42_0_3_line_78 |  | 71 | 72 | 0.010382 | 0.125 | 0.08 | 261 | 0 | 0.364 | 1 | 1 | cs | TRUE
79 | LV_4566-42_0_3_line_79 |  | 71 | 73 | 0.0021193 | 0.125 | 0.08 | 261 | 0 | 0.364 | 1 | 1 | cs | TRUE
80 | LV_4566-42_0_3_line_80 |  | 72 | 74 | 0.017436 | 0.125 | 0.08 | 261 | 0 | 0.364 | 1 | 1 | cs | TRUE
81 | LV_4566-42_0_3_line_81 |  | 73 | 75 | 0.017724 | 0.125 | 0.08 | 261 | 0 | 0.364 | 1 | 1 | cs | TRUE
82 | LV_4566-42_0_3_line_82 |  | 74 | 76 | 0.013159 | 0.125 | 0.08 | 261 | 0 | 0.364 | 1 | 1 | cs | TRUE
83 | LV_4566-42_0_3_line_83 |  | 75 | 77 | 0.031948 | 0.125 | 0.08 | 261 | 0 | 0.364 | 1 | 1 | cs | TRUE
84 | LV_4566-42_0_3_line_84 |  | 76 | 78 | 0.0098796 | 0.125 | 0.08 | 261 | 0 | 0.364 | 1 | 1 | cs | TRUE
85 | LV_4566-42_0_3_line_85 |  | 77 | 79 | 0.010843 | 0.125 | 0.08 | 261 | 0 | 0.364 | 1 | 1 | cs | TRUE
86 | LV_4566-42_0_3_line_86 |  | 77 | 80 | 0.004244 | 0.125 | 0.08 | 261 | 0 | 0.364 | 1 | 1 | cs | TRUE
87 | LV_4566-42_0_3_line_87 |  | 77 | 81 | 0.028096 | 0.125 | 0.08 | 261 | 0 | 0.364 | 1 | 1 | cs | TRUE
88 | LV_4566-42_0_3_line_88 |  | 79 | 82 | 0.02689 | 0.125 | 0.08 | 261 | 0 | 0.364 | 1 | 1 | cs | TRUE
89 | LV_4566-42_0_3_line_89 |  | 80 | 83 | 0.0099333 | 0.125 | 0.08 | 261 | 0 | 0.364 | 1 | 1 | cs | TRUE
90 | LV_4566-42_0_3_line_90 |  | 81 | 84 | 0.017509 | 0.125 | 0.08 | 261 | 0 | 0.364 | 1 | 1 | cs | TRUE
91 | LV_4566-42_0_3_line_91 |  | 82 | 86 | 0.0039388 | 0.125 | 0.08 | 261 | 0 | 0.364 | 1 | 1 | cs | TRUE
92 | LV_4566-42_0_3_line_92 |  | 83 | 108 | 0.013081 | 0.125 | 0.08 | 261 | 0 | 0.364 | 1 | 1 | cs | TRUE
93 | LV_4566-42_0_3_line_93 |  | 84 | 102 | 0.022226 | 0.125 | 0.08 | 261 | 0 | 0.364 | 1 | 1 | cs | TRUE
94 | LV_4566-42_0_3_line_94 |  | 85 | 86 | 0.028905 | 0.125 | 0.08 | 261 | 0 | 0.364 | 1 | 1 | cs | TRUE
95 | LV_4566-42_0_3_line_95 |  | 85 | 87 | 0.034989 | 0.125 | 0.08 | 261 | 0 | 0.364 | 1 | 1 | cs | TRUE
96 | LV_4566-42_0_3_line_96 |  | 87 | 88 | 0.010995 | 0.125 | 0.08 | 261 | 0 | 0.364 | 1 | 1 | cs | TRUE
97 | LV_4566-42_0_3_line_97 |  | 88 | 89 | 0.015021 | 0.125 | 0.08 | 261 | 0 | 0.364 | 1 | 1 | cs | TRUE
98 | LV_4566-42_0_3_line_98 |  | 88 | 90 | 0.004865 | 0.125 | 0.08 | 261 | 0 | 0.364 | 1 | 1 | cs | TRUE
99 | LV_4566-42_0_3_line_99 |  | 89 | 91 | 0.025306 | 0.125 | 0.08 | 261 | 0 | 0.364 | 1 | 1 | cs | TRUE
100 | LV_4566-42_0_3_line_100 |  | 90 | 92 | 0.027309 | 0.125 | 0.08 | 261 | 0 | 0.364 | 1 | 1 | cs | TRUE
101 | LV_4566-42_0_3_line_101 |  | 92 | 93 | 0.027985 | 0.125 | 0.08 | 261 | 0 | 0.364 | 1 | 1 | cs | TRUE
102 | LV_4566-42_0_3_line_102 |  | 93 | 117 | 0.0010236 | 0.125 | 0.08 | 261 | 0 | 0.364 | 1 | 1 | cs | TRUE
103 | LV_4566-42_0_3_line_103 |  | 94 | 111 | 0.02035 | 0.125 | 0.08 | 261 | 0 | 0.364 | 1 | 1 | cs | TRUE
104 | LV_4566-42_0_3_line_104 |  | 95 | 97 | 0.018458 | 0.125 | 0.08 | 261 | 0 | 0.364 | 1 | 2 | cs | TRUE
105 | LV_4566-42_0_3_line_105 |  | 96 | 98 | 0.017663 | 0.125 | 0.08 | 261 | 0 | 0.364 | 1 | 1 | cs | TRUE
106 | LV_4566-42_0_3_line_106 |  | 97 | 100 | 0.00487 | 0.125 | 0.08 | 261 | 0 | 0.364 | 1 | 1 | cs | TRUE
107 | LV_4566-42_0_3_line_107 |  | 97 | 101 | 0.009125 | 0.125 | 0.08 | 261 | 0 | 0.364 | 1 | 1 | cs | TRUE
108 | LV_4566-42_0_3_line_108 |  | 100 | 118 | 0.056619 | 0.125 | 0.08 | 261 | 0 | 0.364 | 1 | 1 | cs | TRUE
109 | LV_4566-42_0_3_line_109 |  | 100 | 106 | 0.01577 | 0.125 | 0.08 | 261 | 0 | 0.364 | 1 | 1 | cs | TRUE
110 | LV_4566-42_0_3_line_110 |  | 102 | 103 | 0.004077 | 0.125 | 0.08 | 261 | 0 | 0.364 | 1 | 1 | cs | TRUE
111 | LV_4566-42_0_3_line_111 |  | 102 | 104 | 0.007897 | 0.125 | 0.08 | 261 | 0 | 0.364 | 1 | 1 | cs | TRUE
112 | LV_4566-42_0_3_line_112 |  | 103 | 105 | 0.013755 | 0.125 | 0.08 | 261 | 0 | 0.364 | 1 | 1 | cs | TRUE
113 | LV_4566-42_0_3_line_113 |  | 103 | 106 | 0.01018 | 0.125 | 0.08 | 261 | 0 | 0.364 | 1 | 1 | cs | TRUE
114 | LV_4566-42_0_3_line_114 |  | 104 | 107 | 0.024666 | 0.125 | 0.08 | 261 | 0 | 0.364 | 1 | 1 | cs | TRUE
115 | LV_4566-42_0_3_line_115 |  | 105 | 109 | 0.025575 | 0.125 | 0.08 | 261 | 0 | 0.364 | 1 | 1 | cs | TRUE
116 | LV_4566-42_0_3_line_116 |  | 108 | 110 | 0.0017717 | 0.125 | 0.08 | 261 | 0 | 0.364 | 1 | 1 | cs | TRUE
117 | LV_4566-42_0_3_line_117 |  | 110 | 123 | 0.021956 | 0.125 | 0.08 | 261 | 0 | 0.364 | 1 | 1 | cs | TRUE
118 | LV_4566-42_0_3_line_118 |  | 110 | 124 | 0.010924 | 0.125 | 0.08 | 261 | 0 | 0.364 | 1 | 1 | cs | TRUE
119 | LV_4566-42_0_3_line_119 |  | 111 | 112 | 0.004406 | 0.125 | 0.08 | 261 | 0 | 0.364 | 1 | 1 | cs | TRUE
120 | LV_4566-42_0_3_line_120 |  | 113 | 114 | 0.021193 | 0.125 | 0.08 | 261 | 0 | 0.364 | 1 | 1 | cs | TRUE
121 | LV_4566-42_0_3_line_121 |  | 118 | 120 | 0.004273 | 0.125 | 0.08 | 261 | 0 | 0.364 | 1 | 1 | cs | TRUE
122 | LV_4566-42_0_3_line_122 |  | 119 | 121 | 0.021008 | 0.125 | 0.08 | 261 | 0 | 0.364 | 1 | 1 | cs | TRUE
123 | LV_4566-42_0_3_line_123 |  | 120 | 122 | 0.044196 | 0.125 | 0.08 | 261 | 0 | 0.364 | 1 | 1 | cs | TRUE
124 | LV_4566-42_0_3_line_124 |  | 124 | 127 | 0.014822 | 0.125 | 0.08 | 261 | 0 | 0.364 | 1 | 1 | cs | TRUE
125 | LV_4566-42_0_3_line_125 |  | 125 | 126 | 0.01621 | 0.125 | 0.08 | 261 | 0 | 0.364 | 1 | 1 | cs | TRUE
126 | LV_4566-42_0_3_line_126 |  | 125 | 127 | 0.0048095 | 0.125 | 0.08 | 261 | 0 | 0.364 | 1 | 1 | cs | TRUE
127 | LV_4566-42_0_3_line_127 |  | 127 | 128 | 0.021834 | 0.125 | 0.08 | 261 | 0 | 0.364 | 1 | 1 | cs | TRUE
128 | LV_4566-42_0_3_line_128 |  | 128 | 129 | 7.1491e-06 | 0.125 | 0.08 | 261 | 0 | 0.364 | 1 | 1 | cs | TRUE

## trafo
| name | std_type | hv_bus | lv_bus | sn_mva | vn_hv_kv | vn_lv_kv | vk_percent | vkr_percent | pfe_kw | i0_percent | shift_degree | tap_side | tap_neutral | tap_min | tap_max | tap_step_percent | tap_step_degree | tap_pos | tap_phase_shifter | parallel | df | in_service
0 | LV_4566-42_0_3_trafo_83 | 0.63 MVA 20/0.4 kV | 130 | 96 | 0.63 | 20 | 0.4 | 6 | 1.206 | 1.65 | 0.2619 | 150 | hv | 0 | -2 | 2 | 2.5 | 0 | 0 | FALSE | 1 | 1 | TRUE

## line_geodata
| x0 | y0 | x1 | y1 | x2 | y2 | x3 | y3 | x4 | y4 | x5 | y5 | x6 | y6 | x7 | y7 | x8 | y8 | x9 | y9 | x10 | y10 | x11 | y11 | x12 | y12 | x13 | y13 | x14 | y14 | x15 | y15 | x16 | y16 | x17 | y17 | x18 | y18
0 | 2709319.7582 | 1267638.746 | 2709327.4936 | 1267638.6365
1 | 2709319.7582 | 1267638.746 | 2709309.0383 | 1267638.8978
2 | 2709342.3163 | 1267638.4266 | 2709327.4936 | 1267638.6365
3 | 2709307.0411 | 1267638.9261 | 2709309.0383 | 1267638.8978
4 | 2709342.3163 | 1267638.4266 | 2709355.971 | 1267638.2333
5 | 2709290.658 | 1267639.1581 | 2709307.0411 | 1267638.9261
6 | 2709361.1095 | 1267638.1605 | 2709355.971 | 1267638.2333
7 | 2709290.658 | 1267639.1581 | 2709282.3314 | 1267592.0779
8 | 2709290.658 | 1267639.1581 | 2709272.3551 | 1267641.9152
9 | 2709290.658 | 1267639.1581 | 2709294.77 | 1267663.4082
10 | 2709361.1095 | 1267638.1605 | 2709361.4766 | 1267652.312
11 | 2709278.2157 | 1267568.8068 | 2709282.3314 | 1267592.0779
12 | 2709253.5948 | 1267644.7412 | 2709272.3551 | 1267641.9152
13 | 2709361.4766 | 1267652.312 | 2709362.1981 | 1267680.1266
14 | 2709278.2157 | 1267568.8068 | 2709272.8689 | 1267538.5752 | 2709272.8471 | 1267538.2012
15 | 2709253.5948 | 1267644.7412 | 2709231.3231 | 1267648.0962
16 | 2709222.5985 | 1267652.8008 | 2709243.181 | 1267649.6937
17 | 2709215.1183 | 1267653.93 | 2709222.5985 | 1267652.8008
18 | 2709271.8461 | 1267521.0188 | 2709272.8471 | 1267538.2012
19 | 2709214.6527 | 1267650.6074 | 2709231.3231 | 1267648.0962
20 | 2709300.2561 | 1267695.7625 | 2709281.6152 | 1267699.59
21 | 2709300.2561 | 1267695.7625 | 2709300.7992 | 1267698.9643 | 2709301.5723 | 1267703.9718
22 | 2709300.2561 | 1267695.7625 | 2709307.8595 | 1267694.9914 | 2709314.1364 | 1267694.6278
23 | 2709281.6152 | 1267699.59 | 2709266.6984 | 1267702.6528
24 | 2709301.5723 | 1267703.9718 | 2709303.2822 | 1267715.044
25 | 2709301.5723 | 1267703.9718 | 2709311.9995 | 1267702.7636 | 2709321.0988 | 1267702.7426
26 | 2709314.1364 | 1267694.6278 | 2709316.444 | 1267694.4942 | 2709325.8832 | 1267694.6022 | 2709330.9178 | 1267695.0122
27 | 2709214.6527 | 1267650.6074 | 2709215.1183 | 1267653.93
28 | 2709271.8461 | 1267521.0188 | 2709261.1259 | 1267522.5178
29 | 2709271.8461 | 1267521.0188 | 2709271.9706 | 1267503.3057 | 2709274.2675 | 1267484.3942
30 | 2709214.6527 | 1267650.6074 | 2709198.5271 | 1267653.131
31 | 2709214.6527 | 1267650.6074 | 2709210.3157 | 1267621.7244 | 2709212.1498 | 1267618.2219 | 2709219.7906 | 1267616.0228
32 | 2709266.6984 | 1267702.6528 | 2709244.9158 | 1267707.1252
33 | 2709219.1904 | 1267727.2467 | 2709223.2342 | 1267726.3874
34 | 2709211.795 | 1267713.9318 | 2709213.6619 | 1267716.791 | 2709218.3678 | 1267723.2836 | 2709219.1904 | 1267727.2467
35 | 2709219.1904 | 1267727.2467 | 2709225.6374 | 1267758.4079
36 | 2709223.2342 | 1267726.3874 | 2709222.9562 | 1267724.3249 | 2709223.6436 | 1267721.7576 | 2709225.4223 | 1267719.6219 | 2709228.41 | 1267718.465 | 2709239.3089 | 1267716.306
37 | 2709223.2342 | 1267726.3874 | 2709224.5716 | 1267732.6397 | 2709234.4441 | 1267778.8568
38 | 2709211.795 | 1267713.9318 | 2709190.0985 | 1267718.3569
39 | 2709211.795 | 1267713.9318 | 2709219.5189 | 1267712.3398
40 | 2709182.2528 | 1267719.9571 | 2709190.0985 | 1267718.3569
41 | 2709219.5189 | 1267712.3398 | 2709217.0608 | 1267711.7272 | 2709215.396 | 1267710.9625 | 2709213.829 | 1267709.3877 | 2709210.8122 | 1267704.8583
42 | 2709219.5189 | 1267712.3398 | 2709244.9158 | 1267707.1252
43 | 2709303.2822 | 1267715.044 | 2709303.7996 | 1267718.3944
44 | 2709321.0988 | 1267702.7426 | 2709329.6252 | 1267702.7229 | 2709358.6628 | 1267705.124
45 | 2709260.5057 | 1267712.107 | 2709259.2892 | 1267712.348
46 | 2709259.2892 | 1267712.348 | 2709239.3089 | 1267716.306
47 | 2709303.7996 | 1267718.3944 | 2709305.3604 | 1267728.5007
48 | 2709182.7 | 1267668.1211 | 2709179.4572 | 1267670.0407 | 2709178.7328 | 1267668.91
49 | 2709186.5439 | 1267665.8568 | 2709182.7 | 1267668.1211
50 | 2709178.7328 | 1267668.91 | 2709176.0252 | 1267664.6837 | 2709173.8522 | 1267663.309 | 2709170.3367 | 1267662.4656 | 2709139.3746 | 1267667.321
51 | 2709186.5439 | 1267665.8568 | 2709192.7254 | 1267675.6128 | 2709196.0335 | 1267681.0373
52 | 2709186.5439 | 1267665.8568 | 2709180.2894 | 1267655.9772
53 | 2709210.8122 | 1267704.8583 | 2709207.8295 | 1267700.3801 | 2709196.0335 | 1267681.0373
54 | 2709308.0398 | 1267745.85 | 2709310.3885 | 1267761.0655
55 | 2709308.0398 | 1267745.85 | 2709338.651 | 1267741.293
56 | 2709308.0398 | 1267745.85 | 2709307.674 | 1267743.4819
57 | 2709307.674 | 1267743.4819 | 2709305.3604 | 1267728.5007
58 | 2709234.6981 | 1267465.081 | 2709218.6712 | 1267463.8752 | 2709203.6955 | 1267462.6641 | 2709193.6685 | 1267460.5325 | 2709189.7038 | 1267458.324 | 2709175.9388 | 1267458.8819
59 | 2709275.337 | 1267475.5884 | 2709268.874 | 1267470.4644 | 2709261.2043 | 1267467.0752 | 2709234.6981 | 1267465.081
60 | 2709175.9388 | 1267458.8819 | 2709161.4409 | 1267459.4696
61 | 2709275.337 | 1267475.5884 | 2709274.2675 | 1267484.3942
62 | 2709275.337 | 1267475.5884 | 2709290.0049 | 1267468.6091 | 2709292.2716 | 1267467.801
63 | 2709253.6533 | 1267523.5627 | 2709261.1259 | 1267522.5178
64 | 2709253.6533 | 1267523.5627 | 2709246.5659 | 1267524.5537
65 | 2708800.0105 | 1267098.3256 | 2708794.8992 | 1267098.6651 | 2708789.4333 | 1267092.0449
66 | 2708800.0105 | 1267098.3256 | 2708857.6193 | 1267175.1195 | 2708878.9099 | 1267198.9545 | 2708916.1235 | 1267234.7155 | 2708934.9904 | 1267247.0628 | 2708946.5677 | 1267232.1189 | 2708958.9649 | 1267223.7513 | 2708984.5609 | 1267217.8514 | 2709027.0838 | 1267211.9194 | 2709029.8315 | 1267211.5364
67 | 2709025.3352 | 1267198.9648 | 2709027.0838 | 1267211.9194 | 2709029.8315 | 1267211.5364
68 | 2709029.8315 | 1267211.5364 | 2709064.9869 | 1267206.6253 | 2709087.0723 | 1267204.0973 | 2709099.9693 | 1267202.1114 | 2709102.1513 | 1267205.8661 | 2709104.0376 | 1267210.5383 | 2709105.9255 | 1267216.3559 | 2709107.3816 | 1267221.8987 | 2709108.336 | 1267228.5221 | 2709108.7383 | 1267234.8684 | 2709108.644 | 1267239.5596 | 2709107.852 | 1267245.7503 | 2709106.7705 | 1267251.7133 | 2709104.2495 | 1267258.5727 | 2709096.3118 | 1267275.3741 | 2709076.8378 | 1267307.7427 | 2709080.0215 | 1267309.4362
69 | 2709037.7819 | 1267389.3594 | 2709037.987 | 1267388.0398 | 2709040.3433 | 1267379.4981 | 2709042.8745 | 1267373.3061 | 2709047.7908 | 1267363.9443 | 2709061.0895 | 1267341.4146 | 2709080.0215 | 1267309.4362
70 | 2709080.0215 | 1267309.4362 | 2709085.3101 | 1267311.3132 | 2709094.475 | 1267314.0737 | 2709104.2097 | 1267317.3674 | 2709111.69 | 1267321.6536 | 2709117.2335 | 1267326.4379 | 2709121.1934 | 1267334.9715
71 | 2709033.5385 | 1267388.3803 | 2709037.7819 | 1267389.3594
72 | 2709037.7819 | 1267389.3594 | 2709036.767 | 1267395.8018 | 2709036.3623 | 1267408.3386 | 2709037.0249 | 1267414.4561 | 2709038.1209 | 1267420.7484 | 2709040.679 | 1267429.0028 | 2709043.4011 | 1267435.7144 | 2709045.2668 | 1267439.8746 | 2709046.5597 | 1267442.0507
73 | 2709121.1934 | 1267334.9715 | 2709121.3246 | 1267335.2544 | 2709122.6023 | 1267339.4772
74 | 2709025.3352 | 1267198.9648 | 2709024.3274 | 1267192.0351
75 | 2709033.5385 | 1267388.3803 | 2709032.0271 | 1267399.2841 | 2709031.6794 | 1267409.1417 | 2709031.9889 | 1267410.6319
76 | 2708853.7858 | 1267323.4439 | 2708857.2007 | 1267317.9131 | 2708870.0672 | 1267308.5754 | 2708909.735 | 1267291.2468 | 2708925.1759 | 1267286.4494 | 2708935.8827 | 1267284.812 | 2708965.8958 | 1267282.7079 | 2708980.3574 | 1267279.1603 | 2708993.5068 | 1267290.4126 | 2709005.5951 | 1267305.7154 | 2709010.3036 | 1267315.3551 | 2709015.6676 | 1267327.8315 | 2709019.3222 | 1267344.8025 | 2709022.3804 | 1267365.1209 | 2709023.8076 | 1267373.0541 | 2709024.904 | 1267381.7708 | 2709026.9607 | 1267384.9671 | 2709030.0949 | 1267387.3047 | 2709033.5385 | 1267388.3803
77 | 2708853.7858 | 1267323.4439 | 2708865.4184 | 1267355.7195 | 2708866.0946 | 1267363.9613 | 2708865.503 | 1267371.9573
78 | 2709180.78 | 1267566.1026 | 2709191.0059 | 1267564.3087
79 | 2709180.78 | 1267566.1026 | 2709178.6926 | 1267566.4688
80 | 2709191.0059 | 1267564.3087 | 2709208.1793 | 1267561.296
81 | 2709178.6926 | 1267566.4688 | 2709161.2353 | 1267569.5313
82 | 2709221.1406 | 1267559.0222 | 2709208.1793 | 1267561.296
83 | 2709129.7679 | 1267575.0516 | 2709161.2353 | 1267569.5313
84 | 2709230.8716 | 1267557.3151 | 2709221.1406 | 1267559.0222
85 | 2709129.7679 | 1267575.0516 | 2709124.0013 | 1267565.8694
86 | 2709125.5758 | 1267575.7859 | 2709129.7679 | 1267575.0516
87 | 2709129.7679 | 1267575.0516 | 2709140.3919 | 1267592.1293 | 2709144.6249 | 1267598.8978
88 | 2709124.0013 | 1267565.8694 | 2709109.7 | 1267543.0977
89 | 2709125.5758 | 1267575.7859 | 2709115.7868 | 1267577.4731
90 | 2709144.6249 | 1267598.8978 | 2709153.9091 | 1267613.7431
91 | 2709107.6052 | 1267539.7622 | 2709109.7 | 1267543.0977
92 | 2709102.8953 | 1267579.6939 | 2709105.2959 | 1267579.2812 | 2709115.7868 | 1267577.4731
93 | 2709165.6942 | 1267632.5872 | 2709153.9091 | 1267613.7431
94 | 2709092.3052 | 1267515.2391 | 2709103.4748 | 1267533.1854 | 2709107.6052 | 1267539.7622
95 | 2709092.3052 | 1267515.2391 | 2709080.8514 | 1267496.8362 | 2709073.7567 | 1267485.5716
96 | 2709067.8973 | 1267476.2682 | 2709073.7567 | 1267485.5716
97 | 2709067.8973 | 1267476.2682 | 2709060.4143 | 1267464.3976 | 2709059.8896 | 1267463.5596
98 | 2709063.0178 | 1267476.3004 | 2709067.8973 | 1267476.2682
99 | 2709059.8896 | 1267463.5596 | 2709049.115 | 1267446.3512 | 2709046.5597 | 1267442.0507
100 | 2709063.0178 | 1267476.3004 | 2709035.7181 | 1267475.5968
101 | 2709007.7426 | 1267474.8758 | 2709035.7181 | 1267475.5968
102 | 2709006.7194 | 1267474.8494 | 2709007.7426 | 1267474.8758
103 | 2709246.5659 | 1267524.5537 | 2709226.4116 | 1267527.3719
104 | 2709180.2894 | 1267655.9772 | 2709185.6729 | 1267655.1426 | 2709198.5271 | 1267653.131
105 | 2709236.7649 | 1267611.1374 | 2709219.7906 | 1267616.0228
106 | 2709175.4645 | 1267656.7331 | 2709180.2894 | 1267655.9772
107 | 2709180.2894 | 1267655.9772 | 2709175.4588 | 1267648.2357
108 | 2709175.4645 | 1267656.7331 | 2709165.102 | 1267659.3217 | 2709119.5694 | 1267666.5427
109 | 2709175.4645 | 1267656.7331 | 2709167.332 | 1267643.2215
110 | 2709162.0826 | 1267634.5 | 2709165.6942 | 1267632.5872
111 | 2709165.6942 | 1267632.5872 | 2709172.6754 | 1267628.8962
112 | 2709162.0826 | 1267634.5 | 2709154.7676 | 1267622.8513
113 | 2709162.0826 | 1267634.5 | 2709167.332 | 1267643.2215
114 | 2709172.6754 | 1267628.8962 | 2709177.502 | 1267626.3444 | 2709195.6629 | 1267620.0939
115 | 2709141.1668 | 1267601.1926 | 2709154.7676 | 1267622.8513
116 | 2709101.1493 | 1267579.9942 | 2709102.8953 | 1267579.6939
117 | 2709101.1493 | 1267579.9942 | 2709104.6359 | 1267601.6718
118 | 2709101.1493 | 1267579.9942 | 2709090.3841 | 1267581.8484
119 | 2709222.048 | 1267527.9821 | 2709226.4116 | 1267527.3719
120 | 2709125.9128 | 1267360.3609 | 2709123.8082 | 1267343.4629 | 2709122.6023 | 1267339.4772
121 | 2709118.819 | 1267662.3363 | 2709119.5694 | 1267666.5427
122 | 2709139.3746 | 1267667.321 | 2709118.6207 | 1267670.5756
123 | 2709118.819 | 1267662.3363 | 2709119.0572 | 1267661.262 | 2709119.4603 | 1267659.4122 | 2709116.8087 | 1267648.4871 | 2709113.9758 | 1267636.7802 | 2709096.2885 | 1267639.6272
124 | 2709075.7785 | 1267584.3741 | 2709084.7064 | 1267582.8264 | 2709090.3841 | 1267581.8484
125 | 2709055.064 | 1267587.9406 | 2709059.0561 | 1267587.2569 | 2709071.0389 | 1267585.1912
126 | 2709075.7785 | 1267584.3741 | 2709071.0389 | 1267585.1912
127 | 2709075.7785 | 1267584.3741 | 2709079.4253 | 1267605.9018
128 | 2709079.4265 | 1267605.9089 | 2709079.4253 | 1267605.9018

## bus_geodata
| x | y | coords
0 | 2709319.7582 | 1267638.746
1 | 2709327.4936 | 1267638.6365
2 | 2709309.0383 | 1267638.8978
3 | 2709342.3163 | 1267638.4266
4 | 2709307.0411 | 1267638.9261
5 | 2709355.971 | 1267638.2333
6 | 2709290.658 | 1267639.1581
7 | 2709361.1095 | 1267638.1605
8 | 2709282.3314 | 1267592.0779
9 | 2709272.3551 | 1267641.9152
10 | 2709294.77 | 1267663.4082
11 | 2709361.4766 | 1267652.312
12 | 2709278.2157 | 1267568.8068
13 | 2709253.5948 | 1267644.7412
14 | 2709243.181 | 1267649.6937
15 | 2709222.5985 | 1267652.8008
16 | 2709272.8471 | 1267538.2012
17 | 2709231.3231 | 1267648.0962
18 | 2709300.2561 | 1267695.7625
19 | 2709281.6152 | 1267699.59
20 | 2709301.5723 | 1267703.9718
21 | 2709314.1364 | 1267694.6278
22 | 2709215.1183 | 1267653.93
23 | 2709271.8461 | 1267521.0188
24 | 2709214.6527 | 1267650.6074
25 | 2709266.6984 | 1267702.6528
26 | 2709219.1904 | 1267727.2467
27 | 2709223.2342 | 1267726.3874
28 | 2709211.795 | 1267713.9318
29 | 2709225.6374 | 1267758.4079
30 | 2709190.0985 | 1267718.3569
31 | 2709219.5189 | 1267712.3398
32 | 2709303.2822 | 1267715.044
33 | 2709321.0988 | 1267702.7426
34 | 2709330.9178 | 1267695.0122
35 | 2709362.1981 | 1267680.1266
36 | 2709260.5057 | 1267712.107
37 | 2709259.2892 | 1267712.348
38 | 2709303.7996 | 1267718.3944
39 | 2709358.6628 | 1267705.124
40 | 2709239.3089 | 1267716.306
41 | 2709234.4441 | 1267778.8568
42 | 2709182.7 | 1267668.1211
43 | 2709178.7328 | 1267668.91
44 | 2709186.5439 | 1267665.8568
45 | 2709182.2528 | 1267719.9571
46 | 2709210.8122 | 1267704.8583
47 | 2709244.9158 | 1267707.1252
48 | 2709310.3885 | 1267761.0655
49 | 2709308.0398 | 1267745.85
50 | 2709305.3604 | 1267728.5007
51 | 2709307.674 | 1267743.4819
52 | 2709338.651 | 1267741.293
53 | 2709234.6981 | 1267465.081
54 | 2709175.9388 | 1267458.8819
55 | 2709275.337 | 1267475.5884
56 | 2709161.4409 | 1267459.4696
57 | 2709274.2675 | 1267484.3942
58 | 2709292.2716 | 1267467.801
59 | 2709261.1259 | 1267522.5178
60 | 2709253.6533 | 1267523.5627
61 | 2708800.0105 | 1267098.3256
62 | 2708789.4333 | 1267092.0449
63 | 2709029.8315 | 1267211.5364
64 | 2709080.0215 | 1267309.4362
65 | 2709037.7819 | 1267389.3594
66 | 2709121.1934 | 1267334.9715
67 | 2709025.3352 | 1267198.9648
68 | 2709033.5385 | 1267388.3803
69 | 2709031.9889 | 1267410.6319
70 | 2708853.7858 | 1267323.4439
71 | 2709180.78 | 1267566.1026
72 | 2709191.0059 | 1267564.3087
73 | 2709178.6926 | 1267566.4688
74 | 2709208.1793 | 1267561.296
75 | 2709161.2353 | 1267569.5313
76 | 2709221.1406 | 1267559.0222
77 | 2709129.7679 | 1267575.0516
78 | 2709230.8716 | 1267557.3151
79 | 2709124.0013 | 1267565.8694
80 | 2709125.5758 | 1267575.7859
81 | 2709144.6249 | 1267598.8978
82 | 2709109.7 | 1267543.0977
83 | 2709115.7868 | 1267577.4731
84 | 2709153.9091 | 1267613.7431
85 | 2709092.3052 | 1267515.2391
86 | 2709107.6052 | 1267539.7622
87 | 2709073.7567 | 1267485.5716
88 | 2709067.8973 | 1267476.2682
89 | 2709059.8896 | 1267463.5596
90 | 2709063.0178 | 1267476.3004
91 | 2709046.5597 | 1267442.0507
92 | 2709035.7181 | 1267475.5968
93 | 2709007.7426 | 1267474.8758
94 | 2709246.5659 | 1267524.5537
95 | 2709198.5271 | 1267653.131
96 | 2709219.7906 | 1267616.0228
97 | 2709180.2894 | 1267655.9772
98 | 2709236.7649 | 1267611.1374
99 | 2709196.0335 | 1267681.0373
100 | 2709175.4645 | 1267656.7331
101 | 2709175.4588 | 1267648.2357
102 | 2709165.6942 | 1267632.5872
103 | 2709162.0826 | 1267634.5
104 | 2709172.6754 | 1267628.8962
105 | 2709154.7676 | 1267622.8513
106 | 2709167.332 | 1267643.2215
107 | 2709195.6629 | 1267620.0939
108 | 2709102.8953 | 1267579.6939
109 | 2709141.1668 | 1267601.1926
110 | 2709101.1493 | 1267579.9942
111 | 2709226.4116 | 1267527.3719
112 | 2709222.048 | 1267527.9821
113 | 2709122.6023 | 1267339.4772
114 | 2709125.9128 | 1267360.3609
115 | 2709024.3274 | 1267192.0351
116 | 2708865.503 | 1267371.9573
117 | 2709006.7194 | 1267474.8494
118 | 2709119.5694 | 1267666.5427
119 | 2709139.3746 | 1267667.321
120 | 2709118.819 | 1267662.3363
121 | 2709118.6207 | 1267670.5756
122 | 2709096.2885 | 1267639.6272
123 | 2709104.6359 | 1267601.6718
124 | 2709090.3841 | 1267581.8484
125 | 2709071.0389 | 1267585.1912
126 | 2709055.064 | 1267587.9406
127 | 2709075.7785 | 1267584.3741
128 | 2709079.4253 | 1267605.9018
129 | 2709079.4265 | 1267605.9089
130 | 2709236.7649 | 1267611.1374

## line_std_types
| c_nf_per_km | r_ohm_per_km | x_ohm_per_km | max_i_ka | type | q_mm2 | alpha | voltage_rating
NAYY 4x50 SE | 210 | 0.642 | 0.083 | 0.142 | cs | 50 | 0.00403 | LV
NAYY 4x120 SE | 264 | 0.225 | 0.08 | 0.242 | cs | 120 | 0.00403 | LV
NAYY 4x150 SE | 261 | 0.208 | 0.08 | 0.27 | cs | 150 | 0.00403 | LV
NA2XS2Y 1x95 RM/25 12/20 kV | 216 | 0.313 | 0.132 | 0.252 | cs | 95 | 0.00403 | MV
NA2XS2Y 1x185 RM/25 12/20 kV | 273 | 0.161 | 0.117 | 0.362 | cs | 185 | 0.00403 | MV
NA2XS2Y 1x240 RM/25 12/20 kV | 304 | 0.122 | 0.112 | 0.421 | cs | 240 | 0.00403 | MV
NA2XS2Y 1x95 RM/25 6/10 kV | 315 | 0.313 | 0.123 | 0.249 | cs | 95 | 0.00403 | MV
NA2XS2Y 1x185 RM/25 6/10 kV | 406 | 0.161 | 0.11 | 0.358 | cs | 185 | 0.00403 | MV
NA2XS2Y 1x240 RM/25 6/10 kV | 456 | 0.122 | 0.105 | 0.416 | cs | 240 | 0.00403 | MV
NA2XS2Y 1x150 RM/25 12/20 kV | 250 | 0.206 | 0.116 | 0.319 | cs | 150 | 0.00403 | MV
NA2XS2Y 1x120 RM/25 12/20 kV | 230 | 0.253 | 0.119 | 0.283 | cs | 120 | 0.00403 | MV
NA2XS2Y 1x70 RM/25 12/20 kV | 190 | 0.443 | 0.132 | 0.22 | cs | 70 | 0.00403 | MV
NA2XS2Y 1x150 RM/25 6/10 kV | 360 | 0.206 | 0.11 | 0.315 | cs | 150 | 0.00403 | MV
NA2XS2Y 1x120 RM/25 6/10 kV | 340 | 0.253 | 0.113 | 0.28 | cs | 120 | 0.00403 | MV
NA2XS2Y 1x70 RM/25 6/10 kV | 280 | 0.443 | 0.123 | 0.217 | cs | 70 | 0.00403 | MV
N2XS(FL)2Y 1x120 RM/35 64/110 kV | 112 | 0.153 | 0.166 | 0.366 | cs | 120 | 0.00393 | HV
N2XS(FL)2Y 1x185 RM/35 64/110 kV | 125 | 0.099 | 0.156 | 0.457 | cs | 185 | 0.00393 | HV
N2XS(FL)2Y 1x240 RM/35 64/110 kV | 135 | 0.075 | 0.149 | 0.526 | cs | 240 | 0.00393 | HV
N2XS(FL)2Y 1x300 RM/35 64/110 kV | 144 | 0.06 | 0.144 | 0.588 | cs | 300 | 0.00393 | HV
15-AL1/3-ST1A 0.4 | 11 | 1.8769 | 0.35 | 0.105 | ol | 16 | 0.00403 | LV
24-AL1/4-ST1A 0.4 | 11.25 | 1.2012 | 0.335 | 0.14 | ol | 24 | 0.00403 | LV
48-AL1/8-ST1A 0.4 | 12.2 | 0.5939 | 0.3 | 0.21 | ol | 48 | 0.00403 | LV
94-AL1/15-ST1A 0.4 | 13.2 | 0.306 | 0.29 | 0.35 | ol | 94 | 0.00403 | LV
34-AL1/6-ST1A 10.0 | 9.7 | 0.8342 | 0.36 | 0.17 | ol | 34 | 0.00403 | MV
48-AL1/8-ST1A 10.0 | 10.1 | 0.5939 | 0.35 | 0.21 | ol | 48 | 0.00403 | MV
70-AL1/11-ST1A 10.0 | 10.4 | 0.4132 | 0.339 | 0.29 | ol | 70 | 0.00403 | MV
94-AL1/15-ST1A 10.0 | 10.75 | 0.306 | 0.33 | 0.35 | ol | 94 | 0.00403 | MV
122-AL1/20-ST1A 10.0 | 11.1 | 0.2376 | 0.323 | 0.41 | ol | 122 | 0.00403 | MV
149-AL1/24-ST1A 10.0 | 11.25 | 0.194 | 0.315 | 0.47 | ol | 149 | 0.00403 | MV
34-AL1/6-ST1A 20.0 | 9.15 | 0.8342 | 0.382 | 0.17 | ol | 34 | 0.00403 | MV
48-AL1/8-ST1A 20.0 | 9.5 | 0.5939 | 0.372 | 0.21 | ol | 48 | 0.00403 | MV
70-AL1/11-ST1A 20.0 | 9.7 | 0.4132 | 0.36 | 0.29 | ol | 70 | 0.00403 | MV
94-AL1/15-ST1A 20.0 | 10 | 0.306 | 0.35 | 0.35 | ol | 94 | 0.00403 | MV
122-AL1/20-ST1A 20.0 | 10.3 | 0.2376 | 0.344 | 0.41 | ol | 122 | 0.00403 | MV
149-AL1/24-ST1A 20.0 | 10.5 | 0.194 | 0.337 | 0.47 | ol | 149 | 0.00403 | MV
184-AL1/30-ST1A 20.0 | 10.75 | 0.1571 | 0.33 | 0.535 | ol | 184 | 0.00403 | MV
243-AL1/39-ST1A 20.0 | 11 | 0.1188 | 0.32 | 0.645 | ol | 243 | 0.00403 | MV
48-AL1/8-ST1A 110.0 | 8 | 0.5939 | 0.46 | 0.21 | ol | 48 | 0.00403 | HV
70-AL1/11-ST1A 110.0 | 8.4 | 0.4132 | 0.45 | 0.29 | ol | 70 | 0.00403 | HV
94-AL1/15-ST1A 110.0 | 8.65 | 0.306 | 0.44 | 0.35 | ol | 94 | 0.00403 | HV
122-AL1/20-ST1A 110.0 | 8.5 | 0.2376 | 0.43 | 0.41 | ol | 122 | 0.00403 | HV
149-AL1/24-ST1A 110.0 | 8.75 | 0.194 | 0.41 | 0.47 | ol | 149 | 0.00403 | HV
184-AL1/30-ST1A 110.0 | 8.8 | 0.1571 | 0.4 | 0.535 | ol | 184 | 0.00403 | HV
243-AL1/39-ST1A 110.0 | 9 | 0.1188 | 0.39 | 0.645 | ol | 243 | 0.00403 | HV
305-AL1/39-ST1A 110.0 | 9.2 | 0.0949 | 0.38 | 0.74 | ol | 305 | 0.00403 | HV
490-AL1/64-ST1A 110.0 | 9.75 | 0.059 | 0.37 | 0.96 | ol | 490 | 0.00403 | HV
679-AL1/86-ST1A 110.0 | 9.95 | 0.042 | 0.36 | 1.15 | ol | 679 | 0.00403 | HV
490-AL1/64-ST1A 220.0 | 10 | 0.059 | 0.285 | 0.96 | ol | 490 | 0.00403 | HV
679-AL1/86-ST1A 220.0 | 11.7 | 0.042 | 0.275 | 1.15 | ol | 679 | 0.00403 | HV
490-AL1/64-ST1A 380.0 | 11 | 0.059 | 0.253 | 0.96 | ol | 490 | 0.00403 | HV
679-AL1/86-ST1A 380.0 | 14.6 | 0.042 | 0.25 | 1.15 | ol | 679 | 0.00403 | HV

## trafo_std_types
| i0_percent | pfe_kw | vkr_percent | sn_mva | vn_lv_kv | vn_hv_kv | vk_percent | shift_degree | vector_group | tap_side | tap_neutral | tap_min | tap_max | tap_step_degree | tap_step_percent | tap_phase_shifter
160 MVA 380/110 kV | 0.06 | 60 | 0.25 | 160 | 110 | 380 | 12.2 | 0 | Yy0 | hv | 0 | -9 | 9 | 0 | 1.5 | FALSE
100 MVA 220/110 kV | 0.06 | 55 | 0.26 | 100 | 110 | 220 | 12 | 0 | Yy0 | hv | 0 | -9 | 9 | 0 | 1.5 | FALSE
63 MVA 110/20 kV | 0.04 | 22 | 0.32 | 63 | 20 | 110 | 18 | 150 | YNd5 | hv | 0 | -9 | 9 | 0 | 1.5 | FALSE
40 MVA 110/20 kV | 0.05 | 18 | 0.34 | 40 | 20 | 110 | 16.2 | 150 | YNd5 | hv | 0 | -9 | 9 | 0 | 1.5 | FALSE
25 MVA 110/20 kV | 0.07 | 14 | 0.41 | 25 | 20 | 110 | 12 | 150 | YNd5 | hv | 0 | -9 | 9 | 0 | 1.5 | FALSE
63 MVA 110/10 kV | 0.04 | 22 | 0.32 | 63 | 10 | 110 | 18 | 150 | YNd5 | hv | 0 | -9 | 9 | 0 | 1.5 | FALSE
40 MVA 110/10 kV | 0.05 | 18 | 0.34 | 40 | 10 | 110 | 16.2 | 150 | YNd5 | hv | 0 | -9 | 9 | 0 | 1.5 | FALSE
25 MVA 110/10 kV | 0.07 | 14 | 0.41 | 25 | 10 | 110 | 12 | 150 | YNd5 | hv | 0 | -9 | 9 | 0 | 1.5 | FALSE
0.25 MVA 20/0.4 kV | 0.32 | 0.8 | 1.44 | 0.25 | 0.4 | 20 | 6 | 150 | Yzn5 | hv | 0 | -2 | 2 | 0 | 2.5 | FALSE
0.4 MVA 20/0.4 kV | 0.3375 | 1.35 | 1.425 | 0.4 | 0.4 | 20 | 6 | 150 | Dyn5 | hv | 0 | -2 | 2 | 0 | 2.5 | FALSE
0.63 MVA 20/0.4 kV | 0.2619 | 1.65 | 1.206 | 0.63 | 0.4 | 20 | 6 | 150 | Dyn5 | hv | 0 | -2 | 2 | 0 | 2.5 | FALSE
0.25 MVA 10/0.4 kV | 0.24 | 0.6 | 1.2 | 0.25 | 0.4 | 10 | 4 | 150 | Dyn5 | hv | 0 | -2 | 2 | 0 | 2.5 | FALSE
0.4 MVA 10/0.4 kV | 0.2375 | 0.95 | 1.325 | 0.4 | 0.4 | 10 | 4 | 150 | Dyn5 | hv | 0 | -2 | 2 | 0 | 2.5 | FALSE
0.63 MVA 10/0.4 kV | 0.1873 | 1.18 | 1.0794 | 0.63 | 0.4 | 10 | 4 | 150 | Dyn5 | hv | 0 | -2 | 2 | 0 | 2.5 | FALSE

## trafo3w_std_types
| sn_hv_mva | sn_mv_mva | sn_lv_mva | vn_hv_kv | vn_mv_kv | vn_lv_kv | vk_hv_percent | vk_mv_percent | vk_lv_percent | vkr_hv_percent | vkr_mv_percent | vkr_lv_percent | pfe_kw | i0_percent | shift_mv_degree | shift_lv_degree | vector_group | tap_side | tap_neutral | tap_min | tap_max | tap_step_percent
63/25/38 MVA 110/20/10 kV | 63 | 25 | 38 | 110 | 20 | 10 | 10.4 | 10.4 | 10.4 | 0.28 | 0.32 | 0.35 | 35 | 0.89 | 0 | 0 | YN0yn0yn0 | hv | 0 | -10 | 10 | 1.2
63/25/38 MVA 110/10/10 kV | 63 | 25 | 38 | 110 | 10 | 10 | 10.4 | 10.4 | 10.4 | 0.28 | 0.32 | 0.35 | 35 | 0.89 | 0 | 0 | YN0yn0yn0 | hv | 0 | -10 | 10 | 1.2

## fuse_std_types
| fuse_type | i_rated_a | t_avg | t_min | t_total | x_avg | x_min | x_total
HV 100A | HV 100A | 100 | 0 | [10.0, 3.64, 0.854, 0.281, 0.1, 0.0531, 0.022, 0.01] | [10.0, 4.267, 1.21, 0.403, 0.1, 0.058, 0.022, 0.01] | 0 | [300.0, 350.0, 450.0, 550.0, 700.0, 850.0, 1200.0, 1752.0] | [600.0, 700.0, 900.0, 1150.0, 1665.0, 2000.0, 3000.0, 4313.0]
HV 10A | HV 10A | 10 | 0 | [10.0, 1675.0, 0.344, 0.156, 0.1, 0.0417, 0.0171, 0.01] | [10.0, 1.3, 0.3, 0.155, 0.1, 0.0555, 0.023, 0.01] | 0 | [30.0, 32.0, 35.0, 37.0, 39.0, 50.0, 70.0, 88.0] | [60.0, 70.0, 80.0, 87.0, 94.0, 110.0, 150.0, 216.0]
HV 125A | HV 125A | 125 | 0 | [10.0, 1.82, 0.344, 0.1, 0.0467, 0.0269, 0.01] | [10.0, 2.478, 0.426, 0.1, 0.0427, 0.0211, 0.01] | 0 | [375.0, 500.0, 700.0, 925.0, 1200.0, 1500.0, 2341.0] | [750.0, 1000.0, 1500.0, 2200.0, 3000.0, 4000.0, 5765.0]
HV 160A | HV 160A | 160 | 0 | [10.0, 4.15, 1.03, 0.198, 0.1, 0.051, 0.0172, 0.01] | [10.0, 2.3, 0.734, 0.274, 0.1, 0.046, 0.0177, 0.01] | 0 | [480.0, 550.0, 700.0, 1000.0, 1260.0, 1600.0, 2500.0, 3227.0] | [960.0, 1300.0, 1700.0, 2200.0, 2996.0, 4000.0, 6000.0, 7946.0]
HV 16A | HV 16A | 16 | 0 | [10.0, 0.352, 0.164, 0.1, 0.0649, 0.0342, 0.01] | [10.0, 2.34, 0.722, 0.181, 0.1, 0.055, 0.0296, 0.01] | 0 | [48.0, 60.0, 65.0, 71.0, 80.0, 100.0, 162.0] | [96.0, 110.0, 125.0, 150.0, 168.0, 200.0, 250.0, 398.0]
HV 200A | HV 200A | 200 | 0 | [10.0, 4.267, 1.21, 0.403, 0.1, 0.058, 0.022, 0.01] | [10.0, 3.73, 1.654, 0.328, 0.1, 0.0531, 0.019, 0.01] | 0 | [600.0, 700.0, 900.0, 1150.0, 1665.0, 2000.0, 3000.0, 4313.0] | [1200.0, 1500.0, 1800.0, 2700.0, 3960.0, 5000.0, 7500.0, 10620.0]
HV 20A | HV 20A | 20 | 0 | [10.0, 1.3, 0.3, 0.155, 0.1, 0.0555, 0.023, 0.01] | [10.0, 1.3, 0.161, 0.1, 0.0611, 0.0399, 0.0141, 0.01] | 0 | [60.0, 70.0, 80.0, 87.0, 94.0, 110.0, 150.0, 216.0] | [120.0, 150.0, 200.0, 223.0, 260.0, 300.0, 450.0, 532.0]
HV 25A | HV 25A | 25 | 0 | [10.0, 2.512, 0.833, 0.299, 0.1, 0.0372, 0.0223, 0.01] | [10.0, 3.125, 0.597, 0.198, 0.1, 0.0378, 0.022, 0.01] | 0 | [75.0, 82.0, 90.0, 100.0, 124.0, 170.0, 200.0, 289.0] | [150.0, 170.0, 210.0, 250.0, 294.0, 400.0, 500.0, 711.0]
HV 31.5A | HV 31.5A | 31.5 | 0 | [10.0, 2.34, 0.722, 0.181, 0.1, 0.055, 0.0296, 0.01] | [10.0, 2.84, 0.368, 0.164, 0.1, 0.0621, 0.0378, 0.0195, 0.01] | 0 | [95.0, 110.0, 125.0, 150.0, 165.0, 200.0, 250.0, 390.0] | [189.0, 220.0, 300.0, 350.0, 393.0, 450.0, 530.0, 700.0, 960.0]
HV 40A | HV 40A | 40 | 0 | [10.0, 1.3, 0.161, 0.1, 0.0611, 0.0399, 0.0141, 0.01] | [10.0, 2.05, 0.369, 0.198, 0.1, 0.051, 0.0298, 0.01] | 0 | [120.0, 150.0, 200.0, 223.0, 260.0, 300.0, 450.0, 532.0] | [240.0, 300.0, 400.0, 450.0, 530.0, 650.0, 800.0, 1311.0]
HV 50A | HV 50A | 50 | 0 | [10.0, 3.215, 0.597, 0.198, 0.1, 0.0378, 0.022, 0.01] | [10.0, 3.64, 0.854, 0.281, 0.1, 0.0531, 0.022, 0.01] | 0 | [150.0, 170.0, 210.0, 250.0, 294.0, 400.0, 500.0, 711.0] | [300.0, 350.0, 450.0, 550.0, 700.0, 850.0, 1200.0, 1752.0]
HV 6.3A | HV 6.3A | 6.3 | 0 | [10.0, 1.39, 0.344, 0.168, 0.1, 0.056, 0.0263, 0.01] | [10.0, 1.711, 0.516, 0.198, 0.1, 0.0634, 0.0303, 0.01] | 0 | [19.0, 19.5, 20.4, 20.8, 22.0, 25.0, 32.0, 48.0] | [38.0, 40.0, 43.0, 48.0, 53.0, 60.0, 75.0, 118.0]
HV 63A | HV 63A | 63 | 0 | [10.0, 2.84, 0.368, 0.164, 0.1, 0.0621, 0.0378, 0.0195, 0.01] | [10.0, 1.82, 0.344, 0.1, 0.0467, 0.0269, 0.01] | 0 | [189.0, 220.0, 300.0, 350.0, 393.0, 450.0, 530.0, 700.0, 961.0] | [378.0, 500.0, 700.0, 934.0, 1200.0, 1500.0, 2366.0]
HV 80A | HV 80A | 80 | 0 | [10.0, 2.05, 0.369, 0.198, 0.1, 0.051, 0.0298, 0.01] | [10.0, 4.15, 1.03, 0.198, 0.1, 0.051, 0.0172, 0.01] | 0 | [240.0, 300.0, 400.0, 450.0, 530.0, 650.0, 800.0, 1311.0] | [480.0, 550.0, 700.0, 1000.0, 1260.0, 1600.0, 2500.0, 3227.0]
Siemens NH-1-100 | Siemens NH-1-100 | 100 | [5400.0, 2000.0, 400.0, 20.0, 1.0, 0.2, 0.012, 0.004] | 0 | 0 | [150.0, 190.0, 250.0, 430.0, 900.0, 1250.0, 2700.0, 3600.0] | 0 | 0
Siemens NH-1-125 | Siemens NH-1-125 | 125 | [4800.0, 120.0, 7.0, 0.1, 0.004] | 0 | 0 | [180.0, 400.0, 740.0, 2000.0, 4250.0] | 0 | 0
Siemens NH-1-16 | Siemens NH-1-16 | 16 | [4000.0, 400.0, 2.0, 0.1, 0.04, 0.01] | 0 | 0 | [26.0, 35.0, 75.0, 150.0, 200.0, 300.0] | 0 | 0
Siemens NH-1-160 | Siemens NH-1-160 | 160 | [4800.0, 120.0, 7.0, 0.1, 0.004] | 0 | 0 | [210.0, 500.0, 900.0, 2300.0, 5000.0] | 0 | 0
Siemens NH-1-25 | Siemens NH-1-25 | 25 | [4000.0, 1000.0, 10.0, 0.2, 0.02, 0.01] | 0 | 0 | [40.0, 50.0, 100.0, 210.0, 400.0, 500.0] | 0 | 0
Siemens NH-1-50 | Siemens NH-1-50 | 50 | [4000.0, 40.0, 4.0, 1.0, 0.02, 0.01] | 0 | 0 | [86.0, 200.0, 300.0, 400.0, 1000.0, 1280.0] | 0 | 0
Siemens NH-1-63 | Siemens NH-1-63 | 63 | [4000.0, 100.0, 10.0, 2.0, 0.04, 0.01] | 0 | 0 | [100.0, 200.0, 300.0, 400.0, 1000.0, 1500.0] | 0 | 0
Siemens NH-1-80 | Siemens NH-1-80 | 80 | [4800.0, 120.0, 7.0, 0.1, 0.01] | 0 | 0 | [150.58, 250.0, 450.0, 1150.0, 2470.0] | 0 | 0
Siemens NH-2-1000 | Siemens NH-2-1000 | 1000 | [4800.0, 120.0, 7.0, 0.1, 0.004] | 0 | 0 | [1900.0, 3500.0, 8400.0, 24000.0, 52000.0] | 0 | 0
Siemens NH-2-200 | Siemens NH-2-200 | 200 | [4800.0, 120.0, 7.0, 0.1, 0.004] | 0 | 0 | [280.0, 650.0, 1200.0, 3000.0, 7000.0] | 0 | 0
Siemens NH-2-224 | Siemens NH-2-224 | 224 | [4800.0, 120.0, 7.0, 0.2, 0.04, 0.004] | 0 | 0 | [400.0, 750.0, 1453.0, 3025.0, 4315.0, 7600.0] | 0 | 0
Siemens NH-2-250 | Siemens NH-2-250 | 250 | [4800.0, 120.0, 7.0, 0.1, 0.004] | 0 | 0 | [450.0, 800.0, 1650.0, 4000.0, 8500.0] | 0 | 0
Siemens NH-2-315 | Siemens NH-2-315 | 315 | [4800.0, 120.0, 7.0, 0.1, 0.004] | 0 | 0 | [550.0, 920.0, 1900.0, 5000.0, 11000.0] | 0 | 0
Siemens NH-2-355 | Siemens NH-2-355 | 355 | [4800.0, 120.0, 6.0, 0.1, 0.004] | 0 | 0 | [650.0, 1116.27, 2350.0, 5840.0, 12790.0] | 0 | 0
Siemens NH-2-400 | Siemens NH-2-400 | 400 | [4800.0, 120.0, 7.0, 0.1, 0.004] | 0 | 0 | [720.0, 1350.0, 2800.0, 6500.0, 15000.0] | 0 | 0
Siemens NH-2-425 | Siemens NH-2-425 | 425 | [4800.0, 120.0, 7.0, 0.1, 0.004] | 0 | 0 | [850.0, 1500.0, 3050.0, 7500.0, 16500.0] | 0 | 0
Siemens NH-2-630 | Siemens NH-2-630 | 630 | [4800.0, 120.0, 7.0, 0.1, 0.004] | 0 | 0 | [1200.0, 2000.0, 4800.0, 12000.0, 26000.0] | 0 | 0

## dtypes
| element | column | dtype
0 | bus | name | object
1 | bus | vn_kv | float64
2 | bus | type | object
3 | bus | zone | object
4 | bus | in_service | bool
5 | load | name | object
6 | load | bus | uint32
7 | load | p_mw | float64
8 | load | q_mvar | float64
9 | load | const_z_percent | float64
10 | load | const_i_percent | float64
11 | load | sn_mva | float64
12 | load | scaling | float64
13 | load | in_service | bool
14 | load | type | object
15 | ext_grid | name | object
16 | ext_grid | bus | uint32
17 | ext_grid | vm_pu | float64
18 | ext_grid | va_degree | float64
19 | ext_grid | slack_weight | float64
20 | ext_grid | in_service | bool
21 | line | name | object
22 | line | std_type | object
23 | line | from_bus | uint32
24 | line | to_bus | uint32
25 | line | length_km | float64
26 | line | r_ohm_per_km | float64
27 | line | x_ohm_per_km | float64
28 | line | c_nf_per_km | float64
29 | line | g_us_per_km | float64
30 | line | max_i_ka | float64
31 | line | df | float64
32 | line | parallel | uint32
33 | line | type | object
34 | line | in_service | bool
35 | trafo | name | object
36 | trafo | std_type | object
37 | trafo | hv_bus | uint32
38 | trafo | lv_bus | uint32
39 | trafo | sn_mva | float64
40 | trafo | vn_hv_kv | float64
41 | trafo | vn_lv_kv | float64
42 | trafo | vk_percent | float64
43 | trafo | vkr_percent | float64
44 | trafo | pfe_kw | float64
45 | trafo | i0_percent | float64
46 | trafo | shift_degree | float64
47 | trafo | tap_side | object
48 | trafo | tap_neutral | int32
49 | trafo | tap_min | int32
50 | trafo | tap_max | int32
51 | trafo | tap_step_percent | float64
52 | trafo | tap_step_degree | float64
53 | trafo | tap_pos | int32
54 | trafo | tap_phase_shifter | bool
55 | trafo | parallel | uint32
56 | trafo | df | float64
57 | trafo | in_service | bool
58 | line_geodata | coords | object
59 | bus_geodata | x | float64
60 | bus_geodata | y | float64
61 | bus_geodata | coords | object

## parameters
| version | format_version | converged | OPF_converged | name | f_hz | sn_mva
0 | 2.14.6 | 2.14.0 | FALSE | FALSE |  | 50 | 1