## bus
| name | vn_kv | type | zone | in_service
0 | bus_LV_4566-45_1_4_node_47 | 0.4 | n |  | TRUE
1 | bus_LV_4566-45_1_4_node_48 | 0.4 | n |  | TRUE
2 | bus_LV_4566-45_1_4_node_49 | 0.4 | n |  | TRUE
3 | bus_LV_4566-45_1_4_node_50 | 0.4 | n |  | TRUE
4 | bus_LV_4566-45_1_4_node_51 | 0.4 | n |  | TRUE
5 | bus_LV_4566-45_1_4_node_79 | 0.4 | n |  | TRUE
6 | bus_LV_4566-45_1_4_node_76 | 0.4 | n |  | TRUE
7 | bus_LV_4566-45_1_4_node_89 | 0.4 | n |  | TRUE
8 | bus_LV_4566-45_1_4_node_52 | 0.4 | n |  | TRUE
9 | bus_LV_4566-45_1_4_node_53 | 0.4 | n |  | TRUE
10 | bus_LV_4566-45_1_4_node_54 | 0.4 | n |  | TRUE
11 | bus_LV_4566-45_1_4_node_55 | 0.4 | n |  | TRUE
12 | bus_LV_4566-45_1_4_node_56 | 0.4 | n |  | TRUE
13 | bus_LV_4566-45_1_4_node_57 | 0.4 | n |  | TRUE
14 | bus_LV_4566-45_1_4_node_180 | 0.4 | n |  | TRUE
15 | bus_LV_4566-45_1_4_node_106 | 0.4 | n |  | TRUE
16 | bus_LV_4566-45_1_4_node_58 | 0.4 | n |  | TRUE
17 | bus_LV_4566-45_1_4_node_59 | 0.4 | n |  | TRUE
18 | bus_LV_4566-45_1_4_node_60 | 0.4 | n |  | TRUE
19 | bus_LV_4566-45_1_4_node_61 | 0.4 | n |  | TRUE
20 | bus_LV_4566-45_1_4_node_160 | 0.4 | n |  | TRUE
21 | bus_LV_4566-45_1_4_node_62 | 0.4 | n |  | TRUE
22 | bus_LV_4566-45_1_4_node_63 | 0.4 | n |  | TRUE
23 | bus_LV_4566-45_1_4_node_64 | 0.4 | n |  | TRUE
24 | bus_LV_4566-45_1_4_node_65 | 0.4 | n |  | TRUE
25 | bus_LV_4566-45_1_4_node_141 | 0.4 | n |  | TRUE
26 | bus_LV_4566-45_1_4_node_66 | 0.4 | n |  | TRUE
27 | bus_LV_4566-45_1_4_node_67 | 0.4 | n |  | TRUE
28 | bus_LV_4566-45_1_4_node_68 | 0.4 | n |  | TRUE
29 | bus_LV_4566-45_1_4_node_69 | 0.4 | n |  | TRUE
30 | bus_LV_4566-45_1_4_node_70 | 0.4 | n |  | TRUE
31 | bus_LV_4566-45_1_4_node_93 | 0.4 | n |  | TRUE
32 | bus_LV_4566-45_1_4_node_119 | 0.4 | n |  | TRUE
33 | bus_LV_4566-45_1_4_node_152 | 0.4 | n |  | TRUE
34 | bus_LV_4566-45_1_4_node_71 | 0.4 | n |  | TRUE
35 | bus_LV_4566-45_1_4_node_72 | 0.4 | n |  | TRUE
36 | bus_LV_4566-45_1_4_node_73 | 0.4 | n |  | TRUE
37 | bus_LV_4566-45_1_4_node_74 | 0.4 | n |  | TRUE
38 | bus_LV_4566-45_1_4_node_75 | 0.4 | n |  | TRUE
39 | bus_LV_4566-45_1_4_node_148 | 0.4 | n |  | TRUE
40 | bus_LV_4566-45_1_4_node_77 | 0.4 | n |  | TRUE
41 | bus_LV_4566-45_1_4_node_78 | 0.4 | n |  | TRUE
42 | bus_LV_4566-45_1_4_node_120 | 0.4 | n |  | TRUE
43 | bus_LV_4566-45_1_4_node_118 | 0.4 | n |  | TRUE
44 | bus_LV_4566-45_1_4_node_91 | 0.4 | n |  | TRUE
45 | bus_LV_4566-45_1_4_node_80 | 0.4 | n |  | TRUE
46 | bus_LV_4566-45_1_4_node_81 | 0.4 | n |  | TRUE
47 | bus_LV_4566-45_1_4_node_82 | 0.4 | n |  | TRUE
48 | bus_LV_4566-45_1_4_node_83 | 0.4 | n |  | TRUE
49 | bus_LV_4566-45_1_4_node_84 | 0.4 | n |  | TRUE
50 | bus_LV_4566-45_1_4_node_85 | 0.4 | n |  | TRUE
51 | bus_LV_4566-45_1_4_node_86 | 0.4 | n |  | TRUE
52 | bus_LV_4566-45_1_4_node_98 | 0.4 | n |  | TRUE
53 | bus_LV_4566-45_1_4_node_149 | 0.4 | n |  | TRUE
54 | bus_LV_4566-45_1_4_node_107 | 0.4 | n |  | TRUE
55 | bus_LV_4566-45_1_4_node_151 | 0.4 | n |  | TRUE
56 | bus_LV_4566-45_1_4_node_87 | 0.4 | n |  | TRUE
57 | bus_LV_4566-45_1_4_node_88 | 0.4 | n |  | TRUE
58 | bus_LV_4566-45_1_4_node_90 | 0.4 | n |  | TRUE
59 | bus_LV_4566-45_1_4_node_96 | 0.4 | n |  | TRUE
60 | bus_LV_4566-45_1_4_node_140 | 0.4 | n |  | TRUE
61 | bus_LV_4566-45_1_4_node_92 | 0.4 | n |  | TRUE
62 | bus_LV_4566-45_1_4_node_94 | 0.4 | n |  | TRUE
63 | bus_LV_4566-45_1_4_node_95 | 0.4 | n |  | TRUE
64 | bus_LV_4566-45_1_4_node_97 | 0.4 | n |  | TRUE
65 | bus_LV_4566-45_1_4_node_99 | 0.4 | n |  | TRUE
66 | bus_LV_4566-45_1_4_node_100 | 0.4 | n |  | TRUE
67 | bus_LV_4566-45_1_4_node_128 | 0.4 | n |  | TRUE
68 | bus_LV_4566-45_1_4_node_116 | 0.4 | n |  | TRUE
69 | bus_LV_4566-45_1_4_node_101 | 0.4 | n |  | TRUE
70 | bus_LV_4566-45_1_4_node_102 | 0.4 | n |  | TRUE
71 | bus_LV_4566-45_1_4_node_103 | 0.4 | n |  | TRUE
72 | bus_LV_4566-45_1_4_node_104 | 0.4 | n |  | TRUE
73 | bus_LV_4566-45_1_4_node_158 | 0.4 | n |  | TRUE
74 | bus_LV_4566-45_1_4_node_105 | 0.4 | n |  | TRUE
75 | bus_LV_4566-45_1_4_node_109 | 0.4 | n |  | TRUE
76 | bus_LV_4566-45_1_4_node_108 | 0.4 | n |  | TRUE
77 | bus_LV_4566-45_1_4_node_162 | 0.4 | n |  | TRUE
78 | bus_LV_4566-45_1_4_node_110 | 0.4 | n |  | TRUE
79 | bus_LV_4566-45_1_4_node_111 | 0.4 | n |  | TRUE
80 | bus_LV_4566-45_1_4_node_157 | 0.4 | n |  | TRUE
81 | bus_LV_4566-45_1_4_node_161 | 0.4 | n |  | TRUE
82 | bus_LV_4566-45_1_4_node_112 | 0.4 | n |  | TRUE
83 | bus_LV_4566-45_1_4_node_113 | 0.4 | n |  | TRUE
84 | bus_LV_4566-45_1_4_node_114 | 0.4 | n |  | TRUE
85 | bus_LV_4566-45_1_4_node_117 | 0.4 | n |  | TRUE
86 | bus_LV_4566-45_1_4_node_287 | 0.4 | n |  | TRUE
87 | bus_LV_4566-45_1_4_node_121 | 0.4 | n |  | TRUE
88 | bus_LV_4566-45_1_4_node_122 | 0.4 | n |  | TRUE
89 | bus_LV_4566-45_1_4_node_123 | 0.4 | n |  | TRUE
90 | bus_LV_4566-45_1_4_node_124 | 0.4 | n |  | TRUE
91 | bus_LV_4566-45_1_4_node_125 | 0.4 | n |  | TRUE
92 | bus_LV_4566-45_1_4_node_126 | 0.4 | n |  | TRUE
93 | bus_LV_4566-45_1_4_node_127 | 0.4 | n |  | TRUE
94 | bus_LV_4566-45_1_4_node_134 | 0.4 | n |  | TRUE
95 | bus_LV_4566-45_1_4_node_130 | 0.4 | n |  | TRUE
96 | bus_LV_4566-45_1_4_node_129 | 0.4 | n |  | TRUE
97 | bus_LV_4566-45_1_4_node_135 | 0.4 | n |  | TRUE
98 | bus_LV_4566-45_1_4_node_133 | 0.4 | n |  | TRUE
99 | bus_LV_4566-45_1_4_node_131 | 0.4 | n |  | TRUE
100 | bus_LV_4566-45_1_4_node_132 | 0.4 | n |  | TRUE
101 | bus_LV_4566-45_1_4_node_170 | 0.4 | n |  | TRUE
102 | bus_LV_4566-45_1_4_node_168 | 0.4 | n |  | TRUE
103 | bus_LV_4566-45_1_4_node_142 | 0.4 | n |  | TRUE
104 | bus_LV_4566-45_1_4_node_143 | 0.4 | n |  | TRUE
105 | bus_LV_4566-45_1_4_node_144 | 0.4 | n |  | TRUE
106 | bus_LV_4566-45_1_4_node_145 | 0.4 | n |  | TRUE
107 | bus_LV_4566-45_1_4_node_146 | 0.4 | n |  | TRUE
108 | bus_LV_4566-45_1_4_node_150 | 0.4 | n |  | TRUE
109 | bus_LV_4566-45_1_4_node_159 | 0.4 | n |  | TRUE
110 | bus_LV_4566-45_1_4_node_165 | 0.4 | n |  | TRUE
111 | bus_LV_4566-45_1_4_node_163 | 0.4 | n |  | TRUE
112 | bus_LV_4566-45_1_4_node_164 | 0.4 | n |  | TRUE
113 | bus_LV_4566-45_1_4_node_166 | 0.4 | n |  | TRUE
114 | bus_LV_4566-45_1_4_node_167 | 0.4 | n |  | TRUE
115 | bus_LV_4566-45_1_4_node_169 | 0.4 | n |  | TRUE
116 | bus_LV_4566-45_1_4_node_185 | 0.4 | n |  | TRUE
117 | bus_LV_4566-45_1_4_node_302 | 0.4 | n |  | TRUE
118 | bus_LV_4566-45_1_4_node_186 | 0.4 | n |  | TRUE
119 | bus_LV_4566-45_1_4_node_303 | 0.4 | n |  | TRUE
120 | bus_LV_4566-45_1_4_node_279 | 0.4 | n |  | TRUE
121 | bus_LV_4566-45_1_4_node_280 | 0.4 | n |  | TRUE
122 | bus_LV_4566-45_1_4_node_281 | 0.4 | n |  | TRUE
123 | bus_LV_4566-45_1_4_node_282 | 0.4 | n |  | TRUE
124 | bus_LV_4566-45_1_4_node_283 | 0.4 | n |  | TRUE
125 | bus_LV_4566-45_1_4_node_288 | 0.4 | n |  | TRUE
126 | bus_LV_4566-45_1_4_node_289 | 0.4 | n |  | TRUE
127 | bus_LV_4566-45_1_4_node_290 | 0.4 | n |  | TRUE
128 | bus_LV_4566-45_1_4_node_291 | 0.4 | n |  | TRUE
129 | bus_LV_4566-45_1_4_node_292 | 0.4 | n |  | TRUE
130 | bus_LV_4566-45_1_4_node_293 | 0.4 | n |  | TRUE
131 | bus_LV_4566-45_1_4_node_294 | 0.4 | n |  | TRUE
132 | bus_LV_4566-45_1_4_node_295 | 0.4 | n |  | TRUE
133 | bus_LV_4566-45_1_4_node_296 | 0.4 | n |  | TRUE
134 | bus_LV_4566-45_1_4_node_297 | 0.4 | n |  | TRUE
135 | bus_LV_4566-45_1_4_node_298 | 0.4 | n |  | TRUE
136 | bus_LV_4566-45_1_4_node_299 | 0.4 | n |  | TRUE
137 | bus_LV_4566-45_1_4_node_300 | 0.4 | n |  | TRUE
138 | bus_LV_4566-45_1_4_node_301 | 0.4 | n |  | TRUE
139 | bus_MV_374_1_node_90 | 20 | n |  | TRUE

## load
| name | bus | p_mw | q_mvar | const_z_percent | const_i_percent | sn_mva | scaling | in_service | type
0 | LV_4566-45_1_4_load_47 | 0 | 0.0056249 | 0.0014097 | 0 | 0 |  | 1 | TRUE | wye
1 | LV_4566-45_1_4_load_48 | 1 | 0.0015155 | 0.00037982 | 0 | 0 |  | 1 | TRUE | wye
2 | LV_4566-45_1_4_load_49 | 2 | 0.0014772 | 0.00037022 | 0 | 0 |  | 1 | TRUE | wye
3 | LV_4566-45_1_4_load_51 | 4 | 0.0025501 | 0.00063911 | 0 | 0 |  | 1 | TRUE | wye
4 | LV_4566-45_1_4_load_79 | 5 | 0.0031835 | 0.00079785 | 0 | 0 |  | 1 | TRUE | wye
5 | LV_4566-45_1_4_load_76 | 6 | 0.0049405 | 0.0012382 | 0 | 0 |  | 1 | TRUE | wye
6 | LV_4566-45_1_4_load_89 | 7 | 0.0035324 | 0.00088531 | 0 | 0 |  | 1 | TRUE | wye
7 | LV_4566-45_1_4_load_52 | 8 | 0.0025342 | 0.00063513 | 0 | 0 |  | 1 | TRUE | wye
8 | LV_4566-45_1_4_load_53 | 9 | 0.0050451 | 0.0012644 | 0 | 0 |  | 1 | TRUE | wye
9 | LV_4566-45_1_4_load_55 | 11 | 0.0060661 | 0.0015203 | 0 | 0 |  | 1 | TRUE | wye
10 | LV_4566-45_1_4_load_57 | 13 | 0.0057956 | 0.0014525 | 0 | 0 |  | 1 | TRUE | wye
11 | LV_4566-45_1_4_load_180 | 14 | 0.0036467 | 0.00091394 | 0 | 0 |  | 1 | TRUE | wye
12 | LV_4566-45_1_4_load_106 | 15 | 0.0039465 | 0.00098908 | 0 | 0 |  | 1 | TRUE | wye
13 | LV_4566-45_1_4_load_58 | 16 | 0.001987 | 0.00049798 | 0 | 0 |  | 1 | TRUE | wye
14 | LV_4566-45_1_4_load_59 | 17 | 0.0026536 | 0.00066506 | 0 | 0 |  | 1 | TRUE | wye
15 | LV_4566-45_1_4_load_60 | 18 | 0.0030957 | 0.00077586 | 0 | 0 |  | 1 | TRUE | wye
16 | LV_4566-45_1_4_load_61 | 19 | 0.0017792 | 0.0004459 | 0 | 0 |  | 1 | TRUE | wye
17 | LV_4566-45_1_4_load_160 | 20 | 0.0017792 | 0.0004459 | 0 | 0 |  | 1 | TRUE | wye
18 | LV_4566-45_1_4_load_62 | 21 | 0.00094238 | 0.00023618 | 0 | 0 |  | 1 | TRUE | wye
19 | LV_4566-45_1_4_load_63 | 22 | 0.0025004 | 0.00062666 | 0 | 0 |  | 1 | TRUE | wye
20 | LV_4566-45_1_4_load_64 | 23 | 0.001451 | 0.00036366 | 0 | 0 |  | 1 | TRUE | wye
21 | LV_4566-45_1_4_load_65 | 24 | 0.0026094 | 0.00065398 | 0 | 0 |  | 1 | TRUE | wye
22 | LV_4566-45_1_4_load_66 | 26 | 0.0024168 | 0.00060571 | 0 | 0 |  | 1 | TRUE | wye
23 | LV_4566-45_1_4_load_67 | 27 | 0.0028919 | 0.00072479 | 0 | 0 |  | 1 | TRUE | wye
24 | LV_4566-45_1_4_load_68 | 28 | 0.0028289 | 0.00070898 | 0 | 0 |  | 1 | TRUE | wye
25 | LV_4566-45_1_4_load_69 | 29 | 0.0039791 | 0.00099724 | 0 | 0 |  | 1 | TRUE | wye
26 | LV_4566-45_1_4_load_93 | 31 | 0.0034158 | 0.00085607 | 0 | 0 |  | 1 | TRUE | wye
27 | LV_4566-45_1_4_load_119 | 32 | 0.002517 | 0.00063081 | 0 | 0 |  | 1 | TRUE | wye
28 | LV_4566-45_1_4_load_152 | 33 | 0.0030028 | 0.00075258 | 0 | 0 |  | 1 | TRUE | wye
29 | LV_4566-45_1_4_load_71 | 34 | 0.0021294 | 0.00053367 | 0 | 0 |  | 1 | TRUE | wye
30 | LV_4566-45_1_4_load_72 | 35 | 0.0034747 | 0.00087085 | 0 | 0 |  | 1 | TRUE | wye
31 | LV_4566-45_1_4_load_73 | 36 | 0.0058745 | 0.0014723 | 0 | 0 |  | 1 | TRUE | wye
32 | LV_4566-45_1_4_load_74 | 37 | 0.0030452 | 0.00076319 | 0 | 0 |  | 1 | TRUE | wye
33 | LV_4566-45_1_4_load_75 | 38 | 0.0021269 | 0.00053305 | 0 | 0 |  | 1 | TRUE | wye
34 | LV_4566-45_1_4_load_77 | 40 | 0.0018745 | 0.00046979 | 0 | 0 |  | 1 | TRUE | wye
35 | LV_4566-45_1_4_load_120 | 42 | 0.0020651 | 0.00051757 | 0 | 0 |  | 1 | TRUE | wye
36 | LV_4566-45_1_4_load_118 | 43 | 0.0025757 | 0.00064554 | 0 | 0 |  | 1 | TRUE | wye
37 | LV_4566-45_1_4_load_91 | 44 | 0.0033879 | 0.00084909 | 0 | 0 |  | 1 | TRUE | wye
38 | LV_4566-45_1_4_load_80 | 45 | 0.0017617 | 0.00044152 | 0 | 0 |  | 1 | TRUE | wye
39 | LV_4566-45_1_4_load_83 | 48 | 0.0032454 | 0.00081337 | 0 | 0 |  | 1 | TRUE | wye
40 | LV_4566-45_1_4_load_84 | 49 | 0.001534 | 0.00038447 | 0 | 0 |  | 1 | TRUE | wye
41 | LV_4566-45_1_4_load_85 | 50 | 0.0030166 | 0.00075603 | 0 | 0 |  | 1 | TRUE | wye
42 | LV_4566-45_1_4_load_86 | 51 | 0.0043383 | 0.0010873 | 0 | 0 |  | 1 | TRUE | wye
43 | LV_4566-45_1_4_load_149 | 53 | 0.0015872 | 0.00039779 | 0 | 0 |  | 1 | TRUE | wye
44 | LV_4566-45_1_4_load_107 | 54 | 0.0030898 | 0.00077437 | 0 | 0 |  | 1 | TRUE | wye
45 | LV_4566-45_1_4_load_151 | 55 | 0.001717 | 0.00043031 | 0 | 0 |  | 1 | TRUE | wye
46 | LV_4566-45_1_4_load_87 | 56 | 0.0012947 | 0.00032449 | 0 | 0 |  | 1 | TRUE | wye
47 | LV_4566-45_1_4_load_88 | 57 | 0.0023934 | 0.00059984 | 0 | 0 |  | 1 | TRUE | wye
48 | LV_4566-45_1_4_load_90 | 58 | 0.0033132 | 0.00083037 | 0 | 0 |  | 1 | TRUE | wye
49 | LV_4566-45_1_4_load_96 | 59 | 0.0027809 | 0.00069697 | 0 | 0 |  | 1 | TRUE | wye
50 | LV_4566-45_1_4_load_140 | 60 | 0.0033127 | 0.00083025 | 0 | 0 |  | 1 | TRUE | wye
51 | LV_4566-45_1_4_load_92 | 61 | 0.0014428 | 0.0003616 | 0 | 0 |  | 1 | TRUE | wye
52 | LV_4566-45_1_4_load_94 | 62 | 0.0040084 | 0.0010046 | 0 | 0 |  | 1 | TRUE | wye
53 | LV_4566-45_1_4_load_95 | 63 | 0.0018946 | 0.00047483 | 0 | 0 |  | 1 | TRUE | wye
54 | LV_4566-45_1_4_load_97 | 64 | 0.0028385 | 0.00071139 | 0 | 0 |  | 1 | TRUE | wye
55 | LV_4566-45_1_4_load_99 | 65 | 0.0022776 | 0.00057082 | 0 | 0 |  | 1 | TRUE | wye
56 | LV_4566-45_1_4_load_100 | 66 | 0.004165 | 0.0010438 | 0 | 0 |  | 1 | TRUE | wye
57 | LV_4566-45_1_4_load_128 | 67 | 0.0030662 | 0.00076847 | 0 | 0 |  | 1 | TRUE | wye
58 | LV_4566-45_1_4_load_116 | 68 | 0.003085 | 0.00077317 | 0 | 0 |  | 1 | TRUE | wye
59 | LV_4566-45_1_4_load_101 | 69 | 0.0036618 | 0.00091772 | 0 | 0 |  | 1 | TRUE | wye
60 | LV_4566-45_1_4_load_102 | 70 | 0.0027161 | 0.00068072 | 0 | 0 |  | 1 | TRUE | wye
61 | LV_4566-45_1_4_load_103 | 71 | 0.0019122 | 0.00047923 | 0 | 0 |  | 1 | TRUE | wye
62 | LV_4566-45_1_4_load_104 | 72 | 0.0050985 | 0.0012778 | 0 | 0 |  | 1 | TRUE | wye
63 | LV_4566-45_1_4_load_158 | 73 | 0.0057659 | 0.0014451 | 0 | 0 |  | 1 | TRUE | wye
64 | LV_4566-45_1_4_load_105 | 74 | 0.0020198 | 0.00050622 | 0 | 0 |  | 1 | TRUE | wye
65 | LV_4566-45_1_4_load_108 | 76 | 0.0031463 | 0.00078853 | 0 | 0 |  | 1 | TRUE | wye
66 | LV_4566-45_1_4_load_162 | 77 | 0.0032542 | 0.00081559 | 0 | 0 |  | 1 | TRUE | wye
67 | LV_4566-45_1_4_load_110 | 78 | 0.0037642 | 0.00094339 | 0 | 0 |  | 1 | TRUE | wye
68 | LV_4566-45_1_4_load_111 | 79 | 0.0022478 | 0.00056334 | 0 | 0 |  | 1 | TRUE | wye
69 | LV_4566-45_1_4_load_157 | 80 | 0.0039884 | 0.00099958 | 0 | 0 |  | 1 | TRUE | wye
70 | LV_4566-45_1_4_load_112 | 82 | 0.0039673 | 0.0009943 | 0 | 0 |  | 1 | TRUE | wye
71 | LV_4566-45_1_4_load_113 | 83 | 0.0013255 | 0.0003322 | 0 | 0 |  | 1 | TRUE | wye
72 | LV_4566-45_1_4_load_117 | 85 | 0.001323 | 0.00033158 | 0 | 0 |  | 1 | TRUE | wye
73 | LV_4566-45_1_4_load_287 | 86 | 0.0013253 | 0.00033215 | 0 | 0 |  | 1 | TRUE | wye
74 | LV_4566-45_1_4_load_121 | 87 | 0.0013174 | 0.00033016 | 0 | 0 |  | 1 | TRUE | wye
75 | LV_4566-45_1_4_load_122 | 88 | 0.0021205 | 0.00053146 | 0 | 0 |  | 1 | TRUE | wye
76 | LV_4566-45_1_4_load_123 | 89 | 0.0030558 | 0.00076586 | 0 | 0 |  | 1 | TRUE | wye
77 | LV_4566-45_1_4_load_125 | 91 | 0.0010935 | 0.00027405 | 0 | 0 |  | 1 | TRUE | wye
78 | LV_4566-45_1_4_load_126 | 92 | 0.0022538 | 0.00056486 | 0 | 0 |  | 1 | TRUE | wye
79 | LV_4566-45_1_4_load_127 | 93 | 0.00324 | 0.00081202 | 0 | 0 |  | 1 | TRUE | wye
80 | LV_4566-45_1_4_load_134 | 94 | 0.0029955 | 0.00075074 | 0 | 0 |  | 1 | TRUE | wye
81 | LV_4566-45_1_4_load_130 | 95 | 0.0032308 | 0.00080971 | 0 | 0 |  | 1 | TRUE | wye
82 | LV_4566-45_1_4_load_135 | 97 | 0.001391 | 0.00034862 | 0 | 0 |  | 1 | TRUE | wye
83 | LV_4566-45_1_4_load_133 | 98 | 0.00091556 | 0.00022946 | 0 | 0 |  | 1 | TRUE | wye
84 | LV_4566-45_1_4_load_131 | 99 | 0.0021605 | 0.00054147 | 0 | 0 |  | 1 | TRUE | wye
85 | LV_4566-45_1_4_load_132 | 100 | 0.0013253 | 0.00033215 | 0 | 0 |  | 1 | TRUE | wye
86 | LV_4566-45_1_4_load_170 | 101 | 0.0014359 | 0.00035986 | 0 | 0 |  | 1 | TRUE | wye
87 | LV_4566-45_1_4_load_168 | 102 | 0.0016191 | 0.0004058 | 0 | 0 |  | 1 | TRUE | wye
88 | LV_4566-45_1_4_load_142 | 103 | 0.0024699 | 0.00061901 | 0 | 0 |  | 1 | TRUE | wye
89 | LV_4566-45_1_4_load_143 | 104 | 0.0024692 | 0.00061884 | 0 | 0 |  | 1 | TRUE | wye
90 | LV_4566-45_1_4_load_144 | 105 | 0.0021613 | 0.00054167 | 0 | 0 |  | 1 | TRUE | wye
91 | LV_4566-45_1_4_load_145 | 106 | 0.002489 | 0.00062379 | 0 | 0 |  | 1 | TRUE | wye
92 | LV_4566-45_1_4_load_150 | 108 | 0.0028494 | 0.00071412 | 0 | 0 |  | 1 | TRUE | wye
93 | LV_4566-45_1_4_load_159 | 109 | 0.0080718 | 0.002023 | 0 | 0 |  | 1 | TRUE | wye
94 | LV_4566-45_1_4_load_165 | 110 | 0.0030917 | 0.00077484 | 0 | 0 |  | 1 | TRUE | wye
95 | LV_4566-45_1_4_load_163 | 111 | 0.0030903 | 0.00077451 | 0 | 0 |  | 1 | TRUE | wye
96 | LV_4566-45_1_4_load_164 | 112 | 0.0035572 | 0.00089152 | 0 | 0 |  | 1 | TRUE | wye
97 | LV_4566-45_1_4_load_166 | 113 | 0.0025873 | 0.00064843 | 0 | 0 |  | 1 | TRUE | wye
98 | LV_4566-45_1_4_load_167 | 114 | 0.002939 | 0.00073658 | 0 | 0 |  | 1 | TRUE | wye
99 | LV_4566-45_1_4_load_169 | 115 | 0.0016463 | 0.00041261 | 0 | 0 |  | 1 | TRUE | wye
100 | LV_4566-45_1_4_load_302 | 117 | 0.001323 | 0.00033158 | 0 | 0 |  | 1 | TRUE | wye
101 | LV_4566-45_1_4_load_303 | 119 | 0.00069878 | 0.00017513 | 0 | 0 |  | 1 | TRUE | wye
102 | LV_4566-45_1_4_load_279 | 120 | 0.002557 | 0.00064084 | 0 | 0 |  | 1 | TRUE | wye
103 | LV_4566-45_1_4_load_280 | 121 | 0.0013253 | 0.00033215 | 0 | 0 |  | 1 | TRUE | wye
104 | LV_4566-45_1_4_load_281 | 122 | 0.001323 | 0.00033158 | 0 | 0 |  | 1 | TRUE | wye
105 | LV_4566-45_1_4_load_282 | 123 | 0.001323 | 0.00033158 | 0 | 0 |  | 1 | TRUE | wye
106 | LV_4566-45_1_4_load_283 | 124 | 0.0013253 | 0.00033215 | 0 | 0 |  | 1 | TRUE | wye
107 | LV_4566-45_1_4_load_288 | 125 | 0.001323 | 0.00033158 | 0 | 0 |  | 1 | TRUE | wye
108 | LV_4566-45_1_4_load_289 | 126 | 0.0013238 | 0.00033178 | 0 | 0 |  | 1 | TRUE | wye
109 | LV_4566-45_1_4_load_290 | 127 | 0.0014392 | 0.00036069 | 0 | 0 |  | 1 | TRUE | wye
110 | LV_4566-45_1_4_load_291 | 128 | 0.0014367 | 0.00036007 | 0 | 0 |  | 1 | TRUE | wye
111 | LV_4566-45_1_4_load_292 | 129 | 0.0013261 | 0.00033235 | 0 | 0 |  | 1 | TRUE | wye
112 | LV_4566-45_1_4_load_293 | 130 | 0.0014392 | 0.00036069 | 0 | 0 |  | 1 | TRUE | wye
113 | LV_4566-45_1_4_load_294 | 131 | 0.0013238 | 0.00033178 | 0 | 0 |  | 1 | TRUE | wye
114 | LV_4566-45_1_4_load_295 | 132 | 0.0014367 | 0.00036007 | 0 | 0 |  | 1 | TRUE | wye
115 | LV_4566-45_1_4_load_296 | 133 | 0.0013255 | 0.0003322 | 0 | 0 |  | 1 | TRUE | wye
116 | LV_4566-45_1_4_load_297 | 134 | 0.0014392 | 0.00036069 | 0 | 0 |  | 1 | TRUE | wye
117 | LV_4566-45_1_4_load_298 | 135 | 0.001323 | 0.00033158 | 0 | 0 |  | 1 | TRUE | wye
118 | LV_4566-45_1_4_load_299 | 136 | 0.0014367 | 0.00036008 | 0 | 0 |  | 1 | TRUE | wye
119 | LV_4566-45_1_4_load_300 | 137 | 0.0013253 | 0.00033215 | 0 | 0 |  | 1 | TRUE | wye
120 | LV_4566-45_1_4_load_301 | 138 | 0.0014386 | 0.00036054 | 0 | 0 |  | 1 | TRUE | wye

## ext_grid
| name | bus | vm_pu | va_degree | slack_weight | in_service
0 |  | 27 | 1 | 0 | 1 | TRUE

## line
| name | std_type | from_bus | to_bus | length_km | r_ohm_per_km | x_ohm_per_km | c_nf_per_km | g_us_per_km | max_i_ka | df | parallel | type | in_service
0 | LV_4566-45_1_4_line_0 |  | 0 | 1 | 0.013613 | 0.125 | 0.08 | 261 | 0 | 0.364 | 1 | 1 | cs | TRUE
1 | LV_4566-45_1_4_line_1 |  | 0 | 2 | 0.033067 | 0.125 | 0.08 | 261 | 0 | 0.364 | 1 | 1 | cs | TRUE
2 | LV_4566-45_1_4_line_2 |  | 1 | 3 | 0.025586 | 0.125 | 0.08 | 261 | 0 | 0.364 | 1 | 1 | cs | TRUE
3 | LV_4566-45_1_4_line_3 |  | 2 | 4 | 0.039448 | 0.125 | 0.08 | 261 | 0 | 0.364 | 1 | 1 | cs | TRUE
4 | LV_4566-45_1_4_line_4 |  | 3 | 5 | 0.020029 | 0.125 | 0.08 | 261 | 0 | 0.364 | 1 | 1 | cs | TRUE
5 | LV_4566-45_1_4_line_5 |  | 3 | 6 | 0.02143 | 0.125 | 0.08 | 261 | 0 | 0.364 | 1 | 1 | cs | TRUE
6 | LV_4566-45_1_4_line_6 |  | 4 | 7 | 0.025273 | 0.125 | 0.08 | 261 | 0 | 0.364 | 1 | 1 | cs | TRUE
7 | LV_4566-45_1_4_line_7 |  | 5 | 44 | 0.010122 | 0.125 | 0.08 | 261 | 0 | 0.364 | 1 | 1 | cs | TRUE
8 | LV_4566-45_1_4_line_8 |  | 7 | 59 | 0.050411 | 0.125 | 0.08 | 261 | 0 | 0.364 | 1 | 1 | cs | TRUE
9 | LV_4566-45_1_4_line_9 |  | 7 | 56 | 0.017755 | 0.125 | 0.08 | 261 | 0 | 0.364 | 1 | 1 | cs | TRUE
10 | LV_4566-45_1_4_line_10 |  | 8 | 9 | 0.027907 | 0.125 | 0.08 | 261 | 0 | 0.364 | 1 | 1 | cs | TRUE
11 | LV_4566-45_1_4_line_11 |  | 8 | 10 | 0.0076411 | 0.125 | 0.08 | 261 | 0 | 0.364 | 1 | 1 | cs | TRUE
12 | LV_4566-45_1_4_line_12 |  | 9 | 11 | 0.0046518 | 0.125 | 0.08 | 261 | 0 | 0.364 | 1 | 1 | cs | TRUE
13 | LV_4566-45_1_4_line_13 |  | 10 | 12 | 0.005302 | 0.125 | 0.08 | 261 | 0 | 0.364 | 1 | 1 | cs | TRUE
14 | LV_4566-45_1_4_line_14 |  | 10 | 13 | 0.012563 | 0.125 | 0.08 | 261 | 0 | 0.364 | 1 | 1 | cs | TRUE
15 | LV_4566-45_1_4_line_15 |  | 11 | 14 | 0.01921 | 0.125 | 0.08 | 261 | 0 | 0.364 | 1 | 1 | cs | TRUE
16 | LV_4566-45_1_4_line_16 |  | 12 | 15 | 0.014638 | 0.125 | 0.08 | 261 | 0 | 0.364 | 1 | 1 | cs | TRUE
17 | LV_4566-45_1_4_line_17 |  | 14 | 103 | 0.026866 | 0.125 | 0.08 | 261 | 0 | 0.364 | 1 | 1 | cs | TRUE
18 | LV_4566-45_1_4_line_18 |  | 15 | 61 | 0.021594 | 0.125 | 0.08 | 261 | 0 | 0.364 | 1 | 1 | cs | TRUE
19 | LV_4566-45_1_4_line_19 |  | 16 | 17 | 0.020065 | 0.125 | 0.08 | 261 | 0 | 0.364 | 1 | 1 | cs | TRUE
20 | LV_4566-45_1_4_line_20 |  | 16 | 18 | 1.0288e-05 | 0.125 | 0.08 | 261 | 0 | 0.364 | 1 | 1 | cs | TRUE
21 | LV_4566-45_1_4_line_21 |  | 17 | 19 | 0.011846 | 0.125 | 0.08 | 261 | 0 | 0.364 | 1 | 1 | cs | TRUE
22 | LV_4566-45_1_4_line_22 |  | 19 | 20 | 0.013387 | 0.125 | 0.08 | 261 | 0 | 0.364 | 1 | 1 | cs | TRUE
23 | LV_4566-45_1_4_line_23 |  | 20 | 81 | 0.011899 | 0.125 | 0.08 | 261 | 0 | 0.364 | 1 | 1 | cs | TRUE
24 | LV_4566-45_1_4_line_24 |  | 21 | 22 | 0.00080549 | 0.125 | 0.08 | 261 | 0 | 0.364 | 1 | 1 | cs | TRUE
25 | LV_4566-45_1_4_line_25 |  | 21 | 23 | 0.017605 | 0.125 | 0.08 | 261 | 0 | 0.364 | 1 | 1 | cs | TRUE
26 | LV_4566-45_1_4_line_26 |  | 23 | 24 | 0.022898 | 0.125 | 0.08 | 261 | 0 | 0.364 | 1 | 1 | cs | TRUE
27 | LV_4566-45_1_4_line_27 |  | 24 | 25 | 0.033971 | 0.125 | 0.08 | 261 | 0 | 0.364 | 1 | 1 | cs | TRUE
28 | LV_4566-45_1_4_line_28 |  | 25 | 103 | 0.017466 | 0.125 | 0.08 | 261 | 0 | 0.364 | 1 | 1 | cs | TRUE
29 | LV_4566-45_1_4_line_29 |  | 25 | 104 | 0.0040162 | 0.125 | 0.08 | 261 | 0 | 0.364 | 1 | 1 | cs | TRUE
30 | LV_4566-45_1_4_line_30 |  | 26 | 27 | 0.021599 | 0.125 | 0.08 | 261 | 0 | 0.364 | 1 | 3 | cs | TRUE
31 | LV_4566-45_1_4_line_31 |  | 26 | 28 | 0.0021762 | 0.125 | 0.08 | 261 | 0 | 0.364 | 1 | 3 | cs | TRUE
32 | LV_4566-45_1_4_line_32 |  | 27 | 29 | 0.0082004 | 0.125 | 0.08 | 261 | 0 | 0.364 | 1 | 1 | cs | TRUE
33 | LV_4566-45_1_4_line_33 |  | 28 | 30 | 0.024031 | 0.125 | 0.08 | 261 | 0 | 0.364 | 1 | 3 | cs | TRUE
34 | LV_4566-45_1_4_line_34 |  | 29 | 31 | 0.011316 | 0.125 | 0.08 | 261 | 0 | 0.364 | 1 | 1 | cs | TRUE
35 | LV_4566-45_1_4_line_35 |  | 30 | 32 | 0.0052814 | 0.125 | 0.08 | 261 | 0 | 0.364 | 1 | 3 | cs | TRUE
36 | LV_4566-45_1_4_line_36 |  | 30 | 33 | 0.020563 | 0.125 | 0.08 | 261 | 0 | 0.364 | 1 | 1 | cs | TRUE
37 | LV_4566-45_1_4_line_37 |  | 31 | 37 | 0.019483 | 0.125 | 0.08 | 261 | 0 | 0.364 | 1 | 1 | cs | TRUE
38 | LV_4566-45_1_4_line_38 |  | 32 | 43 | 0.023785 | 0.125 | 0.08 | 261 | 0 | 0.364 | 1 | 3 | cs | TRUE
39 | LV_4566-45_1_4_line_39 |  | 33 | 55 | 0.027498 | 0.125 | 0.08 | 261 | 0 | 0.364 | 1 | 1 | cs | TRUE
40 | LV_4566-45_1_4_line_40 |  | 34 | 35 | 0.022649 | 0.125 | 0.08 | 261 | 0 | 0.364 | 1 | 1 | cs | TRUE
41 | LV_4566-45_1_4_line_41 |  | 34 | 36 | 0.0051744 | 0.125 | 0.08 | 261 | 0 | 0.364 | 1 | 1 | cs | TRUE
42 | LV_4566-45_1_4_line_42 |  | 35 | 37 | 0.00065299 | 0.125 | 0.08 | 261 | 0 | 0.364 | 1 | 1 | cs | TRUE
43 | LV_4566-45_1_4_line_43 |  | 36 | 38 | 0.032583 | 0.125 | 0.08 | 261 | 0 | 0.364 | 1 | 1 | cs | TRUE
44 | LV_4566-45_1_4_line_44 |  | 38 | 39 | 0.0018079 | 0.125 | 0.08 | 261 | 0 | 0.364 | 1 | 1 | cs | TRUE
45 | LV_4566-45_1_4_line_45 |  | 39 | 107 | 0.025646 | 0.125 | 0.08 | 261 | 0 | 0.364 | 1 | 1 | cs | TRUE
46 | LV_4566-45_1_4_line_46 |  | 40 | 41 | 0.013124 | 0.125 | 0.08 | 261 | 0 | 0.364 | 1 | 1 | cs | TRUE
47 | LV_4566-45_1_4_line_47 |  | 41 | 42 | 0.016019 | 0.125 | 0.08 | 261 | 0 | 0.364 | 1 | 3 | cs | TRUE
48 | LV_4566-45_1_4_line_48 |  | 41 | 43 | 0.025707 | 0.125 | 0.08 | 261 | 0 | 0.364 | 1 | 3 | cs | TRUE
49 | LV_4566-45_1_4_line_49 |  | 42 | 81 | 0.014848 | 0.125 | 0.08 | 261 | 0 | 0.364 | 1 | 3 | cs | TRUE
50 | LV_4566-45_1_4_line_50 |  | 44 | 61 | 0.017242 | 0.125 | 0.08 | 261 | 0 | 0.364 | 1 | 1 | cs | TRUE
51 | LV_4566-45_1_4_line_51 |  | 45 | 46 | 0.015903 | 0.125 | 0.08 | 261 | 0 | 0.364 | 1 | 1 | cs | TRUE
52 | LV_4566-45_1_4_line_52 |  | 45 | 47 | 0.016884 | 0.125 | 0.08 | 261 | 0 | 0.364 | 1 | 1 | cs | TRUE
53 | LV_4566-45_1_4_line_53 |  | 46 | 48 | 0.025541 | 0.125 | 0.08 | 261 | 0 | 0.364 | 1 | 1 | cs | TRUE
54 | LV_4566-45_1_4_line_54 |  | 46 | 49 | 0.019689 | 0.125 | 0.08 | 261 | 0 | 0.364 | 1 | 1 | cs | TRUE
55 | LV_4566-45_1_4_line_55 |  | 47 | 50 | 0.023018 | 0.125 | 0.08 | 261 | 0 | 0.364 | 1 | 1 | cs | TRUE
56 | LV_4566-45_1_4_line_56 |  | 47 | 51 | 0.012 | 0.125 | 0.08 | 261 | 0 | 0.364 | 1 | 1 | cs | TRUE
57 | LV_4566-45_1_4_line_57 |  | 48 | 52 | 0.02168 | 0.125 | 0.08 | 261 | 0 | 0.364 | 1 | 1 | cs | TRUE
58 | LV_4566-45_1_4_line_58 |  | 49 | 53 | 0.027284 | 0.125 | 0.08 | 261 | 0 | 0.364 | 1 | 1 | cs | TRUE
59 | LV_4566-45_1_4_line_59 |  | 50 | 54 | 0.0070374 | 0.125 | 0.08 | 261 | 0 | 0.364 | 1 | 1 | cs | TRUE
60 | LV_4566-45_1_4_line_60 |  | 51 | 55 | 0.005014 | 0.125 | 0.08 | 261 | 0 | 0.364 | 1 | 1 | cs | TRUE
61 | LV_4566-45_1_4_line_61 |  | 52 | 65 | 0.015366 | 0.125 | 0.08 | 261 | 0 | 0.364 | 1 | 1 | cs | TRUE
62 | LV_4566-45_1_4_line_62 |  | 52 | 66 | 0.01536 | 0.125 | 0.08 | 261 | 0 | 0.364 | 1 | 1 | cs | TRUE
63 | LV_4566-45_1_4_line_63 |  | 53 | 108 | 0.0076064 | 0.125 | 0.08 | 261 | 0 | 0.364 | 1 | 1 | cs | TRUE
64 | LV_4566-45_1_4_line_64 |  | 54 | 76 | 0.010663 | 0.125 | 0.08 | 261 | 0 | 0.364 | 1 | 1 | cs | TRUE
65 | LV_4566-45_1_4_line_65 |  | 56 | 57 | 0.018475 | 0.125 | 0.08 | 261 | 0 | 0.364 | 1 | 1 | cs | TRUE
66 | LV_4566-45_1_4_line_66 |  | 57 | 58 | 0.012388 | 0.125 | 0.08 | 261 | 0 | 0.364 | 1 | 1 | cs | TRUE
67 | LV_4566-45_1_4_line_67 |  | 58 | 60 | 0.0069638 | 0.125 | 0.08 | 261 | 0 | 0.364 | 1 | 1 | cs | TRUE
68 | LV_4566-45_1_4_line_68 |  | 59 | 64 | 0.029717 | 0.125 | 0.08 | 261 | 0 | 0.364 | 1 | 1 | cs | TRUE
69 | LV_4566-45_1_4_line_69 |  | 59 | 62 | 0.022436 | 0.125 | 0.08 | 261 | 0 | 0.364 | 1 | 1 | cs | TRUE
70 | LV_4566-45_1_4_line_70 |  | 60 | 72 | 0.006452 | 0.125 | 0.08 | 261 | 0 | 0.364 | 1 | 2 | cs | TRUE
71 | LV_4566-45_1_4_line_71 |  | 62 | 63 | 0.027834 | 0.125 | 0.08 | 261 | 0 | 0.364 | 1 | 1 | cs | TRUE
72 | LV_4566-45_1_4_line_72 |  | 65 | 67 | 0.0087745 | 0.125 | 0.08 | 261 | 0 | 0.364 | 1 | 1 | cs | TRUE
73 | LV_4566-45_1_4_line_73 |  | 66 | 68 | 0.034343 | 0.125 | 0.08 | 261 | 0 | 0.364 | 1 | 1 | cs | TRUE
74 | LV_4566-45_1_4_line_74 |  | 67 | 96 | 0.011527 | 0.125 | 0.08 | 261 | 0 | 0.364 | 1 | 1 | cs | TRUE
75 | LV_4566-45_1_4_line_75 |  | 68 | 84 | 0.014859 | 0.125 | 0.08 | 261 | 0 | 0.364 | 1 | 1 | cs | TRUE
76 | LV_4566-45_1_4_line_76 |  | 69 | 70 | 0.01674 | 0.125 | 0.08 | 261 | 0 | 0.364 | 1 | 3 | cs | TRUE
77 | LV_4566-45_1_4_line_77 |  | 69 | 71 | 0.014907 | 0.125 | 0.08 | 261 | 0 | 0.364 | 1 | 3 | cs | TRUE
78 | LV_4566-45_1_4_line_78 |  | 70 | 72 | 0.017358 | 0.125 | 0.08 | 261 | 0 | 0.364 | 1 | 3 | cs | TRUE
79 | LV_4566-45_1_4_line_79 |  | 70 | 73 | 0.069309 | 0.125 | 0.08 | 261 | 0 | 0.364 | 1 | 1 | cs | TRUE
80 | LV_4566-45_1_4_line_80 |  | 71 | 74 | 0.022906 | 0.125 | 0.08 | 261 | 0 | 0.364 | 1 | 3 | cs | TRUE
81 | LV_4566-45_1_4_line_81 |  | 73 | 109 | 0.033099 | 0.125 | 0.08 | 261 | 0 | 0.364 | 1 | 1 | cs | TRUE
82 | LV_4566-45_1_4_line_82 |  | 74 | 75 | 0.0013207 | 0.125 | 0.08 | 261 | 0 | 0.364 | 1 | 3 | cs | TRUE
83 | LV_4566-45_1_4_line_83 |  | 75 | 78 | 0.013847 | 0.125 | 0.08 | 261 | 0 | 0.364 | 1 | 1 | cs | TRUE
84 | LV_4566-45_1_4_line_84 |  | 75 | 79 | 0.037241 | 0.125 | 0.08 | 261 | 0 | 0.364 | 1 | 3 | cs | TRUE
85 | LV_4566-45_1_4_line_85 |  | 76 | 77 | 0.011086 | 0.125 | 0.08 | 261 | 0 | 0.364 | 1 | 1 | cs | TRUE
86 | LV_4566-45_1_4_line_86 |  | 77 | 110 | 0.00063471 | 0.125 | 0.08 | 261 | 0 | 0.364 | 1 | 1 | cs | TRUE
87 | LV_4566-45_1_4_line_87 |  | 78 | 80 | 0.0083884 | 0.125 | 0.08 | 261 | 0 | 0.364 | 1 | 1 | cs | TRUE
88 | LV_4566-45_1_4_line_88 |  | 79 | 81 | 0.0064669 | 0.125 | 0.08 | 261 | 0 | 0.364 | 1 | 3 | cs | TRUE
89 | LV_4566-45_1_4_line_89 |  | 82 | 83 | 0.0023016 | 0.125 | 0.08 | 261 | 0 | 0.364 | 1 | 1 | cs | TRUE
90 | LV_4566-45_1_4_line_90 |  | 82 | 84 | 0.012711 | 0.125 | 0.08 | 261 | 0 | 0.364 | 1 | 1 | cs | TRUE
91 | LV_4566-45_1_4_line_91 |  | 84 | 85 | 0.012878 | 0.125 | 0.08 | 261 | 0 | 0.364 | 1 | 1 | cs | TRUE
92 | LV_4566-45_1_4_line_92 |  | 85 | 86 | 0.00070688 | 0.125 | 0.08 | 261 | 0 | 0.364 | 1 | 1 | cs | TRUE
93 | LV_4566-45_1_4_line_93 |  | 86 | 123 | 0.0040448 | 0.125 | 0.08 | 261 | 0 | 0.364 | 1 | 1 | cs | TRUE
94 | LV_4566-45_1_4_line_94 |  | 87 | 88 | 0.026562 | 0.125 | 0.08 | 261 | 0 | 0.364 | 1 | 1 | cs | TRUE
95 | LV_4566-45_1_4_line_95 |  | 87 | 89 | 0.011371 | 0.125 | 0.08 | 261 | 0 | 0.364 | 1 | 1 | cs | TRUE
96 | LV_4566-45_1_4_line_96 |  | 88 | 90 | 0.0014143 | 0.125 | 0.08 | 261 | 0 | 0.364 | 1 | 1 | cs | TRUE
97 | LV_4566-45_1_4_line_97 |  | 89 | 91 | 0.017882 | 0.125 | 0.08 | 261 | 0 | 0.364 | 1 | 1 | cs | TRUE
98 | LV_4566-45_1_4_line_98 |  | 90 | 92 | 0.01428 | 0.125 | 0.08 | 261 | 0 | 0.364 | 1 | 1 | cs | TRUE
99 | LV_4566-45_1_4_line_99 |  | 90 | 93 | 0.009342 | 0.125 | 0.08 | 261 | 0 | 0.364 | 1 | 1 | cs | TRUE
100 | LV_4566-45_1_4_line_100 |  | 91 | 94 | 0.0059704 | 0.125 | 0.08 | 261 | 0 | 0.364 | 1 | 1 | cs | TRUE
101 | LV_4566-45_1_4_line_101 |  | 92 | 95 | 0.0050384 | 0.125 | 0.08 | 261 | 0 | 0.364 | 1 | 1 | cs | TRUE
102 | LV_4566-45_1_4_line_102 |  | 94 | 98 | 0.018708 | 0.125 | 0.08 | 261 | 0 | 0.364 | 1 | 1 | cs | TRUE
103 | LV_4566-45_1_4_line_103 |  | 95 | 99 | 0.0054372 | 0.125 | 0.08 | 261 | 0 | 0.364 | 1 | 1 | cs | TRUE
104 | LV_4566-45_1_4_line_104 |  | 96 | 97 | 0.015139 | 0.125 | 0.08 | 261 | 0 | 0.364 | 1 | 1 | cs | TRUE
105 | LV_4566-45_1_4_line_105 |  | 96 | 98 | 0.017027 | 0.125 | 0.08 | 261 | 0 | 0.364 | 1 | 1 | cs | TRUE
106 | LV_4566-45_1_4_line_106 |  | 97 | 102 | 0.025563 | 0.125 | 0.08 | 261 | 0 | 0.364 | 1 | 1 | cs | TRUE
107 | LV_4566-45_1_4_line_107 |  | 99 | 100 | 0.015939 | 0.125 | 0.08 | 261 | 0 | 0.364 | 1 | 1 | cs | TRUE
108 | LV_4566-45_1_4_line_108 |  | 100 | 101 | 0.0047837 | 0.125 | 0.08 | 261 | 0 | 0.364 | 1 | 1 | cs | TRUE
109 | LV_4566-45_1_4_line_109 |  | 101 | 117 | 0.0015283 | 0.125 | 0.08 | 261 | 0 | 0.364 | 1 | 1 | cs | TRUE
110 | LV_4566-45_1_4_line_110 |  | 102 | 115 | 0.0048972 | 0.125 | 0.08 | 261 | 0 | 0.364 | 1 | 1 | cs | TRUE
111 | LV_4566-45_1_4_line_111 |  | 105 | 106 | 0.033902 | 0.125 | 0.08 | 261 | 0 | 0.364 | 1 | 1 | cs | TRUE
112 | LV_4566-45_1_4_line_112 |  | 105 | 107 | 0.0086435 | 0.125 | 0.08 | 261 | 0 | 0.364 | 1 | 1 | cs | TRUE
113 | LV_4566-45_1_4_line_113 |  | 110 | 111 | 0.022223 | 0.125 | 0.08 | 261 | 0 | 0.364 | 1 | 1 | cs | TRUE
114 | LV_4566-45_1_4_line_114 |  | 111 | 112 | 0.0083434 | 0.125 | 0.08 | 261 | 0 | 0.364 | 1 | 1 | cs | TRUE
115 | LV_4566-45_1_4_line_115 |  | 112 | 113 | 0.013195 | 0.125 | 0.08 | 261 | 0 | 0.364 | 1 | 1 | cs | TRUE
116 | LV_4566-45_1_4_line_116 |  | 113 | 114 | 0.010035 | 0.125 | 0.08 | 261 | 0 | 0.364 | 1 | 1 | cs | TRUE
117 | LV_4566-45_1_4_line_117 |  | 115 | 116 | 0.07412 | 0.125 | 0.08 | 261 | 0 | 0.364 | 1 | 1 | cs | TRUE
118 | LV_4566-45_1_4_line_118 |  | 116 | 118 | 0.049086 | 0.125 | 0.08 | 261 | 0 | 0.364 | 1 | 1 | cs | TRUE
119 | LV_4566-45_1_4_line_119 |  | 117 | 138 | 0.0047836 | 0.125 | 0.08 | 261 | 0 | 0.364 | 1 | 1 | cs | TRUE
120 | LV_4566-45_1_4_line_120 |  | 118 | 119 | 0.023849 | 0.125 | 0.08 | 261 | 0 | 0.364 | 1 | 1 | cs | TRUE
121 | LV_4566-45_1_4_line_121 |  | 120 | 121 | 0.0045989 | 0.125 | 0.08 | 261 | 0 | 0.364 | 1 | 1 | cs | TRUE
122 | LV_4566-45_1_4_line_122 |  | 120 | 122 | 0.001717 | 0.125 | 0.08 | 261 | 0 | 0.364 | 1 | 1 | cs | TRUE
123 | LV_4566-45_1_4_line_123 |  | 121 | 123 | 0.0061117 | 0.125 | 0.08 | 261 | 0 | 0.364 | 1 | 1 | cs | TRUE
124 | LV_4566-45_1_4_line_124 |  | 122 | 124 | 0.006316 | 0.125 | 0.08 | 261 | 0 | 0.364 | 1 | 1 | cs | TRUE
125 | LV_4566-45_1_4_line_125 |  | 124 | 125 | 0.0038748 | 0.125 | 0.08 | 261 | 0 | 0.364 | 1 | 1 | cs | TRUE
126 | LV_4566-45_1_4_line_126 |  | 126 | 127 | 0.0047837 | 0.125 | 0.08 | 261 | 0 | 0.364 | 1 | 1 | cs | TRUE
127 | LV_4566-45_1_4_line_127 |  | 126 | 128 | 0.0015283 | 0.125 | 0.08 | 261 | 0 | 0.364 | 1 | 1 | cs | TRUE
128 | LV_4566-45_1_4_line_128 |  | 128 | 129 | 0.0047837 | 0.125 | 0.08 | 261 | 0 | 0.364 | 1 | 1 | cs | TRUE
129 | LV_4566-45_1_4_line_129 |  | 129 | 130 | 0.0015283 | 0.125 | 0.08 | 261 | 0 | 0.364 | 1 | 1 | cs | TRUE
130 | LV_4566-45_1_4_line_130 |  | 130 | 131 | 0.0047837 | 0.125 | 0.08 | 261 | 0 | 0.364 | 1 | 1 | cs | TRUE
131 | LV_4566-45_1_4_line_131 |  | 131 | 132 | 0.0015283 | 0.125 | 0.08 | 261 | 0 | 0.364 | 1 | 1 | cs | TRUE
132 | LV_4566-45_1_4_line_132 |  | 132 | 133 | 0.0047829 | 0.125 | 0.08 | 261 | 0 | 0.364 | 1 | 1 | cs | TRUE
133 | LV_4566-45_1_4_line_133 |  | 133 | 134 | 0.0015291 | 0.125 | 0.08 | 261 | 0 | 0.364 | 1 | 1 | cs | TRUE
134 | LV_4566-45_1_4_line_134 |  | 134 | 135 | 0.0047827 | 0.125 | 0.08 | 261 | 0 | 0.364 | 1 | 1 | cs | TRUE
135 | LV_4566-45_1_4_line_135 |  | 135 | 136 | 0.0015293 | 0.125 | 0.08 | 261 | 0 | 0.364 | 1 | 1 | cs | TRUE
136 | LV_4566-45_1_4_line_136 |  | 136 | 137 | 0.0047827 | 0.125 | 0.08 | 261 | 0 | 0.364 | 1 | 1 | cs | TRUE
137 | LV_4566-45_1_4_line_137 |  | 137 | 138 | 0.0015285 | 0.125 | 0.08 | 261 | 0 | 0.364 | 1 | 1 | cs | TRUE

## trafo
| name | std_type | hv_bus | lv_bus | sn_mva | vn_hv_kv | vn_lv_kv | vk_percent | vkr_percent | pfe_kw | i0_percent | shift_degree | tap_side | tap_neutral | tap_min | tap_max | tap_step_percent | tap_step_degree | tap_pos | tap_phase_shifter | parallel | df | in_service
0 | LV_4566-45_1_4_trafo_67 | 0.63 MVA 20/0.4 kV | 139 | 27 | 0.63 | 20 | 0.4 | 6 | 1.206 | 1.65 | 0.2619 | 150 | hv | 0 | -2 | 2 | 2.5 | 0 | 0 | FALSE | 1 | 1 | TRUE

## line_geodata
| x0 | y0 | x1 | y1 | x2 | y2 | x3 | y3 | x4 | y4 | x5 | y5
0 | 2711326.7168 | 1268425.4444 | 2711340.1276 | 1268423.1086
1 | 2711369.4601 | 1268410.7178 | 2711368.0331 | 1268413.1623 | 2711363.0553 | 1268417.2499 | 2711355.2632 | 1268420.4725 | 2711340.1276 | 1268423.1086
2 | 2711301.5098 | 1268429.8347 | 2711326.7168 | 1268425.4444
3 | 2711369.4601 | 1268410.7178 | 2711373.292 | 1268404.1535 | 2711375.6912 | 1268396.6922 | 2711381.6717 | 1268373.4393
4 | 2711301.5098 | 1268429.8347 | 2711303.1488 | 1268449.7964
5 | 2711301.5098 | 1268429.8347 | 2711299.2857 | 1268408.5207
6 | 2711387.7866 | 1268348.917 | 2711381.7597 | 1268373.097 | 2711381.6717 | 1268373.4393
7 | 2711303.1488 | 1268449.7964 | 2711303.9771 | 1268459.8849
8 | 2711387.7866 | 1268348.917 | 2711435.3573 | 1268365.5982
9 | 2711387.7866 | 1268348.917 | 2711391.46 | 1268334.179 | 2711391.9027 | 1268331.6514
10 | 2711353.1995 | 1268535.0885 | 2711335.8421 | 1268521.0059 | 2711331.7166 | 1268517.286
11 | 2711326.0418 | 1268512.169 | 2711331.7166 | 1268517.286
12 | 2711353.1995 | 1268535.0885 | 2711356.8118 | 1268538.0193
13 | 2711322.0965 | 1268508.6138 | 2711326.0418 | 1268512.169
14 | 2711324.0813 | 1268523.1195 | 2711323.0991 | 1268522.1112 | 2711322.4167 | 1268520.775 | 2711322.5163 | 1268517.8854 | 2711324.1476 | 1268514.4131 | 2711326.0418 | 1268512.169
15 | 2711371.7297 | 1268550.1226 | 2711356.8118 | 1268538.0193
16 | 2711322.0965 | 1268508.6138 | 2711315.4272 | 1268500.203 | 2711313.0035 | 1268497.1429
17 | 2711371.7297 | 1268550.1226 | 2711377.689 | 1268554.9576 | 2711393.2452 | 1268566.1968
18 | 2711313.0035 | 1268497.1429 | 2711312.1993 | 1268496.1275 | 2711305.5199 | 1268478.6753 | 2711305.388 | 1268477.0688
19 | 2711328.428 | 1268377.4817 | 2711326.3005 | 1268360.3185 | 2711326.1841 | 1268357.5508
20 | 2711328.4293 | 1268377.4919 | 2711328.428 | 1268377.4817
21 | 2711326.1841 | 1268357.5508 | 2711326.0562 | 1268354.5088 | 2711325.4516 | 1268350.6384 | 2711324.2356 | 1268347.257 | 2711323.0874 | 1268346.6669
22 | 2711310.2966 | 1268342.9178 | 2711320.7761 | 1268345.4791 | 2711323.0874 | 1268346.6669
23 | 2711298.7375 | 1268340.0926 | 2711310.2966 | 1268342.9178
24 | 2711410.5421 | 1268502.4057 | 2711410.6671 | 1268501.6099
25 | 2711408.8167 | 1268519.9254 | 2711410.5295 | 1268502.4862 | 2711410.5421 | 1268502.4057
26 | 2711408.8167 | 1268519.9254 | 2711406.5785 | 1268542.7137
27 | 2711407.4028 | 1268576.4255 | 2711405.1615 | 1268564.7508 | 2711406.5785 | 1268542.7137
28 | 2711407.4028 | 1268576.4255 | 2711393.2452 | 1268566.1968
29 | 2711407.4028 | 1268576.4255 | 2711410.749 | 1268578.6465
30 | 2711223.983 | 1268394.9994 | 2711224.6768 | 1268416.5877
31 | 2711223.983 | 1268394.9994 | 2711223.9131 | 1268392.8244
32 | 2711224.9402 | 1268424.7839 | 2711224.6768 | 1268416.5877
33 | 2711223.1412 | 1268368.8055 | 2711223.9131 | 1268392.8244
34 | 2711224.9402 | 1268424.7839 | 2711225.3037 | 1268436.0942
35 | 2711223.1412 | 1268368.8055 | 2711228.2253 | 1268367.3754
36 | 2711223.1412 | 1268368.8055 | 2711203.2641 | 1268374.0734
37 | 2711225.3037 | 1268436.0942 | 2711225.3101 | 1268436.2944 | 2711225.7232 | 1268455.573
38 | 2711251.122 | 1268360.9346 | 2711228.2253 | 1268367.3754
39 | 2711176.6839 | 1268381.1188 | 2711181.6124 | 1268379.8115 | 2711203.2641 | 1268374.0734
40 | 2711226.2224 | 1268478.8694 | 2711225.7372 | 1268456.2258
41 | 2711226.3333 | 1268484.0426 | 2711226.2224 | 1268478.8694
42 | 2711225.7372 | 1268456.2258 | 2711225.7232 | 1268455.573
43 | 2711226.3333 | 1268484.0426 | 2711226.3717 | 1268485.8357 | 2711231.1073 | 1268500.9936 | 2711240.6943 | 1268512.4116
44 | 2711241.8568 | 1268513.7961 | 2711240.6943 | 1268512.4116
45 | 2711241.8568 | 1268513.7961 | 2711246.6353 | 1268519.48 | 2711253.9538 | 1268532.9852 | 2711254.473 | 1268535.7974
46 | 2711275.9932 | 1268360.9604 | 2711284.3734 | 1268365.2775 | 2711287.0989 | 1268367.7762
47 | 2711275.9932 | 1268360.9604 | 2711287.7966 | 1268350.1308
48 | 2711275.9932 | 1268360.9604 | 2711262.6018 | 1268357.7053 | 2711251.122 | 1268360.9346
49 | 2711298.7375 | 1268340.0926 | 2711287.7966 | 1268350.1308
50 | 2711305.388 | 1268477.0688 | 2711303.9771 | 1268459.8849
51 | 2711128.6373 | 1268394.2165 | 2711143.9652 | 1268389.9795
52 | 2711160.2389 | 1268385.481 | 2711143.9652 | 1268389.9795
53 | 2711128.6373 | 1268394.2165 | 2711126.7729 | 1268394.882 | 2711104.564 | 1268402.7484
54 | 2711128.6373 | 1268394.2165 | 2711120.8934 | 1268376.1141
55 | 2711160.2389 | 1268385.481 | 2711157.5235 | 1268408.3387
56 | 2711160.2389 | 1268385.481 | 2711171.8374 | 1268382.4044
57 | 2711087.8673 | 1268416.1246 | 2711100.6269 | 1268404.1429 | 2711104.564 | 1268402.7484
58 | 2711110.1623 | 1268351.0289 | 2711120.8934 | 1268376.1141
59 | 2711157.5235 | 1268408.3387 | 2711156.6933 | 1268415.327
60 | 2711171.8374 | 1268382.4044 | 2711176.6839 | 1268381.1188
61 | 2711087.8673 | 1268416.1246 | 2711079.86 | 1268403.0093
62 | 2711087.8673 | 1268416.1246 | 2711081.2408 | 1268429.982
63 | 2711107.1707 | 1268344.0355 | 2711110.1623 | 1268351.0289
64 | 2711156.6933 | 1268415.327 | 2711155.4355 | 1268425.9155
65 | 2711391.9027 | 1268331.6514 | 2711395.0899 | 1268313.4534
66 | 2711396.6173 | 1268301.3025 | 2711397.02 | 1268302.4338 | 2711395.0899 | 1268313.4534
67 | 2711394.2818 | 1268294.7421 | 2711394.2818 | 1268294.7421 | 2711396.6173 | 1268301.3025
68 | 2711435.3573 | 1268365.5982 | 2711439.7479 | 1268343.2196 | 2711440.9181 | 1268339.8498 | 2711442.9705 | 1268337.2085 | 2711442.9705 | 1268337.2085
69 | 2711435.3573 | 1268365.5982 | 2711431.0379 | 1268387.6144
70 | 2711394.2818 | 1268294.7421 | 2711390.6999 | 1268289.3757
71 | 2711431.0379 | 1268387.6144 | 2711425.6791 | 1268414.9279
72 | 2711079.86 | 1268403.0093 | 2711075.2877 | 1268395.5202
73 | 2711073.3295 | 1268463.2085 | 2711078.3383 | 1268436.0519 | 2711081.2408 | 1268429.982
74 | 2711069.2812 | 1268385.6819 | 2711075.2877 | 1268395.5202
75 | 2711070.6342 | 1268477.8214 | 2711073.3295 | 1268463.2085
76 | 2711359.8647 | 1268284.2165 | 2711362.6779 | 1268282.4022 | 2711370.0697 | 1268280.4509 | 2711375.7592 | 1268281.2654
77 | 2711359.8647 | 1268284.2165 | 2711358.4559 | 1268285.1251 | 2711348.7223 | 1268294.0859
78 | 2711390.6999 | 1268289.3757 | 2711390.3576 | 1268288.8629 | 2711384.58 | 1268284.2611 | 2711377.5852 | 1268281.5269 | 2711375.7592 | 1268281.2654
79 | 2711375.7592 | 1268281.2654 | 2711409.6415 | 1268220.8029
80 | 2711331.8703 | 1268309.6002 | 2711348.7223 | 1268294.0859
81 | 2711442.711 | 1268221.112 | 2711429.5782 | 1268220.32 | 2711409.6415 | 1268220.8029
82 | 2711330.8986 | 1268310.4947 | 2711331.8703 | 1268309.6002
83 | 2711330.8986 | 1268310.4947 | 2711324.7323 | 1268298.097
84 | 2711330.8986 | 1268310.4947 | 2711303.4959 | 1268335.7134
85 | 2711154.1276 | 1268436.9244 | 2711155.4355 | 1268425.9155
86 | 2711154.0528 | 1268437.5547 | 2711154.1276 | 1268436.9244
87 | 2711324.7323 | 1268298.097 | 2711320.9966 | 1268290.5863
88 | 2711298.7375 | 1268340.0926 | 2711303.4959 | 1268335.7134
89 | 2711067.9082 | 1268492.5843 | 2711068.3262 | 1268490.3209
90 | 2711070.6342 | 1268477.8214 | 2711068.3262 | 1268490.3209
91 | 2711070.6342 | 1268477.8214 | 2711066.4042 | 1268476.5853 | 2711063.0998 | 1268475.3666 | 2711059.6357 | 1268471.8317
92 | 2711059.6357 | 1268471.8317 | 2711059.3703 | 1268471.1765
93 | 2711059.3703 | 1268471.1765 | 2711057.8516 | 1268467.4276 | 2711057.8516 | 1268467.4276
94 | 2711002.7639 | 1268410.3658 | 2710977.8076 | 1268419.4618
95 | 2711002.7639 | 1268410.3658 | 2711013.4474 | 1268406.4719
96 | 2710976.4788 | 1268419.9461 | 2710977.8076 | 1268419.4618
97 | 2711013.4474 | 1268406.4719 | 2711030.2486 | 1268400.3482
98 | 2710976.4788 | 1268419.9461 | 2710980.0319 | 1268433.7769
99 | 2710976.4788 | 1268419.9461 | 2710967.6142 | 1268422.9712
100 | 2711035.8581 | 1268398.3037 | 2711030.2486 | 1268400.3482
101 | 2710981.2856 | 1268438.6569 | 2710980.0319 | 1268433.7769
102 | 2711053.4349 | 1268391.8973 | 2711035.8581 | 1268398.3037
103 | 2710981.2856 | 1268438.6569 | 2710982.6385 | 1268443.9231
104 | 2711069.2812 | 1268385.6819 | 2711061.6898 | 1268372.5841
105 | 2711069.2812 | 1268385.6819 | 2711061.5791 | 1268388.9289 | 2711053.4349 | 1268391.8973
106 | 2711061.6898 | 1268372.5841 | 2711053.5828 | 1268358.5965 | 2711047.2537 | 1268351.6527
107 | 2710986.6045 | 1268459.3612 | 2710982.6385 | 1268443.9231
108 | 2710986.6045 | 1268459.3612 | 2710987.7948 | 1268463.9945
109 | 2710988.1751 | 1268465.4747 | 2710987.7948 | 1268463.9945
110 | 2711043.9548 | 1268348.0334 | 2711047.2537 | 1268351.6527
111 | 2711262.729 | 1268534.6286 | 2711285.0213 | 1268544.1689 | 2711292.2743 | 1268537.7977
112 | 2711254.473 | 1268535.7974 | 2711261.1548 | 1268533.9549 | 2711262.729 | 1268534.6286
113 | 2711151.4313 | 1268459.6224 | 2711154.0528 | 1268437.5547
114 | 2711151.4313 | 1268459.6224 | 2711150.447 | 1268467.9075
115 | 2711150.447 | 1268467.9075 | 2711150.2196 | 1268469.822 | 2711149.2671 | 1268481.0484
116 | 2711148.4188 | 1268491.0477 | 2711149.2671 | 1268481.0484
117 | 2711043.9548 | 1268348.0334 | 2711012.016 | 1268281.1476
118 | 2710972.394 | 1268309.6506 | 2710988.1786 | 1268300.9394 | 2711001.1394 | 1268292.2752 | 2711012.016 | 1268281.1476
119 | 2710988.1751 | 1268465.4747 | 2710989.3653 | 1268470.1079
120 | 2710972.394 | 1268309.6506 | 2710968.2081 | 1268302.0542 | 2710963.2826 | 1268292.9537 | 2710961.2191 | 1268288.5889
121 | 2711055.6139 | 1268456.9534 | 2711056.5747 | 1268461.4508
122 | 2711055.6139 | 1268456.9534 | 2711055.2552 | 1268455.2742
123 | 2711057.8516 | 1268467.4276 | 2711056.5747 | 1268461.4508
124 | 2711055.2552 | 1268455.2742 | 2711053.9356 | 1268449.0976
125 | 2711053.1261 | 1268445.3083 | 2711053.9356 | 1268449.0976
126 | 2710997.5982 | 1268502.1549 | 2710998.7885 | 1268506.7882
127 | 2710997.5982 | 1268502.1549 | 2710997.2179 | 1268500.6747
128 | 2710996.0277 | 1268496.0414 | 2710997.2179 | 1268500.6747
129 | 2710996.0277 | 1268496.0414 | 2710995.6474 | 1268494.5612
130 | 2710994.4571 | 1268489.9279 | 2710995.6474 | 1268494.5612
131 | 2710994.4571 | 1268489.9279 | 2710994.0768 | 1268488.4476
132 | 2710992.8867 | 1268483.8152 | 2710994.0768 | 1268488.4476
133 | 2710992.8867 | 1268483.8152 | 2710992.5063 | 1268482.3341
134 | 2710991.3162 | 1268477.7018 | 2710992.5063 | 1268482.3341
135 | 2710991.3162 | 1268477.7018 | 2710990.9357 | 1268476.2206
136 | 2710989.7456 | 1268471.5883 | 2710990.9357 | 1268476.2206
137 | 2710989.7456 | 1268471.5883 | 2710989.3653 | 1268470.1079

## bus_geodata
| x | y | coords
0 | 2711340.1276 | 1268423.1086
1 | 2711326.7168 | 1268425.4444
2 | 2711369.4601 | 1268410.7178
3 | 2711301.5098 | 1268429.8347
4 | 2711381.6717 | 1268373.4393
5 | 2711303.1488 | 1268449.7964
6 | 2711299.2857 | 1268408.5207
7 | 2711387.7866 | 1268348.917
8 | 2711331.7166 | 1268517.286
9 | 2711353.1995 | 1268535.0885
10 | 2711326.0418 | 1268512.169
11 | 2711356.8118 | 1268538.0193
12 | 2711322.0965 | 1268508.6138
13 | 2711324.0813 | 1268523.1195
14 | 2711371.7297 | 1268550.1226
15 | 2711313.0035 | 1268497.1429
16 | 2711328.428 | 1268377.4817
17 | 2711326.1841 | 1268357.5508
18 | 2711328.4293 | 1268377.4919
19 | 2711323.0874 | 1268346.6669
20 | 2711310.2966 | 1268342.9178
21 | 2711410.5421 | 1268502.4057
22 | 2711410.6671 | 1268501.6099
23 | 2711408.8167 | 1268519.9254
24 | 2711406.5785 | 1268542.7137
25 | 2711407.4028 | 1268576.4255
26 | 2711223.983 | 1268394.9994
27 | 2711224.6768 | 1268416.5877
28 | 2711223.9131 | 1268392.8244
29 | 2711224.9402 | 1268424.7839
30 | 2711223.1412 | 1268368.8055
31 | 2711225.3037 | 1268436.0942
32 | 2711228.2253 | 1268367.3754
33 | 2711203.2641 | 1268374.0734
34 | 2711226.2224 | 1268478.8694
35 | 2711225.7372 | 1268456.2258
36 | 2711226.3333 | 1268484.0426
37 | 2711225.7232 | 1268455.573
38 | 2711240.6943 | 1268512.4116
39 | 2711241.8568 | 1268513.7961
40 | 2711287.0989 | 1268367.7762
41 | 2711275.9932 | 1268360.9604
42 | 2711287.7966 | 1268350.1308
43 | 2711251.122 | 1268360.9346
44 | 2711303.9771 | 1268459.8849
45 | 2711143.9652 | 1268389.9795
46 | 2711128.6373 | 1268394.2165
47 | 2711160.2389 | 1268385.481
48 | 2711104.564 | 1268402.7484
49 | 2711120.8934 | 1268376.1141
50 | 2711157.5235 | 1268408.3387
51 | 2711171.8374 | 1268382.4044
52 | 2711087.8673 | 1268416.1246
53 | 2711110.1623 | 1268351.0289
54 | 2711156.6933 | 1268415.327
55 | 2711176.6839 | 1268381.1188
56 | 2711391.9027 | 1268331.6514
57 | 2711395.0899 | 1268313.4534
58 | 2711396.6173 | 1268301.3025
59 | 2711435.3573 | 1268365.5982
60 | 2711394.2818 | 1268294.7421
61 | 2711305.388 | 1268477.0688
62 | 2711431.0379 | 1268387.6144
63 | 2711425.6791 | 1268414.9279
64 | 2711442.9705 | 1268337.2085
65 | 2711079.86 | 1268403.0093
66 | 2711081.2408 | 1268429.982
67 | 2711075.2877 | 1268395.5202
68 | 2711073.3295 | 1268463.2085
69 | 2711359.8647 | 1268284.2165
70 | 2711375.7592 | 1268281.2654
71 | 2711348.7223 | 1268294.0859
72 | 2711390.6999 | 1268289.3757
73 | 2711409.6415 | 1268220.8029
74 | 2711331.8703 | 1268309.6002
75 | 2711330.8986 | 1268310.4947
76 | 2711155.4354 | 1268425.9155
77 | 2711154.1276 | 1268436.9244
78 | 2711324.7323 | 1268298.097
79 | 2711303.4959 | 1268335.7134
80 | 2711320.9966 | 1268290.5863
81 | 2711298.7375 | 1268340.0926
82 | 2711068.3262 | 1268490.3209
83 | 2711067.9082 | 1268492.5843
84 | 2711070.6342 | 1268477.8214
85 | 2711059.6357 | 1268471.8317
86 | 2711059.3703 | 1268471.1765
87 | 2711002.7639 | 1268410.3658
88 | 2710977.8076 | 1268419.4618
89 | 2711013.4474 | 1268406.4719
90 | 2710976.4788 | 1268419.9461
91 | 2711030.2486 | 1268400.3482
92 | 2710980.0319 | 1268433.7769
93 | 2710967.6142 | 1268422.9712
94 | 2711035.8581 | 1268398.3037
95 | 2710981.2856 | 1268438.6569
96 | 2711069.2812 | 1268385.6819
97 | 2711061.6898 | 1268372.5841
98 | 2711053.4349 | 1268391.8973
99 | 2710982.6385 | 1268443.9231
100 | 2710986.6045 | 1268459.3612
101 | 2710987.7948 | 1268463.9945
102 | 2711047.2537 | 1268351.6527
103 | 2711393.2452 | 1268566.1968
104 | 2711410.749 | 1268578.6465
105 | 2711262.729 | 1268534.6286
106 | 2711292.2743 | 1268537.7977
107 | 2711254.473 | 1268535.7974
108 | 2711107.1707 | 1268344.0355
109 | 2711442.711 | 1268221.112
110 | 2711154.0528 | 1268437.5547
111 | 2711151.4313 | 1268459.6224
112 | 2711150.447 | 1268467.9075
113 | 2711149.2671 | 1268481.0484
114 | 2711148.4188 | 1268491.0477
115 | 2711043.9548 | 1268348.0334
116 | 2711012.016 | 1268281.1476
117 | 2710988.1751 | 1268465.4747
118 | 2710972.394 | 1268309.6506
119 | 2710961.2191 | 1268288.5889
120 | 2711055.6139 | 1268456.9534
121 | 2711056.5747 | 1268461.4508
122 | 2711055.2552 | 1268455.2742
123 | 2711057.8516 | 1268467.4276
124 | 2711053.9356 | 1268449.0976
125 | 2711053.1261 | 1268445.3083
126 | 2710997.5982 | 1268502.1549
127 | 2710998.7885 | 1268506.7882
128 | 2710997.2179 | 1268500.6747
129 | 2710996.0277 | 1268496.0414
130 | 2710995.6474 | 1268494.5612
131 | 2710994.4571 | 1268489.9279
132 | 2710994.0768 | 1268488.4476
133 | 2710992.8867 | 1268483.8152
134 | 2710992.5062 | 1268482.3341
135 | 2710991.3162 | 1268477.7018
136 | 2710990.9357 | 1268476.2206
137 | 2710989.7456 | 1268471.5883
138 | 2710989.3653 | 1268470.1079
139 | 2711223.1412 | 1268368.8055

## line_std_types
| c_nf_per_km | r_ohm_per_km | x_ohm_per_km | max_i_ka | type | q_mm2 | alpha | voltage_rating
NAYY 4x50 SE | 210 | 0.642 | 0.083 | 0.142 | cs | 50 | 0.00403 | LV
NAYY 4x120 SE | 264 | 0.225 | 0.08 | 0.242 | cs | 120 | 0.00403 | LV
NAYY 4x150 SE | 261 | 0.208 | 0.08 | 0.27 | cs | 150 | 0.00403 | LV
NA2XS2Y 1x95 RM/25 12/20 kV | 216 | 0.313 | 0.132 | 0.252 | cs | 95 | 0.00403 | MV
NA2XS2Y 1x185 RM/25 12/20 kV | 273 | 0.161 | 0.117 | 0.362 | cs | 185 | 0.00403 | MV
NA2XS2Y 1x240 RM/25 12/20 kV | 304 | 0.122 | 0.112 | 0.421 | cs | 240 | 0.00403 | MV
NA2XS2Y 1x95 RM/25 6/10 kV | 315 | 0.313 | 0.123 | 0.249 | cs | 95 | 0.00403 | MV
NA2XS2Y 1x185 RM/25 6/10 kV | 406 | 0.161 | 0.11 | 0.358 | cs | 185 | 0.00403 | MV
NA2XS2Y 1x240 RM/25 6/10 kV | 456 | 0.122 | 0.105 | 0.416 | cs | 240 | 0.00403 | MV
NA2XS2Y 1x150 RM/25 12/20 kV | 250 | 0.206 | 0.116 | 0.319 | cs | 150 | 0.00403 | MV
NA2XS2Y 1x120 RM/25 12/20 kV | 230 | 0.253 | 0.119 | 0.283 | cs | 120 | 0.00403 | MV
NA2XS2Y 1x70 RM/25 12/20 kV | 190 | 0.443 | 0.132 | 0.22 | cs | 70 | 0.00403 | MV
NA2XS2Y 1x150 RM/25 6/10 kV | 360 | 0.206 | 0.11 | 0.315 | cs | 150 | 0.00403 | MV
NA2XS2Y 1x120 RM/25 6/10 kV | 340 | 0.253 | 0.113 | 0.28 | cs | 120 | 0.00403 | MV
NA2XS2Y 1x70 RM/25 6/10 kV | 280 | 0.443 | 0.123 | 0.217 | cs | 70 | 0.00403 | MV
N2XS(FL)2Y 1x120 RM/35 64/110 kV | 112 | 0.153 | 0.166 | 0.366 | cs | 120 | 0.00393 | HV
N2XS(FL)2Y 1x185 RM/35 64/110 kV | 125 | 0.099 | 0.156 | 0.457 | cs | 185 | 0.00393 | HV
N2XS(FL)2Y 1x240 RM/35 64/110 kV | 135 | 0.075 | 0.149 | 0.526 | cs | 240 | 0.00393 | HV
N2XS(FL)2Y 1x300 RM/35 64/110 kV | 144 | 0.06 | 0.144 | 0.588 | cs | 300 | 0.00393 | HV
15-AL1/3-ST1A 0.4 | 11 | 1.8769 | 0.35 | 0.105 | ol | 16 | 0.00403 | LV
24-AL1/4-ST1A 0.4 | 11.25 | 1.2012 | 0.335 | 0.14 | ol | 24 | 0.00403 | LV
48-AL1/8-ST1A 0.4 | 12.2 | 0.5939 | 0.3 | 0.21 | ol | 48 | 0.00403 | LV
94-AL1/15-ST1A 0.4 | 13.2 | 0.306 | 0.29 | 0.35 | ol | 94 | 0.00403 | LV
34-AL1/6-ST1A 10.0 | 9.7 | 0.8342 | 0.36 | 0.17 | ol | 34 | 0.00403 | MV
48-AL1/8-ST1A 10.0 | 10.1 | 0.5939 | 0.35 | 0.21 | ol | 48 | 0.00403 | MV
70-AL1/11-ST1A 10.0 | 10.4 | 0.4132 | 0.339 | 0.29 | ol | 70 | 0.00403 | MV
94-AL1/15-ST1A 10.0 | 10.75 | 0.306 | 0.33 | 0.35 | ol | 94 | 0.00403 | MV
122-AL1/20-ST1A 10.0 | 11.1 | 0.2376 | 0.323 | 0.41 | ol | 122 | 0.00403 | MV
149-AL1/24-ST1A 10.0 | 11.25 | 0.194 | 0.315 | 0.47 | ol | 149 | 0.00403 | MV
34-AL1/6-ST1A 20.0 | 9.15 | 0.8342 | 0.382 | 0.17 | ol | 34 | 0.00403 | MV
48-AL1/8-ST1A 20.0 | 9.5 | 0.5939 | 0.372 | 0.21 | ol | 48 | 0.00403 | MV
70-AL1/11-ST1A 20.0 | 9.7 | 0.4132 | 0.36 | 0.29 | ol | 70 | 0.00403 | MV
94-AL1/15-ST1A 20.0 | 10 | 0.306 | 0.35 | 0.35 | ol | 94 | 0.00403 | MV
122-AL1/20-ST1A 20.0 | 10.3 | 0.2376 | 0.344 | 0.41 | ol | 122 | 0.00403 | MV
149-AL1/24-ST1A 20.0 | 10.5 | 0.194 | 0.337 | 0.47 | ol | 149 | 0.00403 | MV
184-AL1/30-ST1A 20.0 | 10.75 | 0.1571 | 0.33 | 0.535 | ol | 184 | 0.00403 | MV
243-AL1/39-ST1A 20.0 | 11 | 0.1188 | 0.32 | 0.645 | ol | 243 | 0.00403 | MV
48-AL1/8-ST1A 110.0 | 8 | 0.5939 | 0.46 | 0.21 | ol | 48 | 0.00403 | HV
70-AL1/11-ST1A 110.0 | 8.4 | 0.4132 | 0.45 | 0.29 | ol | 70 | 0.00403 | HV
94-AL1/15-ST1A 110.0 | 8.65 | 0.306 | 0.44 | 0.35 | ol | 94 | 0.00403 | HV
122-AL1/20-ST1A 110.0 | 8.5 | 0.2376 | 0.43 | 0.41 | ol | 122 | 0.00403 | HV
149-AL1/24-ST1A 110.0 | 8.75 | 0.194 | 0.41 | 0.47 | ol | 149 | 0.00403 | HV
184-AL1/30-ST1A 110.0 | 8.8 | 0.1571 | 0.4 | 0.535 | ol | 184 | 0.00403 | HV
243-AL1/39-ST1A 110.0 | 9 | 0.1188 | 0.39 | 0.645 | ol | 243 | 0.00403 | HV
305-AL1/39-ST1A 110.0 | 9.2 | 0.0949 | 0.38 | 0.74 | ol | 305 | 0.00403 | HV
490-AL1/64-ST1A 110.0 | 9.75 | 0.059 | 0.37 | 0.96 | ol | 490 | 0.00403 | HV
679-AL1/86-ST1A 110.0 | 9.95 | 0.042 | 0.36 | 1.15 | ol | 679 | 0.00403 | HV
490-AL1/64-ST1A 220.0 | 10 | 0.059 | 0.285 | 0.96 | ol | 490 | 0.00403 | HV
679-AL1/86-ST1A 220.0 | 11.7 | 0.042 | 0.275 | 1.15 | ol | 679 | 0.00403 | HV
490-AL1/64-ST1A 380.0 | 11 | 0.059 | 0.253 | 0.96 | ol | 490 | 0.00403 | HV
679-AL1/86-ST1A 380.0 | 14.6 | 0.042 | 0.25 | 1.15 | ol | 679 | 0.00403 | HV

## trafo_std_types
| i0_percent | pfe_kw | vkr_percent | sn_mva | vn_lv_kv | vn_hv_kv | vk_percent | shift_degree | vector_group | tap_side | tap_neutral | tap_min | tap_max | tap_step_degree | tap_step_percent | tap_phase_shifter
160 MVA 380/110 kV | 0.06 | 60 | 0.25 | 160 | 110 | 380 | 12.2 | 0 | Yy0 | hv | 0 | -9 | 9 | 0 | 1.5 | FALSE
100 MVA 220/110 kV | 0.06 | 55 | 0.26 | 100 | 110 | 220 | 12 | 0 | Yy0 | hv | 0 | -9 | 9 | 0 | 1.5 | FALSE
63 MVA 110/20 kV | 0.04 | 22 | 0.32 | 63 | 20 | 110 | 18 | 150 | YNd5 | hv | 0 | -9 | 9 | 0 | 1.5 | FALSE
40 MVA 110/20 kV | 0.05 | 18 | 0.34 | 40 | 20 | 110 | 16.2 | 150 | YNd5 | hv | 0 | -9 | 9 | 0 | 1.5 | FALSE
25 MVA 110/20 kV | 0.07 | 14 | 0.41 | 25 | 20 | 110 | 12 | 150 | YNd5 | hv | 0 | -9 | 9 | 0 | 1.5 | FALSE
63 MVA 110/10 kV | 0.04 | 22 | 0.32 | 63 | 10 | 110 | 18 | 150 | YNd5 | hv | 0 | -9 | 9 | 0 | 1.5 | FALSE
40 MVA 110/10 kV | 0.05 | 18 | 0.34 | 40 | 10 | 110 | 16.2 | 150 | YNd5 | hv | 0 | -9 | 9 | 0 | 1.5 | FALSE
25 MVA 110/10 kV | 0.07 | 14 | 0.41 | 25 | 10 | 110 | 12 | 150 | YNd5 | hv | 0 | -9 | 9 | 0 | 1.5 | FALSE
0.25 MVA 20/0.4 kV | 0.32 | 0.8 | 1.44 | 0.25 | 0.4 | 20 | 6 | 150 | Yzn5 | hv | 0 | -2 | 2 | 0 | 2.5 | FALSE
0.4 MVA 20/0.4 kV | 0.3375 | 1.35 | 1.425 | 0.4 | 0.4 | 20 | 6 | 150 | Dyn5 | hv | 0 | -2 | 2 | 0 | 2.5 | FALSE
0.63 MVA 20/0.4 kV | 0.2619 | 1.65 | 1.206 | 0.63 | 0.4 | 20 | 6 | 150 | Dyn5 | hv | 0 | -2 | 2 | 0 | 2.5 | FALSE
0.25 MVA 10/0.4 kV | 0.24 | 0.6 | 1.2 | 0.25 | 0.4 | 10 | 4 | 150 | Dyn5 | hv | 0 | -2 | 2 | 0 | 2.5 | FALSE
0.4 MVA 10/0.4 kV | 0.2375 | 0.95 | 1.325 | 0.4 | 0.4 | 10 | 4 | 150 | Dyn5 | hv | 0 | -2 | 2 | 0 | 2.5 | FALSE
0.63 MVA 10/0.4 kV | 0.1873 | 1.18 | 1.0794 | 0.63 | 0.4 | 10 | 4 | 150 | Dyn5 | hv | 0 | -2 | 2 | 0 | 2.5 | FALSE

## trafo3w_std_types
| sn_hv_mva | sn_mv_mva | sn_lv_mva | vn_hv_kv | vn_mv_kv | vn_lv_kv | vk_hv_percent | vk_mv_percent | vk_lv_percent | vkr_hv_percent | vkr_mv_percent | vkr_lv_percent | pfe_kw | i0_percent | shift_mv_degree | shift_lv_degree | vector_group | tap_side | tap_neutral | tap_min | tap_max | tap_step_percent
63/25/38 MVA 110/20/10 kV | 63 | 25 | 38 | 110 | 20 | 10 | 10.4 | 10.4 | 10.4 | 0.28 | 0.32 | 0.35 | 35 | 0.89 | 0 | 0 | YN0yn0yn0 | hv | 0 | -10 | 10 | 1.2
63/25/38 MVA 110/10/10 kV | 63 | 25 | 38 | 110 | 10 | 10 | 10.4 | 10.4 | 10.4 | 0.28 | 0.32 | 0.35 | 35 | 0.89 | 0 | 0 | YN0yn0yn0 | hv | 0 | -10 | 10 | 1.2

## fuse_std_types
| fuse_type | i_rated_a | t_avg | t_min | t_total | x_avg | x_min | x_total
HV 100A | HV 100A | 100 | 0 | [10.0, 3.64, 0.854, 0.281, 0.1, 0.0531, 0.022, 0.01] | [10.0, 4.267, 1.21, 0.403, 0.1, 0.058, 0.022, 0.01] | 0 | [300.0, 350.0, 450.0, 550.0, 700.0, 850.0, 1200.0, 1752.0] | [600.0, 700.0, 900.0, 1150.0, 1665.0, 2000.0, 3000.0, 4313.0]
HV 10A | HV 10A | 10 | 0 | [10.0, 1675.0, 0.344, 0.156, 0.1, 0.0417, 0.0171, 0.01] | [10.0, 1.3, 0.3, 0.155, 0.1, 0.0555, 0.023, 0.01] | 0 | [30.0, 32.0, 35.0, 37.0, 39.0, 50.0, 70.0, 88.0] | [60.0, 70.0, 80.0, 87.0, 94.0, 110.0, 150.0, 216.0]
HV 125A | HV 125A | 125 | 0 | [10.0, 1.82, 0.344, 0.1, 0.0467, 0.0269, 0.01] | [10.0, 2.478, 0.426, 0.1, 0.0427, 0.0211, 0.01] | 0 | [375.0, 500.0, 700.0, 925.0, 1200.0, 1500.0, 2341.0] | [750.0, 1000.0, 1500.0, 2200.0, 3000.0, 4000.0, 5765.0]
HV 160A | HV 160A | 160 | 0 | [10.0, 4.15, 1.03, 0.198, 0.1, 0.051, 0.0172, 0.01] | [10.0, 2.3, 0.734, 0.274, 0.1, 0.046, 0.0177, 0.01] | 0 | [480.0, 550.0, 700.0, 1000.0, 1260.0, 1600.0, 2500.0, 3227.0] | [960.0, 1300.0, 1700.0, 2200.0, 2996.0, 4000.0, 6000.0, 7946.0]
HV 16A | HV 16A | 16 | 0 | [10.0, 0.352, 0.164, 0.1, 0.0649, 0.0342, 0.01] | [10.0, 2.34, 0.722, 0.181, 0.1, 0.055, 0.0296, 0.01] | 0 | [48.0, 60.0, 65.0, 71.0, 80.0, 100.0, 162.0] | [96.0, 110.0, 125.0, 150.0, 168.0, 200.0, 250.0, 398.0]
HV 200A | HV 200A | 200 | 0 | [10.0, 4.267, 1.21, 0.403, 0.1, 0.058, 0.022, 0.01] | [10.0, 3.73, 1.654, 0.328, 0.1, 0.0531, 0.019, 0.01] | 0 | [600.0, 700.0, 900.0, 1150.0, 1665.0, 2000.0, 3000.0, 4313.0] | [1200.0, 1500.0, 1800.0, 2700.0, 3960.0, 5000.0, 7500.0, 10620.0]
HV 20A | HV 20A | 20 | 0 | [10.0, 1.3, 0.3, 0.155, 0.1, 0.0555, 0.023, 0.01] | [10.0, 1.3, 0.161, 0.1, 0.0611, 0.0399, 0.0141, 0.01] | 0 | [60.0, 70.0, 80.0, 87.0, 94.0, 110.0, 150.0, 216.0] | [120.0, 150.0, 200.0, 223.0, 260.0, 300.0, 450.0, 532.0]
HV 25A | HV 25A | 25 | 0 | [10.0, 2.512, 0.833, 0.299, 0.1, 0.0372, 0.0223, 0.01] | [10.0, 3.125, 0.597, 0.198, 0.1, 0.0378, 0.022, 0.01] | 0 | [75.0, 82.0, 90.0, 100.0, 124.0, 170.0, 200.0, 289.0] | [150.0, 170.0, 210.0, 250.0, 294.0, 400.0, 500.0, 711.0]
HV 31.5A | HV 31.5A | 31.5 | 0 | [10.0, 2.34, 0.722, 0.181, 0.1, 0.055, 0.0296, 0.01] | [10.0, 2.84, 0.368, 0.164, 0.1, 0.0621, 0.0378, 0.0195, 0.01] | 0 | [95.0, 110.0, 125.0, 150.0, 165.0, 200.0, 250.0, 390.0] | [189.0, 220.0, 300.0, 350.0, 393.0, 450.0, 530.0, 700.0, 960.0]
HV 40A | HV 40A | 40 | 0 | [10.0, 1.3, 0.161, 0.1, 0.0611, 0.0399, 0.0141, 0.01] | [10.0, 2.05, 0.369, 0.198, 0.1, 0.051, 0.0298, 0.01] | 0 | [120.0, 150.0, 200.0, 223.0, 260.0, 300.0, 450.0, 532.0] | [240.0, 300.0, 400.0, 450.0, 530.0, 650.0, 800.0, 1311.0]
HV 50A | HV 50A | 50 | 0 | [10.0, 3.215, 0.597, 0.198, 0.1, 0.0378, 0.022, 0.01] | [10.0, 3.64, 0.854, 0.281, 0.1, 0.0531, 0.022, 0.01] | 0 | [150.0, 170.0, 210.0, 250.0, 294.0, 400.0, 500.0, 711.0] | [300.0, 350.0, 450.0, 550.0, 700.0, 850.0, 1200.0, 1752.0]
HV 6.3A | HV 6.3A | 6.3 | 0 | [10.0, 1.39, 0.344, 0.168, 0.1, 0.056, 0.0263, 0.01] | [10.0, 1.711, 0.516, 0.198, 0.1, 0.0634, 0.0303, 0.01] | 0 | [19.0, 19.5, 20.4, 20.8, 22.0, 25.0, 32.0, 48.0] | [38.0, 40.0, 43.0, 48.0, 53.0, 60.0, 75.0, 118.0]
HV 63A | HV 63A | 63 | 0 | [10.0, 2.84, 0.368, 0.164, 0.1, 0.0621, 0.0378, 0.0195, 0.01] | [10.0, 1.82, 0.344, 0.1, 0.0467, 0.0269, 0.01] | 0 | [189.0, 220.0, 300.0, 350.0, 393.0, 450.0, 530.0, 700.0, 961.0] | [378.0, 500.0, 700.0, 934.0, 1200.0, 1500.0, 2366.0]
HV 80A | HV 80A | 80 | 0 | [10.0, 2.05, 0.369, 0.198, 0.1, 0.051, 0.0298, 0.01] | [10.0, 4.15, 1.03, 0.198, 0.1, 0.051, 0.0172, 0.01] | 0 | [240.0, 300.0, 400.0, 450.0, 530.0, 650.0, 800.0, 1311.0] | [480.0, 550.0, 700.0, 1000.0, 1260.0, 1600.0, 2500.0, 3227.0]
Siemens NH-1-100 | Siemens NH-1-100 | 100 | [5400.0, 2000.0, 400.0, 20.0, 1.0, 0.2, 0.012, 0.004] | 0 | 0 | [150.0, 190.0, 250.0, 430.0, 900.0, 1250.0, 2700.0, 3600.0] | 0 | 0
Siemens NH-1-125 | Siemens NH-1-125 | 125 | [4800.0, 120.0, 7.0, 0.1, 0.004] | 0 | 0 | [180.0, 400.0, 740.0, 2000.0, 4250.0] | 0 | 0
Siemens NH-1-16 | Siemens NH-1-16 | 16 | [4000.0, 400.0, 2.0, 0.1, 0.04, 0.01] | 0 | 0 | [26.0, 35.0, 75.0, 150.0, 200.0, 300.0] | 0 | 0
Siemens NH-1-160 | Siemens NH-1-160 | 160 | [4800.0, 120.0, 7.0, 0.1, 0.004] | 0 | 0 | [210.0, 500.0, 900.0, 2300.0, 5000.0] | 0 | 0
Siemens NH-1-25 | Siemens NH-1-25 | 25 | [4000.0, 1000.0, 10.0, 0.2, 0.02, 0.01] | 0 | 0 | [40.0, 50.0, 100.0, 210.0, 400.0, 500.0] | 0 | 0
Siemens NH-1-50 | Siemens NH-1-50 | 50 | [4000.0, 40.0, 4.0, 1.0, 0.02, 0.01] | 0 | 0 | [86.0, 200.0, 300.0, 400.0, 1000.0, 1280.0] | 0 | 0
Siemens NH-1-63 | Siemens NH-1-63 | 63 | [4000.0, 100.0, 10.0, 2.0, 0.04, 0.01] | 0 | 0 | [100.0, 200.0, 300.0, 400.0, 1000.0, 1500.0] | 0 | 0
Siemens NH-1-80 | Siemens NH-1-80 | 80 | [4800.0, 120.0, 7.0, 0.1, 0.01] | 0 | 0 | [150.58, 250.0, 450.0, 1150.0, 2470.0] | 0 | 0
Siemens NH-2-1000 | Siemens NH-2-1000 | 1000 | [4800.0, 120.0, 7.0, 0.1, 0.004] | 0 | 0 | [1900.0, 3500.0, 8400.0, 24000.0, 52000.0] | 0 | 0
Siemens NH-2-200 | Siemens NH-2-200 | 200 | [4800.0, 120.0, 7.0, 0.1, 0.004] | 0 | 0 | [280.0, 650.0, 1200.0, 3000.0, 7000.0] | 0 | 0
Siemens NH-2-224 | Siemens NH-2-224 | 224 | [4800.0, 120.0, 7.0, 0.2, 0.04, 0.004] | 0 | 0 | [400.0, 750.0, 1453.0, 3025.0, 4315.0, 7600.0] | 0 | 0
Siemens NH-2-250 | Siemens NH-2-250 | 250 | [4800.0, 120.0, 7.0, 0.1, 0.004] | 0 | 0 | [450.0, 800.0, 1650.0, 4000.0, 8500.0] | 0 | 0
Siemens NH-2-315 | Siemens NH-2-315 | 315 | [4800.0, 120.0, 7.0, 0.1, 0.004] | 0 | 0 | [550.0, 920.0, 1900.0, 5000.0, 11000.0] | 0 | 0
Siemens NH-2-355 | Siemens NH-2-355 | 355 | [4800.0, 120.0, 6.0, 0.1, 0.004] | 0 | 0 | [650.0, 1116.27, 2350.0, 5840.0, 12790.0] | 0 | 0
Siemens NH-2-400 | Siemens NH-2-400 | 400 | [4800.0, 120.0, 7.0, 0.1, 0.004] | 0 | 0 | [720.0, 1350.0, 2800.0, 6500.0, 15000.0] | 0 | 0
Siemens NH-2-425 | Siemens NH-2-425 | 425 | [4800.0, 120.0, 7.0, 0.1, 0.004] | 0 | 0 | [850.0, 1500.0, 3050.0, 7500.0, 16500.0] | 0 | 0
Siemens NH-2-630 | Siemens NH-2-630 | 630 | [4800.0, 120.0, 7.0, 0.1, 0.004] | 0 | 0 | [1200.0, 2000.0, 4800.0, 12000.0, 26000.0] | 0 | 0

## dtypes
| element | column | dtype
0 | bus | name | object
1 | bus | vn_kv | float64
2 | bus | type | object
3 | bus | zone | object
4 | bus | in_service | bool
5 | load | name | object
6 | load | bus | uint32
7 | load | p_mw | float64
8 | load | q_mvar | float64
9 | load | const_z_percent | float64
10 | load | const_i_percent | float64
11 | load | sn_mva | float64
12 | load | scaling | float64
13 | load | in_service | bool
14 | load | type | object
15 | ext_grid | name | object
16 | ext_grid | bus | uint32
17 | ext_grid | vm_pu | float64
18 | ext_grid | va_degree | float64
19 | ext_grid | slack_weight | float64
20 | ext_grid | in_service | bool
21 | line | name | object
22 | line | std_type | object
23 | line | from_bus | uint32
24 | line | to_bus | uint32
25 | line | length_km | float64
26 | line | r_ohm_per_km | float64
27 | line | x_ohm_per_km | float64
28 | line | c_nf_per_km | float64
29 | line | g_us_per_km | float64
30 | line | max_i_ka | float64
31 | line | df | float64
32 | line | parallel | uint32
33 | line | type | object
34 | line | in_service | bool
35 | trafo | name | object
36 | trafo | std_type | object
37 | trafo | hv_bus | uint32
38 | trafo | lv_bus | uint32
39 | trafo | sn_mva | float64
40 | trafo | vn_hv_kv | float64
41 | trafo | vn_lv_kv | float64
42 | trafo | vk_percent | float64
43 | trafo | vkr_percent | float64
44 | trafo | pfe_kw | float64
45 | trafo | i0_percent | float64
46 | trafo | shift_degree | float64
47 | trafo | tap_side | object
48 | trafo | tap_neutral | int32
49 | trafo | tap_min | int32
50 | trafo | tap_max | int32
51 | trafo | tap_step_percent | float64
52 | trafo | tap_step_degree | float64
53 | trafo | tap_pos | int32
54 | trafo | tap_phase_shifter | bool
55 | trafo | parallel | uint32
56 | trafo | df | float64
57 | trafo | in_service | bool
58 | line_geodata | coords | object
59 | bus_geodata | x | float64
60 | bus_geodata | y | float64
61 | bus_geodata | coords | object

## parameters
| version | format_version | converged | OPF_converged | name | f_hz | sn_mva
0 | 2.14.6 | 2.14.0 | FALSE | FALSE |  | 50 | 1