## bus
| name | vn_kv | type | zone | in_service
0 | bus_LV_4566-4_0_6_node_0 | 0.4 | n |  | TRUE
1 | bus_LV_4566-4_0_6_node_1 | 0.4 | n |  | TRUE
2 | bus_LV_4566-4_0_6_node_2 | 0.4 | n |  | TRUE
3 | bus_LV_4566-4_0_6_node_3 | 0.4 | n |  | TRUE
4 | bus_LV_4566-4_0_6_node_47 | 0.4 | n |  | TRUE
5 | bus_LV_4566-4_0_6_node_7 | 0.4 | n |  | TRUE
6 | bus_LV_4566-4_0_6_node_11 | 0.4 | n |  | TRUE
7 | bus_LV_4566-4_0_6_node_9 | 0.4 | n |  | TRUE
8 | bus_LV_4566-4_0_6_node_127 | 0.4 | n |  | TRUE
9 | bus_LV_4566-4_0_6_node_12 | 0.4 | n |  | TRUE
10 | bus_LV_4566-4_0_6_node_23 | 0.4 | n |  | TRUE
11 | bus_LV_4566-4_0_6_node_15 | 0.4 | n |  | TRUE
12 | bus_LV_4566-4_0_6_node_14 | 0.4 | n |  | TRUE
13 | bus_LV_4566-4_0_6_node_117 | 0.4 | n |  | TRUE
14 | bus_LV_4566-4_0_6_node_119 | 0.4 | n |  | TRUE
15 | bus_LV_4566-4_0_6_node_16 | 0.4 | n |  | TRUE
16 | bus_LV_4566-4_0_6_node_28 | 0.4 | n |  | TRUE
17 | bus_LV_4566-4_0_6_node_108 | 0.4 | n |  | TRUE
18 | bus_LV_4566-4_0_6_node_21 | 0.4 | n |  | TRUE
19 | bus_LV_4566-4_0_6_node_100 | 0.4 | n |  | TRUE
20 | bus_LV_4566-4_0_6_node_18 | 0.4 | n |  | TRUE
21 | bus_LV_4566-4_0_6_node_101 | 0.4 | n |  | TRUE
22 | bus_LV_4566-4_0_6_node_22 | 0.4 | n |  | TRUE
23 | bus_LV_4566-4_0_6_node_34 | 0.4 | n |  | TRUE
24 | bus_LV_4566-4_0_6_node_41 | 0.4 | n |  | TRUE
25 | bus_LV_4566-4_0_6_node_110 | 0.4 | n |  | TRUE
26 | bus_LV_4566-4_0_6_node_133 | 0.4 | n |  | TRUE
27 | bus_LV_4566-4_0_6_node_26 | 0.4 | n |  | TRUE
28 | bus_LV_4566-4_0_6_node_134 | 0.4 | n |  | TRUE
29 | bus_LV_4566-4_0_6_node_27 | 0.4 | n |  | TRUE
30 | bus_LV_4566-4_0_6_node_24 | 0.4 | n |  | TRUE
31 | bus_LV_4566-4_0_6_node_25 | 0.4 | n |  | TRUE
32 | bus_LV_4566-4_0_6_node_125 | 0.4 | n |  | TRUE
33 | bus_LV_4566-4_0_6_node_124 | 0.4 | n |  | TRUE
34 | bus_LV_4566-4_0_6_node_29 | 0.4 | n |  | TRUE
35 | bus_LV_4566-4_0_6_node_49 | 0.4 | n |  | TRUE
36 | bus_LV_4566-4_0_6_node_123 | 0.4 | n |  | TRUE
37 | bus_LV_4566-4_0_6_node_116 | 0.4 | n |  | TRUE
38 | bus_LV_4566-4_0_6_node_115 | 0.4 | n |  | TRUE
39 | bus_LV_4566-4_0_6_node_30 | 0.4 | n |  | TRUE
40 | bus_LV_4566-4_0_6_node_51 | 0.4 | n |  | TRUE
41 | bus_LV_4566-4_0_6_node_31 | 0.4 | n |  | TRUE
42 | bus_LV_4566-4_0_6_node_32 | 0.4 | n |  | TRUE
43 | bus_LV_4566-4_0_6_node_50 | 0.4 | n |  | TRUE
44 | bus_LV_4566-4_0_6_node_48 | 0.4 | n |  | TRUE
45 | bus_LV_4566-4_0_6_node_107 | 0.4 | n |  | TRUE
46 | bus_LV_4566-4_0_6_node_109 | 0.4 | n |  | TRUE
47 | bus_LV_4566-4_0_6_node_35 | 0.4 | n |  | TRUE
48 | bus_LV_4566-4_0_6_node_36 | 0.4 | n |  | TRUE
49 | bus_LV_4566-4_0_6_node_77 | 0.4 | n |  | TRUE
50 | bus_LV_4566-4_0_6_node_87 | 0.4 | n |  | TRUE
51 | bus_LV_4566-4_0_6_node_105 | 0.4 | n |  | TRUE
52 | bus_LV_4566-4_0_6_node_33 | 0.4 | n |  | TRUE
53 | bus_LV_4566-4_0_6_node_99 | 0.4 | n |  | TRUE
54 | bus_LV_4566-4_0_6_node_130 | 0.4 | n |  | TRUE
55 | bus_LV_4566-4_0_6_node_88 | 0.4 | n |  | TRUE
56 | bus_LV_4566-4_0_6_node_45 | 0.4 | n |  | TRUE
57 | bus_LV_4566-4_0_6_node_46 | 0.4 | n |  | TRUE
58 | bus_LV_4566-4_0_6_node_61 | 0.4 | n |  | TRUE
59 | bus_LV_4566-4_0_6_node_44 | 0.4 | n |  | TRUE
60 | bus_LV_4566-4_0_6_node_58 | 0.4 | n |  | TRUE
61 | bus_LV_4566-4_0_6_node_42 | 0.4 | n |  | TRUE
62 | bus_LV_4566-4_0_6_node_43 | 0.4 | n |  | TRUE
63 | bus_LV_4566-4_0_6_node_55 | 0.4 | n |  | TRUE
64 | bus_LV_4566-4_0_6_node_59 | 0.4 | n |  | TRUE
65 | bus_LV_4566-4_0_6_node_120 | 0.4 | n |  | TRUE
66 | bus_LV_4566-4_0_6_node_111 | 0.4 | n |  | TRUE
67 | bus_LV_4566-4_0_6_node_5 | 0.4 | n |  | TRUE
68 | bus_LV_4566-4_0_6_node_126 | 0.4 | n |  | TRUE
69 | bus_LV_4566-4_0_6_node_60 | 0.4 | n |  | TRUE
70 | bus_LV_4566-4_0_6_node_114 | 0.4 | n |  | TRUE
71 | bus_LV_4566-4_0_6_node_118 | 0.4 | n |  | TRUE
72 | bus_LV_4566-4_0_6_node_102 | 0.4 | n |  | TRUE
73 | bus_LV_4566-4_0_6_node_129 | 0.4 | n |  | TRUE
74 | bus_LV_4566-4_0_6_node_128 | 0.4 | n |  | TRUE
75 | bus_LV_4566-4_0_6_node_113 | 0.4 | n |  | TRUE
76 | bus_LV_4566-4_0_6_node_122 | 0.4 | n |  | TRUE
77 | bus_LV_4566-4_0_6_node_112 | 0.4 | n |  | TRUE
78 | bus_LV_4566-4_0_6_node_52 | 0.4 | n |  | TRUE
79 | bus_LV_4566-4_0_6_node_54 | 0.4 | n |  | TRUE
80 | bus_LV_4566-4_0_6_node_90 | 0.4 | n |  | TRUE
81 | bus_LV_4566-4_0_6_node_75 | 0.4 | n |  | TRUE
82 | bus_LV_4566-4_0_6_node_86 | 0.4 | n |  | TRUE
83 | bus_LV_4566-4_0_6_node_104 | 0.4 | n |  | TRUE
84 | bus_LV_4566-4_0_6_node_63 | 0.4 | n |  | TRUE
85 | bus_LV_4566-4_0_6_node_62 | 0.4 | n |  | TRUE
86 | bus_LV_4566-4_0_6_node_81 | 0.4 | n |  | TRUE
87 | bus_LV_4566-4_0_6_node_84 | 0.4 | n |  | TRUE
88 | bus_LV_4566-4_0_6_node_80 | 0.4 | n |  | TRUE
89 | bus_LV_4566-4_0_6_node_82 | 0.4 | n |  | TRUE
90 | bus_LV_4566-4_0_6_node_93 | 0.4 | n |  | TRUE
91 | bus_LV_4566-4_0_6_node_83 | 0.4 | n |  | TRUE
92 | bus_LV_4566-4_0_6_node_92 | 0.4 | n |  | TRUE
93 | bus_LV_4566-4_0_6_node_98 | 0.4 | n |  | TRUE
94 | bus_LV_4566-4_0_6_node_70 | 0.4 | n |  | TRUE
95 | bus_LV_4566-4_0_6_node_71 | 0.4 | n |  | TRUE
96 | bus_LV_4566-4_0_6_node_85 | 0.4 | n |  | TRUE
97 | bus_LV_4566-4_0_6_node_78 | 0.4 | n |  | TRUE
98 | bus_LV_4566-4_0_6_node_131 | 0.4 | n |  | TRUE
99 | bus_LV_4566-4_0_6_node_57 | 0.4 | n |  | TRUE
100 | bus_LV_4566-4_0_6_node_121 | 0.4 | n |  | TRUE
101 | bus_LV_4566-4_0_6_node_56 | 0.4 | n |  | TRUE
102 | bus_LV_4566-4_0_6_node_132 | 0.4 | n |  | TRUE
103 | bus_LV_4566-4_0_6_node_64 | 0.4 | n |  | TRUE
104 | bus_LV_4566-4_0_6_node_89 | 0.4 | n |  | TRUE
105 | bus_LV_4566-4_0_6_node_65 | 0.4 | n |  | TRUE
106 | bus_LV_4566-4_0_6_node_66 | 0.4 | n |  | TRUE
107 | bus_LV_4566-4_0_6_node_67 | 0.4 | n |  | TRUE
108 | bus_LV_4566-4_0_6_node_68 | 0.4 | n |  | TRUE
109 | bus_LV_4566-4_0_6_node_69 | 0.4 | n |  | TRUE
110 | bus_LV_4566-4_0_6_node_79 | 0.4 | n |  | TRUE
111 | bus_LV_4566-4_0_6_node_76 | 0.4 | n |  | TRUE
112 | bus_LV_4566-4_0_6_node_97 | 0.4 | n |  | TRUE
113 | bus_LV_4566-4_0_6_node_73 | 0.4 | n |  | TRUE
114 | bus_LV_4566-4_0_6_node_74 | 0.4 | n |  | TRUE
115 | bus_LV_4566-4_0_6_node_94 | 0.4 | n |  | TRUE
116 | bus_LV_4566-4_0_6_node_91 | 0.4 | n |  | TRUE
117 | bus_LV_4566-4_0_6_node_95 | 0.4 | n |  | TRUE
118 | bus_LV_4566-4_0_6_node_96 | 0.4 | n |  | TRUE
119 | bus_LV_4566-4_0_6_node_103 | 0.4 | n |  | TRUE
120 | bus_LV_4566-4_0_6_node_106 | 0.4 | n |  | TRUE
121 | bus_MV_374_1_node_91 | 20 | n |  | TRUE

## load
| name | bus | p_mw | q_mvar | const_z_percent | const_i_percent | sn_mva | scaling | in_service | type
0 | LV_4566-4_0_6_load_0 | 0 | 0.028935 | 0.0072517 | 0 | 0 |  | 1 | TRUE | wye
1 | LV_4566-4_0_6_load_1 | 1 | 0.028404 | 0.0071187 | 0 | 0 |  | 1 | TRUE | wye
2 | LV_4566-4_0_6_load_2 | 2 | 0.012154 | 0.0030461 | 0 | 0 |  | 1 | TRUE | wye
3 | LV_4566-4_0_6_load_47 | 4 | 0.024649 | 0.0061777 | 0 | 0 |  | 1 | TRUE | wye
4 | LV_4566-4_0_6_load_127 | 8 | 0.019409 | 0.0048644 | 0 | 0 |  | 1 | TRUE | wye
5 | LV_4566-4_0_6_load_117 | 13 | 0.0093156 | 0.0023347 | 0 | 0 |  | 1 | TRUE | wye
6 | LV_4566-4_0_6_load_119 | 14 | 0.0089812 | 0.0022509 | 0 | 0 |  | 1 | TRUE | wye
7 | LV_4566-4_0_6_load_108 | 17 | 0.0048721 | 0.0012211 | 0 | 0 |  | 1 | TRUE | wye
8 | LV_4566-4_0_6_load_101 | 21 | 0.005588 | 0.0014005 | 0 | 0 |  | 1 | TRUE | wye
9 | LV_4566-4_0_6_load_110 | 25 | 0.0026281 | 0.00065866 | 0 | 0 |  | 1 | TRUE | wye
10 | LV_4566-4_0_6_load_133 | 26 | 0.010359 | 0.0025962 | 0 | 0 |  | 1 | TRUE | wye
11 | LV_4566-4_0_6_load_134 | 28 | 0.015416 | 0.0038635 | 0 | 0 |  | 1 | TRUE | wye
12 | LV_4566-4_0_6_load_125 | 32 | 0.021384 | 0.0053592 | 0 | 0 |  | 1 | TRUE | wye
13 | LV_4566-4_0_6_load_124 | 33 | 0.014512 | 0.0036371 | 0 | 0 |  | 1 | TRUE | wye
14 | LV_4566-4_0_6_load_123 | 36 | 0.020416 | 0.0051168 | 0 | 0 |  | 1 | TRUE | wye
15 | LV_4566-4_0_6_load_116 | 37 | 0.0067879 | 0.0017012 | 0 | 0 |  | 1 | TRUE | wye
16 | LV_4566-4_0_6_load_115 | 38 | 0.0053568 | 0.0013425 | 0 | 0 |  | 1 | TRUE | wye
17 | LV_4566-4_0_6_load_51 | 40 | 0.0040083 | 0.0010046 | 0 | 0 |  | 1 | TRUE | wye
18 | LV_4566-4_0_6_load_50 | 43 | 0.0034138 | 0.00085558 | 0 | 0 |  | 1 | TRUE | wye
19 | LV_4566-4_0_6_load_48 | 44 | 0.0062182 | 0.0015584 | 0 | 0 |  | 1 | TRUE | wye
20 | LV_4566-4_0_6_load_107 | 45 | 0.003094 | 0.00077542 | 0 | 0 |  | 1 | TRUE | wye
21 | LV_4566-4_0_6_load_109 | 46 | 0.0020982 | 0.00052586 | 0 | 0 |  | 1 | TRUE | wye
22 | LV_4566-4_0_6_load_87 | 50 | 0.0024955 | 0.00062544 | 0 | 0 |  | 1 | TRUE | wye
23 | LV_4566-4_0_6_load_105 | 51 | 0.0016386 | 0.00041067 | 0 | 0 |  | 1 | TRUE | wye
24 | LV_4566-4_0_6_load_99 | 53 | 0.025152 | 0.0063037 | 0 | 0 |  | 1 | TRUE | wye
25 | LV_4566-4_0_6_load_130 | 54 | 0.0030113 | 0.0007547 | 0 | 0 |  | 1 | TRUE | wye
26 | LV_4566-4_0_6_load_88 | 55 | 0.0055071 | 0.0013802 | 0 | 0 |  | 1 | TRUE | wye
27 | LV_4566-4_0_6_load_61 | 58 | 0.0061017 | 0.0015292 | 0 | 0 |  | 1 | TRUE | wye
28 | LV_4566-4_0_6_load_58 | 60 | 0.00093891 | 0.00023531 | 0 | 0 |  | 1 | TRUE | wye
29 | LV_4566-4_0_6_load_120 | 65 | 0.0082551 | 0.0020689 | 0 | 0 |  | 1 | TRUE | wye
30 | LV_4566-4_0_6_load_111 | 66 | 0.0058992 | 0.0014785 | 0 | 0 |  | 1 | TRUE | wye
31 | LV_4566-4_0_6_load_5 | 67 | 0.022144 | 0.0055498 | 0 | 0 |  | 1 | TRUE | wye
32 | LV_4566-4_0_6_load_126 | 68 | 0.012491 | 0.0031305 | 0 | 0 |  | 1 | TRUE | wye
33 | LV_4566-4_0_6_load_60 | 69 | 0.00038073 | 9.542e-05 | 0 | 0 |  | 1 | TRUE | wye
34 | LV_4566-4_0_6_load_114 | 70 | 0.0090257 | 0.0022621 | 0 | 0 |  | 1 | TRUE | wye
35 | LV_4566-4_0_6_load_118 | 71 | 0.015363 | 0.0038502 | 0 | 0 |  | 1 | TRUE | wye
36 | LV_4566-4_0_6_load_102 | 72 | 0.0025437 | 0.00063751 | 0 | 0 |  | 1 | TRUE | wye
37 | LV_4566-4_0_6_load_129 | 73 | 0.0017114 | 0.00042891 | 0 | 0 |  | 1 | TRUE | wye
38 | LV_4566-4_0_6_load_128 | 74 | 0.0051799 | 0.0012982 | 0 | 0 |  | 1 | TRUE | wye
39 | LV_4566-4_0_6_load_122 | 76 | 0.01024 | 0.0025663 | 0 | 0 |  | 1 | TRUE | wye
40 | LV_4566-4_0_6_load_112 | 77 | 0.0053987 | 0.001353 | 0 | 0 |  | 1 | TRUE | wye
41 | LV_4566-4_0_6_load_90 | 80 | 0.0059525 | 0.0014918 | 0 | 0 |  | 1 | TRUE | wye
42 | LV_4566-4_0_6_load_75 | 81 | 0.003231 | 0.00080977 | 0 | 0 |  | 1 | TRUE | wye
43 | LV_4566-4_0_6_load_86 | 82 | 0.0023693 | 0.00059381 | 0 | 0 |  | 1 | TRUE | wye
44 | LV_4566-4_0_6_load_63 | 84 | 0.0066782 | 0.0016737 | 0 | 0 |  | 1 | TRUE | wye
45 | LV_4566-4_0_6_load_84 | 87 | 0.010803 | 0.0027075 | 0 | 0 |  | 1 | TRUE | wye
46 | LV_4566-4_0_6_load_80 | 88 | 0.0088806 | 0.0022257 | 0 | 0 |  | 1 | TRUE | wye
47 | LV_4566-4_0_6_load_93 | 90 | 0.0020429 | 0.000512 | 0 | 0 |  | 1 | TRUE | wye
48 | LV_4566-4_0_6_load_92 | 92 | 0.0032673 | 0.00081887 | 0 | 0 |  | 1 | TRUE | wye
49 | LV_4566-4_0_6_load_98 | 93 | 0.0084028 | 0.0021059 | 0 | 0 |  | 1 | TRUE | wye
50 | LV_4566-4_0_6_load_70 | 94 | 0.002796 | 0.00070075 | 0 | 0 |  | 1 | TRUE | wye
51 | LV_4566-4_0_6_load_85 | 96 | 0.0018544 | 0.00046476 | 0 | 0 |  | 1 | TRUE | wye
52 | LV_4566-4_0_6_load_78 | 97 | 0.001849 | 0.00046341 | 0 | 0 |  | 1 | TRUE | wye
53 | LV_4566-4_0_6_load_131 | 98 | 0.0023958 | 0.00060043 | 0 | 0 |  | 1 | TRUE | wye
54 | LV_4566-4_0_6_load_57 | 99 | 0.00052338 | 0.00013117 | 0 | 0 |  | 1 | TRUE | wye
55 | LV_4566-4_0_6_load_121 | 100 | 0.0058593 | 0.0014685 | 0 | 0 |  | 1 | TRUE | wye
56 | LV_4566-4_0_6_load_56 | 101 | 0.010097 | 0.0025305 | 0 | 0 |  | 1 | TRUE | wye
57 | LV_4566-4_0_6_load_132 | 102 | 0.020492 | 0.0051359 | 0 | 0 |  | 1 | TRUE | wye
58 | LV_4566-4_0_6_load_64 | 103 | 0.0056668 | 0.0014202 | 0 | 0 |  | 1 | TRUE | wye
59 | LV_4566-4_0_6_load_89 | 104 | 0.007346 | 0.0018411 | 0 | 0 |  | 1 | TRUE | wye
60 | LV_4566-4_0_6_load_65 | 105 | 0.0020459 | 0.00051276 | 0 | 0 |  | 1 | TRUE | wye
61 | LV_4566-4_0_6_load_66 | 106 | 0.0024397 | 0.00061145 | 0 | 0 |  | 1 | TRUE | wye
62 | LV_4566-4_0_6_load_67 | 107 | 0.002189 | 0.00054862 | 0 | 0 |  | 1 | TRUE | wye
63 | LV_4566-4_0_6_load_68 | 108 | 0.0031966 | 0.00080115 | 0 | 0 |  | 1 | TRUE | wye
64 | LV_4566-4_0_6_load_97 | 112 | 0.0066059 | 0.0016556 | 0 | 0 |  | 1 | TRUE | wye
65 | LV_4566-4_0_6_load_73 | 113 | 0.0015816 | 0.00039639 | 0 | 0 |  | 1 | TRUE | wye
66 | LV_4566-4_0_6_load_74 | 114 | 0.0066153 | 0.0016579 | 0 | 0 |  | 1 | TRUE | wye
67 | LV_4566-4_0_6_load_94 | 115 | 0.0015635 | 0.00039186 | 0 | 0 |  | 1 | TRUE | wye
68 | LV_4566-4_0_6_load_91 | 116 | 0.0026863 | 0.00067324 | 0 | 0 |  | 1 | TRUE | wye
69 | LV_4566-4_0_6_load_95 | 117 | 0.0020963 | 0.00052538 | 0 | 0 |  | 1 | TRUE | wye
70 | LV_4566-4_0_6_load_96 | 118 | 0.0020045 | 0.00050237 | 0 | 0 |  | 1 | TRUE | wye
71 | LV_4566-4_0_6_load_103 | 119 | 0.001304 | 0.00032682 | 0 | 0 |  | 1 | TRUE | wye
72 | LV_4566-4_0_6_load_106 | 120 | 0.0011779 | 0.0002952 | 0 | 0 |  | 1 | TRUE | wye

## ext_grid
| name | bus | vm_pu | va_degree | slack_weight | in_service
0 |  | 40 | 1 | 0 | 1 | TRUE

## line
| name | std_type | from_bus | to_bus | length_km | r_ohm_per_km | x_ohm_per_km | c_nf_per_km | g_us_per_km | max_i_ka | df | parallel | type | in_service
0 | LV_4566-4_0_6_line_0 |  | 0 | 1 | 0.012708 | 0.125 | 0.08 | 261 | 0 | 0.364 | 1 | 1 | cs | TRUE
1 | LV_4566-4_0_6_line_1 |  | 0 | 2 | 0.0093568 | 0.125 | 0.08 | 261 | 0 | 0.364 | 1 | 1 | cs | TRUE
2 | LV_4566-4_0_6_line_2 |  | 1 | 3 | 0.010974 | 0.125 | 0.08 | 261 | 0 | 0.364 | 1 | 1 | cs | TRUE
3 | LV_4566-4_0_6_line_3 |  | 3 | 4 | 0.024761 | 0.125 | 0.08 | 261 | 0 | 0.364 | 1 | 1 | cs | TRUE
4 | LV_4566-4_0_6_line_4 |  | 3 | 5 | 0.022527 | 0.125 | 0.08 | 261 | 0 | 0.364 | 1 | 1 | cs | TRUE
5 | LV_4566-4_0_6_line_5 |  | 4 | 6 | 0.012097 | 0.125 | 0.08 | 261 | 0 | 0.364 | 1 | 1 | cs | TRUE
6 | LV_4566-4_0_6_line_6 |  | 5 | 67 | 0.0069411 | 0.125 | 0.08 | 261 | 0 | 0.364 | 1 | 1 | cs | TRUE
7 | LV_4566-4_0_6_line_7 |  | 6 | 7 | 0.003462 | 0.125 | 0.08 | 261 | 0 | 0.364 | 1 | 1 | cs | TRUE
8 | LV_4566-4_0_6_line_8 |  | 7 | 8 | 0.018955 | 0.125 | 0.08 | 261 | 0 | 0.364 | 1 | 1 | cs | TRUE
9 | LV_4566-4_0_6_line_9 |  | 8 | 68 | 0.021361 | 0.125 | 0.08 | 261 | 0 | 0.364 | 1 | 1 | cs | TRUE
10 | LV_4566-4_0_6_line_10 |  | 9 | 10 | 0.15094 | 0.125 | 0.08 | 261 | 0 | 0.364 | 1 | 1 | cs | TRUE
11 | LV_4566-4_0_6_line_11 |  | 9 | 11 | 0.004545 | 0.125 | 0.08 | 261 | 0 | 0.364 | 1 | 1 | cs | TRUE
12 | LV_4566-4_0_6_line_12 |  | 10 | 26 | 0.058882 | 0.125 | 0.08 | 261 | 0 | 0.364 | 1 | 1 | cs | TRUE
13 | LV_4566-4_0_6_line_13 |  | 11 | 14 | 0.034223 | 0.125 | 0.08 | 261 | 0 | 0.364 | 1 | 1 | cs | TRUE
14 | LV_4566-4_0_6_line_14 |  | 11 | 12 | 0.012617 | 0.125 | 0.08 | 261 | 0 | 0.364 | 1 | 1 | cs | TRUE
15 | LV_4566-4_0_6_line_15 |  | 12 | 13 | 0.0059345 | 0.125 | 0.08 | 261 | 0 | 0.364 | 1 | 1 | cs | TRUE
16 | LV_4566-4_0_6_line_16 |  | 13 | 71 | 0.009565 | 0.125 | 0.08 | 261 | 0 | 0.364 | 1 | 1 | cs | TRUE
17 | LV_4566-4_0_6_line_17 |  | 14 | 65 | 0.034136 | 0.125 | 0.08 | 261 | 0 | 0.364 | 1 | 1 | cs | TRUE
18 | LV_4566-4_0_6_line_18 |  | 15 | 16 | 0.06323 | 0.125 | 0.08 | 261 | 0 | 0.364 | 1 | 3 | cs | TRUE
19 | LV_4566-4_0_6_line_19 |  | 15 | 17 | 0.039483 | 0.125 | 0.08 | 261 | 0 | 0.364 | 1 | 3 | cs | TRUE
20 | LV_4566-4_0_6_line_20 |  | 16 | 37 | 0.0080841 | 0.125 | 0.08 | 261 | 0 | 0.364 | 1 | 3 | cs | TRUE
21 | LV_4566-4_0_6_line_21 |  | 16 | 38 | 0.014371 | 0.125 | 0.08 | 261 | 0 | 0.364 | 1 | 1 | cs | TRUE
22 | LV_4566-4_0_6_line_22 |  | 17 | 29 | 0.011044 | 0.125 | 0.08 | 261 | 0 | 0.364 | 1 | 3 | cs | TRUE
23 | LV_4566-4_0_6_line_23 |  | 18 | 19 | 0.00283 | 0.125 | 0.08 | 261 | 0 | 0.364 | 1 | 3 | cs | TRUE
24 | LV_4566-4_0_6_line_24 |  | 18 | 20 | 0.003498 | 0.125 | 0.08 | 261 | 0 | 0.364 | 1 | 3 | cs | TRUE
25 | LV_4566-4_0_6_line_25 |  | 19 | 77 | 0.025247 | 0.125 | 0.08 | 261 | 0 | 0.364 | 1 | 1 | cs | TRUE
26 | LV_4566-4_0_6_line_26 |  | 19 | 75 | 0.005437 | 0.125 | 0.08 | 261 | 0 | 0.364 | 1 | 3 | cs | TRUE
27 | LV_4566-4_0_6_line_27 |  | 20 | 21 | 0.025887 | 0.125 | 0.08 | 261 | 0 | 0.364 | 1 | 2 | cs | TRUE
28 | LV_4566-4_0_6_line_28 |  | 21 | 72 | 0.020778 | 0.125 | 0.08 | 261 | 0 | 0.364 | 1 | 1 | cs | TRUE
29 | LV_4566-4_0_6_line_29 |  | 22 | 23 | 0.019651 | 0.125 | 0.08 | 261 | 0 | 0.364 | 1 | 1 | cs | TRUE
30 | LV_4566-4_0_6_line_30 |  | 22 | 24 | 0.0272 | 0.125 | 0.08 | 261 | 0 | 0.364 | 1 | 1 | cs | TRUE
31 | LV_4566-4_0_6_line_31 |  | 22 | 25 | 0.0099928 | 0.125 | 0.08 | 261 | 0 | 0.364 | 1 | 1 | cs | TRUE
32 | LV_4566-4_0_6_line_32 |  | 23 | 46 | 0.016839 | 0.125 | 0.08 | 261 | 0 | 0.364 | 1 | 1 | cs | TRUE
33 | LV_4566-4_0_6_line_33 |  | 24 | 54 | 0.019671 | 0.125 | 0.08 | 261 | 0 | 0.364 | 1 | 1 | cs | TRUE
34 | LV_4566-4_0_6_line_34 |  | 24 | 55 | 0.029684 | 0.125 | 0.08 | 261 | 0 | 0.364 | 1 | 1 | cs | TRUE
35 | LV_4566-4_0_6_line_35 |  | 27 | 28 | 0.00276 | 0.125 | 0.08 | 261 | 0 | 0.364 | 1 | 1 | cs | TRUE
36 | LV_4566-4_0_6_line_36 |  | 27 | 29 | 0.066275 | 0.125 | 0.08 | 261 | 0 | 0.364 | 1 | 3 | cs | TRUE
37 | LV_4566-4_0_6_line_37 |  | 27 | 30 | 0.047036 | 0.125 | 0.08 | 261 | 0 | 0.364 | 1 | 3 | cs | TRUE
38 | LV_4566-4_0_6_line_38 |  | 30 | 33 | 0.034792 | 0.125 | 0.08 | 261 | 0 | 0.364 | 1 | 1 | cs | TRUE
39 | LV_4566-4_0_6_line_39 |  | 30 | 31 | 0.039719 | 0.125 | 0.08 | 261 | 0 | 0.364 | 1 | 3 | cs | TRUE
40 | LV_4566-4_0_6_line_40 |  | 31 | 32 | 0.0023803 | 0.125 | 0.08 | 261 | 0 | 0.364 | 1 | 3 | cs | TRUE
41 | LV_4566-4_0_6_line_41 |  | 32 | 68 | 0.0040393 | 0.125 | 0.08 | 261 | 0 | 0.364 | 1 | 2 | cs | TRUE
42 | LV_4566-4_0_6_line_42 |  | 34 | 35 | 0.003265 | 0.125 | 0.08 | 261 | 0 | 0.364 | 1 | 1 | cs | TRUE
43 | LV_4566-4_0_6_line_43 |  | 34 | 36 | 0.015612 | 0.125 | 0.08 | 261 | 0 | 0.364 | 1 | 1 | cs | TRUE
44 | LV_4566-4_0_6_line_44 |  | 35 | 78 | 0.01626 | 0.125 | 0.08 | 261 | 0 | 0.364 | 1 | 3 | cs | TRUE
45 | LV_4566-4_0_6_line_45 |  | 35 | 44 | 0.013754 | 0.125 | 0.08 | 261 | 0 | 0.364 | 1 | 3 | cs | TRUE
46 | LV_4566-4_0_6_line_46 |  | 37 | 39 | 0.0074006 | 0.125 | 0.08 | 261 | 0 | 0.364 | 1 | 3 | cs | TRUE
47 | LV_4566-4_0_6_line_47 |  | 38 | 70 | 0.029738 | 0.125 | 0.08 | 261 | 0 | 0.364 | 1 | 1 | cs | TRUE
48 | LV_4566-4_0_6_line_48 |  | 39 | 40 | 0.0087252 | 0.125 | 0.08 | 261 | 0 | 0.364 | 1 | 3 | cs | TRUE
49 | LV_4566-4_0_6_line_49 |  | 39 | 41 | 0.016213 | 0.125 | 0.08 | 261 | 0 | 0.364 | 1 | 1 | cs | TRUE
50 | LV_4566-4_0_6_line_50 |  | 40 | 42 | 0.012347 | 0.125 | 0.08 | 261 | 0 | 0.364 | 1 | 3 | cs | TRUE
51 | LV_4566-4_0_6_line_51 |  | 41 | 45 | 0.028373 | 0.125 | 0.08 | 261 | 0 | 0.364 | 1 | 1 | cs | TRUE
52 | LV_4566-4_0_6_line_52 |  | 42 | 43 | 0.019856 | 0.125 | 0.08 | 261 | 0 | 0.364 | 1 | 1 | cs | TRUE
53 | LV_4566-4_0_6_line_53 |  | 42 | 44 | 0.011558 | 0.125 | 0.08 | 261 | 0 | 0.364 | 1 | 3 | cs | TRUE
54 | LV_4566-4_0_6_line_54 |  | 43 | 79 | 0.035529 | 0.125 | 0.08 | 261 | 0 | 0.364 | 1 | 1 | cs | TRUE
55 | LV_4566-4_0_6_line_55 |  | 47 | 48 | 0.0085851 | 0.125 | 0.08 | 261 | 0 | 0.364 | 1 | 1 | cs | TRUE
56 | LV_4566-4_0_6_line_56 |  | 47 | 49 | 0.006918 | 0.125 | 0.08 | 261 | 0 | 0.364 | 1 | 1 | cs | TRUE
57 | LV_4566-4_0_6_line_57 |  | 47 | 50 | 0.0053947 | 0.125 | 0.08 | 261 | 0 | 0.364 | 1 | 1 | cs | TRUE
58 | LV_4566-4_0_6_line_58 |  | 48 | 51 | 0.014163 | 0.125 | 0.08 | 261 | 0 | 0.364 | 1 | 1 | cs | TRUE
59 | LV_4566-4_0_6_line_59 |  | 49 | 80 | 0.015387 | 0.125 | 0.08 | 261 | 0 | 0.364 | 1 | 1 | cs | TRUE
60 | LV_4566-4_0_6_line_60 |  | 49 | 81 | 0.030946 | 0.125 | 0.08 | 261 | 0 | 0.364 | 1 | 1 | cs | TRUE
61 | LV_4566-4_0_6_line_61 |  | 49 | 52 | 0.00436 | 0.125 | 0.08 | 261 | 0 | 0.364 | 1 | 1 | cs | TRUE
62 | LV_4566-4_0_6_line_62 |  | 50 | 82 | 0.027566 | 0.125 | 0.08 | 261 | 0 | 0.364 | 1 | 1 | cs | TRUE
63 | LV_4566-4_0_6_line_63 |  | 51 | 83 | 0.012163 | 0.125 | 0.08 | 261 | 0 | 0.364 | 1 | 1 | cs | TRUE
64 | LV_4566-4_0_6_line_64 |  | 52 | 53 | 0.028707 | 0.125 | 0.08 | 261 | 0 | 0.364 | 1 | 1 | cs | TRUE
65 | LV_4566-4_0_6_line_65 |  | 55 | 82 | 0.025368 | 0.125 | 0.08 | 261 | 0 | 0.364 | 1 | 1 | cs | TRUE
66 | LV_4566-4_0_6_line_66 |  | 56 | 57 | 0.006232 | 0.125 | 0.08 | 261 | 0 | 0.364 | 1 | 1 | cs | TRUE
67 | LV_4566-4_0_6_line_67 |  | 56 | 58 | 0.015263 | 0.125 | 0.08 | 261 | 0 | 0.364 | 1 | 1 | cs | TRUE
68 | LV_4566-4_0_6_line_68 |  | 57 | 61 | 0.011114 | 0.125 | 0.08 | 261 | 0 | 0.364 | 1 | 1 | cs | TRUE
69 | LV_4566-4_0_6_line_69 |  | 58 | 85 | 0.043601 | 0.125 | 0.08 | 261 | 0 | 0.364 | 1 | 1 | cs | TRUE
70 | LV_4566-4_0_6_line_70 |  | 59 | 60 | 0.0066228 | 0.125 | 0.08 | 261 | 0 | 0.364 | 1 | 1 | cs | TRUE
71 | LV_4566-4_0_6_line_71 |  | 59 | 61 | 0.027952 | 0.125 | 0.08 | 261 | 0 | 0.364 | 1 | 1 | cs | TRUE
72 | LV_4566-4_0_6_line_72 |  | 60 | 99 | 0.029096 | 0.125 | 0.08 | 261 | 0 | 0.364 | 1 | 1 | cs | TRUE
73 | LV_4566-4_0_6_line_73 |  | 61 | 66 | 0.017893 | 0.125 | 0.08 | 261 | 0 | 0.364 | 1 | 1 | cs | TRUE
74 | LV_4566-4_0_6_line_74 |  | 62 | 63 | 0.031425 | 0.125 | 0.08 | 261 | 0 | 0.364 | 1 | 1 | cs | TRUE
75 | LV_4566-4_0_6_line_75 |  | 62 | 64 | 0.003942 | 0.125 | 0.08 | 261 | 0 | 0.364 | 1 | 1 | cs | TRUE
76 | LV_4566-4_0_6_line_76 |  | 62 | 65 | 0.026751 | 0.125 | 0.08 | 261 | 0 | 0.364 | 1 | 1 | cs | TRUE
77 | LV_4566-4_0_6_line_77 |  | 63 | 98 | 0.0042281 | 0.125 | 0.08 | 261 | 0 | 0.364 | 1 | 1 | cs | TRUE
78 | LV_4566-4_0_6_line_78 |  | 63 | 79 | 0.00456 | 0.125 | 0.08 | 261 | 0 | 0.364 | 1 | 1 | cs | TRUE
79 | LV_4566-4_0_6_line_79 |  | 64 | 99 | 0.0077905 | 0.125 | 0.08 | 261 | 0 | 0.364 | 1 | 1 | cs | TRUE
80 | LV_4566-4_0_6_line_80 |  | 64 | 69 | 0.031017 | 0.125 | 0.08 | 261 | 0 | 0.364 | 1 | 1 | cs | TRUE
81 | LV_4566-4_0_6_line_81 |  | 72 | 119 | 0.016426 | 0.125 | 0.08 | 261 | 0 | 0.364 | 1 | 1 | cs | TRUE
82 | LV_4566-4_0_6_line_82 |  | 73 | 74 | 0.052483 | 0.125 | 0.08 | 261 | 0 | 0.364 | 1 | 1 | cs | TRUE
83 | LV_4566-4_0_6_line_83 |  | 74 | 120 | 0.038454 | 0.125 | 0.08 | 261 | 0 | 0.364 | 1 | 1 | cs | TRUE
84 | LV_4566-4_0_6_line_84 |  | 75 | 76 | 0.033748 | 0.125 | 0.08 | 261 | 0 | 0.364 | 1 | 3 | cs | TRUE
85 | LV_4566-4_0_6_line_85 |  | 76 | 78 | 0.026331 | 0.125 | 0.08 | 261 | 0 | 0.364 | 1 | 3 | cs | TRUE
86 | LV_4566-4_0_6_line_86 |  | 78 | 100 | 0.015534 | 0.125 | 0.08 | 261 | 0 | 0.364 | 1 | 1 | cs | TRUE
87 | LV_4566-4_0_6_line_87 |  | 79 | 101 | 0.003776 | 0.125 | 0.08 | 261 | 0 | 0.364 | 1 | 1 | cs | TRUE
88 | LV_4566-4_0_6_line_88 |  | 81 | 114 | 0.025226 | 0.125 | 0.08 | 261 | 0 | 0.364 | 1 | 1 | cs | TRUE
89 | LV_4566-4_0_6_line_89 |  | 83 | 120 | 0.028174 | 0.125 | 0.08 | 261 | 0 | 0.364 | 1 | 1 | cs | TRUE
90 | LV_4566-4_0_6_line_90 |  | 83 | 119 | 0.0088309 | 0.125 | 0.08 | 261 | 0 | 0.364 | 1 | 1 | cs | TRUE
91 | LV_4566-4_0_6_line_91 |  | 84 | 85 | 0.031671 | 0.125 | 0.08 | 261 | 0 | 0.364 | 1 | 1 | cs | TRUE
92 | LV_4566-4_0_6_line_92 |  | 85 | 103 | 0.015472 | 0.125 | 0.08 | 261 | 0 | 0.364 | 1 | 1 | cs | TRUE
93 | LV_4566-4_0_6_line_93 |  | 86 | 87 | 0.015104 | 0.125 | 0.08 | 261 | 0 | 0.364 | 1 | 1 | cs | TRUE
94 | LV_4566-4_0_6_line_94 |  | 86 | 88 | 0.040746 | 0.125 | 0.08 | 261 | 0 | 0.364 | 1 | 1 | cs | TRUE
95 | LV_4566-4_0_6_line_95 |  | 87 | 112 | 0.037452 | 0.125 | 0.08 | 261 | 0 | 0.364 | 1 | 1 | cs | TRUE
96 | LV_4566-4_0_6_line_96 |  | 89 | 90 | 0.02677 | 0.125 | 0.08 | 261 | 0 | 0.364 | 1 | 1 | cs | TRUE
97 | LV_4566-4_0_6_line_97 |  | 89 | 91 | 0.00382 | 0.125 | 0.08 | 261 | 0 | 0.364 | 1 | 1 | cs | TRUE
98 | LV_4566-4_0_6_line_98 |  | 89 | 92 | 0.011397 | 0.125 | 0.08 | 261 | 0 | 0.364 | 1 | 1 | cs | TRUE
99 | LV_4566-4_0_6_line_99 |  | 90 | 118 | 0.005458 | 0.125 | 0.08 | 261 | 0 | 0.364 | 1 | 1 | cs | TRUE
100 | LV_4566-4_0_6_line_100 |  | 91 | 93 | 0.015327 | 0.125 | 0.08 | 261 | 0 | 0.364 | 1 | 1 | cs | TRUE
101 | LV_4566-4_0_6_line_101 |  | 92 | 116 | 0.027765 | 0.125 | 0.08 | 261 | 0 | 0.364 | 1 | 1 | cs | TRUE
102 | LV_4566-4_0_6_line_102 |  | 94 | 95 | 0.046899 | 0.125 | 0.08 | 261 | 0 | 0.364 | 1 | 1 | cs | TRUE
103 | LV_4566-4_0_6_line_103 |  | 95 | 113 | 0.020238 | 0.125 | 0.08 | 261 | 0 | 0.364 | 1 | 1 | cs | TRUE
104 | LV_4566-4_0_6_line_104 |  | 95 | 109 | 0.010382 | 0.125 | 0.08 | 261 | 0 | 0.364 | 1 | 1 | cs | TRUE
105 | LV_4566-4_0_6_line_105 |  | 96 | 97 | 0.023465 | 0.125 | 0.08 | 261 | 0 | 0.364 | 1 | 1 | cs | TRUE
106 | LV_4566-4_0_6_line_106 |  | 97 | 111 | 0.048619 | 0.125 | 0.08 | 261 | 0 | 0.364 | 1 | 1 | cs | TRUE
107 | LV_4566-4_0_6_line_107 |  | 98 | 102 | 0.011088 | 0.125 | 0.08 | 261 | 0 | 0.364 | 1 | 1 | cs | TRUE
108 | LV_4566-4_0_6_line_108 |  | 103 | 104 | 0.020557 | 0.125 | 0.08 | 261 | 0 | 0.364 | 1 | 1 | cs | TRUE
109 | LV_4566-4_0_6_line_109 |  | 105 | 106 | 0.021557 | 0.125 | 0.08 | 261 | 0 | 0.364 | 1 | 1 | cs | TRUE
110 | LV_4566-4_0_6_line_110 |  | 105 | 107 | 0.01874 | 0.125 | 0.08 | 261 | 0 | 0.364 | 1 | 1 | cs | TRUE
111 | LV_4566-4_0_6_line_111 |  | 106 | 108 | 0.0071747 | 0.125 | 0.08 | 261 | 0 | 0.364 | 1 | 1 | cs | TRUE
112 | LV_4566-4_0_6_line_112 |  | 107 | 109 | 0.016399 | 0.125 | 0.08 | 261 | 0 | 0.364 | 1 | 1 | cs | TRUE
113 | LV_4566-4_0_6_line_113 |  | 109 | 110 | 0.018818 | 0.125 | 0.08 | 261 | 0 | 0.364 | 1 | 1 | cs | TRUE
114 | LV_4566-4_0_6_line_114 |  | 109 | 111 | 0.020073 | 0.125 | 0.08 | 261 | 0 | 0.364 | 1 | 1 | cs | TRUE
115 | LV_4566-4_0_6_line_115 |  | 110 | 112 | 0.011233 | 0.125 | 0.08 | 261 | 0 | 0.364 | 1 | 1 | cs | TRUE
116 | LV_4566-4_0_6_line_116 |  | 111 | 114 | 0.0095671 | 0.125 | 0.08 | 261 | 0 | 0.364 | 1 | 1 | cs | TRUE
117 | LV_4566-4_0_6_line_117 |  | 113 | 115 | 0.0055528 | 0.125 | 0.08 | 261 | 0 | 0.364 | 1 | 1 | cs | TRUE
118 | LV_4566-4_0_6_line_118 |  | 115 | 117 | 0.005692 | 0.125 | 0.08 | 261 | 0 | 0.364 | 1 | 1 | cs | TRUE
119 | LV_4566-4_0_6_line_119 |  | 117 | 118 | 0.0056593 | 0.125 | 0.08 | 261 | 0 | 0.364 | 1 | 1 | cs | TRUE

## trafo
| name | std_type | hv_bus | lv_bus | sn_mva | vn_hv_kv | vn_lv_kv | vk_percent | vkr_percent | pfe_kw | i0_percent | shift_degree | tap_side | tap_neutral | tap_min | tap_max | tap_step_percent | tap_step_degree | tap_pos | tap_phase_shifter | parallel | df | in_service
0 | LV_4566-4_0_6_trafo_51 | 0.63 MVA 20/0.4 kV | 121 | 40 | 0.63 | 20 | 0.4 | 6 | 1.206 | 1.65 | 0.2619 | 150 | hv | 0 | -2 | 2 | 2.5 | 0 | 0 | FALSE | 1 | 1 | TRUE

## line_geodata
| x0 | y0 | x1 | y1 | x2 | y2 | x3 | y3 | x4 | y4 | x5 | y5 | x6 | y6 | x7 | y7 | x8 | y8 | x9 | y9 | x10 | y10 | x11 | y11 | x12 | y12 | x13 | y13 | x14 | y14
0 | 2709950.2192 | 1268185.2479 | 2709938.5759 | 1268187.3975 | 2709937.7189 | 1268187.5332
1 | 2709950.2192 | 1268185.2479 | 2709952.3095 | 1268184.862 | 2709959.2635 | 1268182.8792
2 | 2709926.8802 | 1268189.2482 | 2709937.7189 | 1268187.5332
3 | 2709926.8802 | 1268189.2482 | 2709928.519 | 1268213.9549
4 | 2709926.8802 | 1268189.2482 | 2709926.6387 | 1268185.6406 | 2709935.0488 | 1268184.3737 | 2709934.7791 | 1268181.0658 | 2709927.7797 | 1268182.181
5 | 2709929.3197 | 1268226.0257 | 2709928.519 | 1268213.9549
6 | 2709927.7797 | 1268182.181 | 2709928.7054 | 1268181.3864 | 2709929.1877 | 1268180.5502 | 2709930.5282 | 1268175.9873
7 | 2709929.3197 | 1268226.0257 | 2709932.7675 | 1268226.4346
8 | 2709932.7675 | 1268226.4346 | 2709951.5777 | 1268228.7773
9 | 2709972.776 | 1268231.4124 | 2709963.111 | 1268230.2136 | 2709951.5777 | 1268228.7773
10 | 2710184.4324 | 1268269.3482 | 2710177.8571 | 1268215.8677 | 2710200.064 | 1268226.024 | 2710210.0442 | 1268230.5808 | 2710211.2713 | 1268274.9424 | 2710213.6845 | 1268292.0579
11 | 2710184.4324 | 1268269.3482 | 2710179.8927 | 1268269.7639
12 | 2710213.6845 | 1268292.0579 | 2710259.4478 | 1268314.6425 | 2710259.9089 | 1268322.6025
13 | 2710179.8927 | 1268269.7639 | 2710184.1837 | 1268303.7171
14 | 2710167.3546 | 1268271.1758 | 2710176.1735 | 1268270.1838 | 2710179.8927 | 1268269.7639
15 | 2710167.3546 | 1268271.1758 | 2710165.5063 | 1268271.386 | 2710161.4551 | 1268271.8185
16 | 2710161.4551 | 1268271.8185 | 2710159.0342 | 1268272.077 | 2710156.9189 | 1268272.0709 | 2710154.1555 | 1268271.2965 | 2710152.3632 | 1268270.1176
17 | 2710184.1837 | 1268303.7171 | 2710188.4637 | 1268337.5842
18 | 2710059.081 | 1268369.1104 | 2710069.1693 | 1268359.3787 | 2710081.1041 | 1268348.725 | 2710085.9117 | 1268344.4331 | 2710096.4995 | 1268332.9536 | 2710097.5195 | 1268337.5989 | 2710100.456 | 1268331.9153
19 | 2710059.081 | 1268369.1104 | 2710056.0523 | 1268364.7946 | 2710051.5388 | 1268357.3485 | 2710046.9483 | 1268354.4383 | 2710043.1965 | 1268349.7421 | 2710041.3052 | 1268342.9676 | 2710040.6183 | 1268336.6048 | 2710040.4224 | 1268336.0126
20 | 2710100.456 | 1268331.9153 | 2710101.618 | 1268338.2314 | 2710101.9632 | 1268339.8572
21 | 2710100.456 | 1268331.9153 | 2710099.6424 | 1268327.5074 | 2710097.4498 | 1268317.8644
22 | 2710036.1738 | 1268325.8571 | 2710038.6087 | 1268330.5288 | 2710040.4224 | 1268336.0126
23 | 2710099.5428 | 1268472.5211 | 2710101.0702 | 1268470.1364
24 | 2710099.5428 | 1268472.5211 | 2710097.5469 | 1268475.3976
25 | 2710101.0702 | 1268470.1364 | 2710101.2874 | 1268469.7957 | 2710124.0093 | 1268459.7509
26 | 2710101.0702 | 1268470.1364 | 2710096.1845 | 1268467.721
27 | 2710097.5469 | 1268475.3976 | 2710100.3405 | 1268475.761 | 2710112.8523 | 1268481.388 | 2710121.2907 | 1268485.4183
28 | 2710121.2907 | 1268485.4183 | 2710140.0401 | 1268494.3734
29 | 2710156.7858 | 1268584.23 | 2710164.6049 | 1268566.1934
30 | 2710156.2494 | 1268604.9048 | 2710152.818 | 1268603.6286 | 2710155.8082 | 1268596.6783 | 2710160.4576 | 1268585.533 | 2710156.7858 | 1268584.23
31 | 2710156.7858 | 1268584.23 | 2710155.8461 | 1268583.7566 | 2710150.7456 | 1268581.5595 | 2710152.0303 | 1268578.4256
32 | 2710164.6049 | 1268566.1934 | 2710165.8321 | 1268563.3582 | 2710171.0257 | 1268550.6268
33 | 2710173.5715 | 1268608.8979 | 2710172.4739 | 1268610.8347 | 2710171.1592 | 1268611.0993 | 2710164.5599 | 1268608.1403 | 2710156.2494 | 1268604.9048
34 | 2710156.2494 | 1268604.9048 | 2710159.4348 | 1268597.58 | 2710168.0256 | 1268577.6565
35 | 2710013.4225 | 1268274.2218 | 2710015.972 | 1268273.1461
36 | 2710036.1738 | 1268325.8571 | 2710038.3822 | 1268324.0967 | 2710039.6696 | 1268320.8623 | 2710040.0545 | 1268315.9652 | 2710038.1059 | 1268311.4583 | 2710036.3482 | 1268308.8233 | 2710035.1605 | 1268306.7104 | 2710034.711 | 1268305.7901 | 2710030.5198 | 1268306.4905 | 2710027.2317 | 1268305.9955 | 2710026.0827 | 1268303.8278 | 2710025.3792 | 1268298.7547 | 2710026.4108 | 1268298.3402 | 2710023.3272 | 1268290.9096 | 2710015.972 | 1268273.1461
37 | 2709991.1371 | 1268269.892 | 2709989.9259 | 1268262.5742 | 2709994.4241 | 1268260.7452 | 2710008.4652 | 1268255.035 | 2710015.972 | 1268273.1461
38 | 2709991.1371 | 1268269.892 | 2709998.0076 | 1268287.413 | 2709983.1781 | 1268293.3459
39 | 2709979.1467 | 1268232.2027 | 2709980.2382 | 1268235.0366 | 2709982.9664 | 1268242.1491 | 2709989.2562 | 1268258.5138 | 2709989.9259 | 1268262.5742 | 2709991.1371 | 1268269.892
40 | 2709979.1467 | 1268232.2027 | 2709976.7845 | 1268231.9097
41 | 2709976.7845 | 1268231.9097 | 2709972.776 | 1268231.4124
42 | 2710107.0917 | 1268392.6809 | 2710110.3636 | 1268392.8309
43 | 2710107.0917 | 1268392.6809 | 2710107.1902 | 1268398.2988 | 2710105.3404 | 1268408.1195
44 | 2710108.8575 | 1268409.0059 | 2710109.7072 | 1268403.4057 | 2710110.3636 | 1268392.8309
45 | 2710110.3636 | 1268392.8309 | 2710110.6187 | 1268389.2436 | 2710109.6337 | 1268379.1337
46 | 2710103.5003 | 1268347.0964 | 2710101.9632 | 1268339.8572
47 | 2710091.1704 | 1268288.7975 | 2710095.3635 | 1268308.6891 | 2710097.4498 | 1268317.8644
48 | 2710103.5003 | 1268347.0964 | 2710105.3078 | 1268355.6323
49 | 2710103.5003 | 1268347.0964 | 2710099.6993 | 1268347.8707 | 2710097.5153 | 1268348.3193 | 2710094.6306 | 1268347.1868 | 2710091.3724 | 1268346.7034 | 2710087.7168 | 1268347.347
50 | 2710107.7376 | 1268367.7378 | 2710106.3231 | 1268360.4273 | 2710105.3078 | 1268355.6323
51 | 2710087.7168 | 1268347.347 | 2710076.8018 | 1268357.408 | 2710066.8989 | 1268366.6255
52 | 2710107.7376 | 1268367.7378 | 2710127.4211 | 1268365.1278
53 | 2710107.7376 | 1268367.7378 | 2710108.6997 | 1268372.6601 | 2710109.4877 | 1268377.6346 | 2710109.6337 | 1268379.1337
54 | 2710158.2309 | 1268365.5659 | 2710158.0497 | 1268363.9834 | 2710157.6677 | 1268360.6511 | 2710156.0916 | 1268360.7996 | 2710151.91 | 1268361.3889 | 2710139.5628 | 1268363.4717 | 2710138.3243 | 1268363.6821 | 2710127.4211 | 1268365.1278
55 | 2710183.1794 | 1268520.8334 | 2710187.206 | 1268522.4877 | 2710191.1206 | 1268524.0954
56 | 2710193.941 | 1268517.7758 | 2710191.1206 | 1268524.0954
57 | 2710191.1206 | 1268524.0954 | 2710188.9845 | 1268529.0493
58 | 2710183.1794 | 1268520.8334 | 2710182.567 | 1268518.9537 | 2710180.7069 | 1268516.1721 | 2710172.7777 | 1268512.2653
59 | 2710193.941 | 1268517.7758 | 2710200.0464 | 1268503.6515
60 | 2710193.941 | 1268517.7758 | 2710210.9755 | 1268525.0888 | 2710217.5173 | 1268527.9022 | 2710222.5341 | 1268529.5708
61 | 2710189.9231 | 1268516.055 | 2710193.941 | 1268517.7758
62 | 2710178.0699 | 1268554.362 | 2710188.9845 | 1268529.0493
63 | 2710162.5722 | 1268505.6915 | 2710166.7443 | 1268508.8276 | 2710172.7777 | 1268512.2653
64 | 2710189.9231 | 1268516.055 | 2710164.1896 | 1268503.3321
65 | 2710178.0699 | 1268554.362 | 2710168.0256 | 1268577.6565
66 | 2710211.9244 | 1268427.4767 | 2710208.6373 | 1268428.9501 | 2710206.6402 | 1268430.681
67 | 2710211.9244 | 1268427.4767 | 2710218.7512 | 1268427.5375 | 2710227.101 | 1268428.7374
68 | 2710195.8578 | 1268427.9887 | 2710199.9115 | 1268428.9985 | 2710206.6402 | 1268430.681
69 | 2710270.2541 | 1268434.9715 | 2710266.6885 | 1268434.4267 | 2710227.101 | 1268428.7374
70 | 2710200.8983 | 1268406.7864 | 2710200.3825 | 1268401.7501 | 2710200.1939 | 1268400.2013
71 | 2710195.8578 | 1268427.9887 | 2710194.8653 | 1268419.0512 | 2710193.5902 | 1268407.5063 | 2710197.2619 | 1268407.2078 | 2710200.8983 | 1268406.7864
72 | 2710200.1939 | 1268400.2013 | 2710196.6766 | 1268371.319
73 | 2710195.8578 | 1268427.9887 | 2710179.4923 | 1268435.2234
74 | 2710162.7856 | 1268365.1505 | 2710163.9244 | 1268365.0383 | 2710164.3544 | 1268364.9907 | 2710165.1464 | 1268364.9054 | 2710165.4468 | 1268367.3687 | 2710184.7252 | 1268364.9927 | 2710191.8178 | 1268364.1242
75 | 2710195.7349 | 1268363.5857 | 2710191.8178 | 1268364.1242
76 | 2710191.8178 | 1268364.1242 | 2710188.4637 | 1268337.5842
77 | 2710162.7856 | 1268365.1505 | 2710163.2746 | 1268369.3502
78 | 2710162.7856 | 1268365.1505 | 2710158.2309 | 1268365.5659
79 | 2710195.7349 | 1268363.5857 | 2710196.6766 | 1268371.319
80 | 2710195.7349 | 1268363.5857 | 2710192.0413 | 1268332.7889
81 | 2710154.8564 | 1268501.4656 | 2710150.1667 | 1268499.2101 | 2710140.0401 | 1268494.3734
82 | 2710126.4521 | 1268544.4232 | 2710093.9384 | 1268533.6701 | 2710098.6107 | 1268516.0418
83 | 2710126.4521 | 1268544.4232 | 2710137.6986 | 1268548.1427 | 2710146.0067 | 1268522.8644
84 | 2710096.1845 | 1268467.721 | 2710103.5159 | 1268434.7792
85 | 2710108.8575 | 1268409.0059 | 2710108.008 | 1268414.5949 | 2710103.5159 | 1268434.7792
86 | 2710108.8575 | 1268409.0059 | 2710120.7938 | 1268409.5732 | 2710121.8928 | 1268409.1711 | 2710124.3057 | 1268409.0965
87 | 2710154.4798 | 1268366.0853 | 2710158.2309 | 1268365.5659
88 | 2710247.0292 | 1268535.0507 | 2710242.4118 | 1268534.7614 | 2710237.2312 | 1268534.0308 | 2710231.5449 | 1268532.5679 | 2710222.5341 | 1268529.5708
89 | 2710162.5722 | 1268505.6915 | 2710152.4625 | 1268524.6418 | 2710146.0067 | 1268522.8644 | 2710146.0067 | 1268522.8644
90 | 2710162.5722 | 1268505.6915 | 2710160.6792 | 1268504.2661 | 2710154.8564 | 1268501.4656
91 | 2710270.2541 | 1268434.9715 | 2710285.2519 | 1268437.2756 | 2710300.8882 | 1268439.247 | 2710301.6181 | 1268439.3496
92 | 2710270.2541 | 1268434.9715 | 2710267.3356 | 1268450.1657
93 | 2710309.4802 | 1268490.2742 | 2710305.9928 | 1268491.1877 | 2710303.5226 | 1268490.8413 | 2710294.6026 | 1268489.607
94 | 2710309.4802 | 1268490.2742 | 2710312.4996 | 1268492.2545 | 2710316.302 | 1268495.0279 | 2710332.0939 | 1268497.1246 | 2710335.6355 | 1268495.734 | 2710337.4286 | 1268483.1676
95 | 2710287.5775 | 1268524.7511 | 2710289.2531 | 1268524.9158 | 2710289.4091 | 1268523.4174 | 2710289.8885 | 1268519.5118 | 2710291.1467 | 1268510.9945 | 2710291.2386 | 1268510.1066 | 2710292.1847 | 1268507.4108 | 2710294.6026 | 1268489.607
96 | 2710339.1762 | 1268535.4682 | 2710326.723 | 1268538.8052 | 2710320.1184 | 1268540.1609 | 2710314.2996 | 1268540.5526 | 2710312.9972 | 1268540.5026
97 | 2710338.3047 | 1268531.7486 | 2710339.1762 | 1268535.4682
98 | 2710339.1762 | 1268535.4682 | 2710341.7677 | 1268546.5662
99 | 2710312.9972 | 1268540.5026 | 2710307.5432 | 1268540.2931
100 | 2710338.3047 | 1268531.7486 | 2710333.1202 | 1268532.8417 | 2710324.2399 | 1268534.722 | 2710323.3028 | 1268534.8865
101 | 2710348.0812 | 1268573.6034 | 2710341.7677 | 1268546.5662
102 | 2710276.4565 | 1268550.2658 | 2710286.2516 | 1268581.2201 | 2710292.4155 | 1268587.7409 | 2710297.5259 | 1268589.6601
103 | 2710276.4565 | 1268550.2658 | 2710278.7119 | 1268545.9931 | 2710279.7453 | 1268542.6539 | 2710281.3051 | 1268540.9593 | 2710283.879 | 1268539.7841 | 2710288.9265 | 1268539.5781 | 2710290.6515 | 1268539.6444
104 | 2710273.3217 | 1268540.3653 | 2710276.4565 | 1268550.2658
105 | 2710210.622 | 1268591.1848 | 2710225.5365 | 1268573.0693
106 | 2710256.5776 | 1268535.6488 | 2710226.6819 | 1268571.6781 | 2710225.5365 | 1268573.0693
107 | 2710164.5569 | 1268380.3634 | 2710163.2746 | 1268369.3502
108 | 2710263.458 | 1268470.3534 | 2710267.3356 | 1268450.1657
109 | 2710256.3105 | 1268571.1088 | 2710245.7341 | 1268589.893
110 | 2710256.3105 | 1268571.1088 | 2710265.5047 | 1268554.7795
111 | 2710242.214 | 1268596.1448 | 2710245.7341 | 1268589.893
112 | 2710273.3217 | 1268540.3653 | 2710269.3172 | 1268548.0084 | 2710265.5047 | 1268554.7795
113 | 2710273.3217 | 1268540.3653 | 2710271.8859 | 1268535.8235 | 2710281.1985 | 1268535.7861 | 2710285.9396 | 1268535.8635
114 | 2710256.5776 | 1268535.6488 | 2710259.1213 | 1268535.6851 | 2710271.8859 | 1268535.8235 | 2710273.3217 | 1268540.3653
115 | 2710285.9396 | 1268535.8635 | 2710287.0509 | 1268528.3555 | 2710287.3373 | 1268526.3257 | 2710287.5775 | 1268524.7511
116 | 2710256.5776 | 1268535.6488 | 2710247.0292 | 1268535.0507
117 | 2710290.6515 | 1268539.6444 | 2710296.2003 | 1268539.8575
118 | 2710301.8881 | 1268540.0759 | 2710296.2003 | 1268539.8575
119 | 2710301.8881 | 1268540.0759 | 2710307.5432 | 1268540.2931

## bus_geodata
| x | y | coords
0 | 2709950.2192 | 1268185.2479
1 | 2709937.7189 | 1268187.5332
2 | 2709959.2635 | 1268182.8792
3 | 2709926.8802 | 1268189.2482
4 | 2709928.519 | 1268213.9549
5 | 2709927.7797 | 1268182.181
6 | 2709929.3197 | 1268226.0257
7 | 2709932.7675 | 1268226.4346
8 | 2709951.5777 | 1268228.7773
9 | 2710184.4324 | 1268269.3482
10 | 2710213.6845 | 1268292.0579
11 | 2710179.8927 | 1268269.7639
12 | 2710167.3546 | 1268271.1758
13 | 2710161.4551 | 1268271.8185
14 | 2710184.1837 | 1268303.7171
15 | 2710059.081 | 1268369.1104
16 | 2710100.456 | 1268331.9153
17 | 2710040.4224 | 1268336.0126
18 | 2710099.5428 | 1268472.5211
19 | 2710101.0702 | 1268470.1364
20 | 2710097.5469 | 1268475.3976
21 | 2710121.2907 | 1268485.4183
22 | 2710156.7858 | 1268584.23
23 | 2710164.6049 | 1268566.1934
24 | 2710156.2494 | 1268604.9048
25 | 2710152.0303 | 1268578.4256
26 | 2710259.9089 | 1268322.6025
27 | 2710015.972 | 1268273.1461
28 | 2710013.4225 | 1268274.2218
29 | 2710036.1738 | 1268325.8571
30 | 2709991.1371 | 1268269.892
31 | 2709979.1467 | 1268232.2027
32 | 2709976.7845 | 1268231.9097
33 | 2709983.1781 | 1268293.3459
34 | 2710107.0917 | 1268392.6809
35 | 2710110.3636 | 1268392.8309
36 | 2710105.3404 | 1268408.1195
37 | 2710101.9632 | 1268339.8572
38 | 2710097.4498 | 1268317.8644
39 | 2710103.5003 | 1268347.0964
40 | 2710105.3078 | 1268355.6323
41 | 2710087.7168 | 1268347.347
42 | 2710107.7376 | 1268367.7378
43 | 2710127.4211 | 1268365.1278
44 | 2710109.6337 | 1268379.1337
45 | 2710066.8989 | 1268366.6255
46 | 2710171.0257 | 1268550.6268
47 | 2710191.1206 | 1268524.0954
48 | 2710183.1794 | 1268520.8334
49 | 2710193.941 | 1268517.7758
50 | 2710188.9845 | 1268529.0493
51 | 2710172.7777 | 1268512.2653
52 | 2710189.9231 | 1268516.055
53 | 2710164.1896 | 1268503.3321
54 | 2710173.5715 | 1268608.8979
55 | 2710168.0256 | 1268577.6565
56 | 2710211.9244 | 1268427.4767
57 | 2710206.6402 | 1268430.681
58 | 2710227.101 | 1268428.7374
59 | 2710200.8983 | 1268406.7864
60 | 2710200.1939 | 1268400.2013
61 | 2710195.8578 | 1268427.9887
62 | 2710191.8178 | 1268364.1242
63 | 2710162.7856 | 1268365.1505
64 | 2710195.7349 | 1268363.5857
65 | 2710188.4637 | 1268337.5842
66 | 2710179.4923 | 1268435.2234
67 | 2709930.5282 | 1268175.9873
68 | 2709972.776 | 1268231.4124
69 | 2710192.0413 | 1268332.7889
70 | 2710091.1704 | 1268288.7975
71 | 2710152.3632 | 1268270.1176
72 | 2710140.0401 | 1268494.3734
73 | 2710098.6107 | 1268516.0418
74 | 2710126.4521 | 1268544.4232
75 | 2710096.1845 | 1268467.721
76 | 2710103.5159 | 1268434.7792
77 | 2710124.0093 | 1268459.7509
78 | 2710108.8575 | 1268409.0059
79 | 2710158.2309 | 1268365.5659
80 | 2710200.0464 | 1268503.6515
81 | 2710222.5341 | 1268529.5708
82 | 2710178.0699 | 1268554.362
83 | 2710162.5722 | 1268505.6915
84 | 2710301.6181 | 1268439.3496
85 | 2710270.2541 | 1268434.9715
86 | 2710309.4802 | 1268490.2742
87 | 2710294.6026 | 1268489.607
88 | 2710337.4286 | 1268483.1676
89 | 2710339.1762 | 1268535.4682
90 | 2710312.9972 | 1268540.5026
91 | 2710338.3047 | 1268531.7486
92 | 2710341.7677 | 1268546.5662
93 | 2710323.3028 | 1268534.8865
94 | 2710297.5259 | 1268589.6601
95 | 2710276.4565 | 1268550.2658
96 | 2710210.622 | 1268591.1848
97 | 2710225.5365 | 1268573.0693
98 | 2710163.2746 | 1268369.3502
99 | 2710196.6766 | 1268371.319
100 | 2710124.3057 | 1268409.0965
101 | 2710154.4798 | 1268366.0853
102 | 2710164.5569 | 1268380.3634
103 | 2710267.3356 | 1268450.1657
104 | 2710263.458 | 1268470.3534
105 | 2710256.3105 | 1268571.1088
106 | 2710245.7341 | 1268589.893
107 | 2710265.5047 | 1268554.7795
108 | 2710242.214 | 1268596.1448
109 | 2710273.3217 | 1268540.3653
110 | 2710285.9396 | 1268535.8635
111 | 2710256.5776 | 1268535.6488
112 | 2710287.5775 | 1268524.7511
113 | 2710290.6515 | 1268539.6444
114 | 2710247.0292 | 1268535.0507
115 | 2710296.2003 | 1268539.8575
116 | 2710348.0812 | 1268573.6034
117 | 2710301.8881 | 1268540.0759
118 | 2710307.5432 | 1268540.2931
119 | 2710154.8564 | 1268501.4656
120 | 2710146.0067 | 1268522.8644
121 | 2710103.5003 | 1268347.0964

## line_std_types
| c_nf_per_km | r_ohm_per_km | x_ohm_per_km | max_i_ka | type | q_mm2 | alpha | voltage_rating
NAYY 4x50 SE | 210 | 0.642 | 0.083 | 0.142 | cs | 50 | 0.00403 | LV
NAYY 4x120 SE | 264 | 0.225 | 0.08 | 0.242 | cs | 120 | 0.00403 | LV
NAYY 4x150 SE | 261 | 0.208 | 0.08 | 0.27 | cs | 150 | 0.00403 | LV
NA2XS2Y 1x95 RM/25 12/20 kV | 216 | 0.313 | 0.132 | 0.252 | cs | 95 | 0.00403 | MV
NA2XS2Y 1x185 RM/25 12/20 kV | 273 | 0.161 | 0.117 | 0.362 | cs | 185 | 0.00403 | MV
NA2XS2Y 1x240 RM/25 12/20 kV | 304 | 0.122 | 0.112 | 0.421 | cs | 240 | 0.00403 | MV
NA2XS2Y 1x95 RM/25 6/10 kV | 315 | 0.313 | 0.123 | 0.249 | cs | 95 | 0.00403 | MV
NA2XS2Y 1x185 RM/25 6/10 kV | 406 | 0.161 | 0.11 | 0.358 | cs | 185 | 0.00403 | MV
NA2XS2Y 1x240 RM/25 6/10 kV | 456 | 0.122 | 0.105 | 0.416 | cs | 240 | 0.00403 | MV
NA2XS2Y 1x150 RM/25 12/20 kV | 250 | 0.206 | 0.116 | 0.319 | cs | 150 | 0.00403 | MV
NA2XS2Y 1x120 RM/25 12/20 kV | 230 | 0.253 | 0.119 | 0.283 | cs | 120 | 0.00403 | MV
NA2XS2Y 1x70 RM/25 12/20 kV | 190 | 0.443 | 0.132 | 0.22 | cs | 70 | 0.00403 | MV
NA2XS2Y 1x150 RM/25 6/10 kV | 360 | 0.206 | 0.11 | 0.315 | cs | 150 | 0.00403 | MV
NA2XS2Y 1x120 RM/25 6/10 kV | 340 | 0.253 | 0.113 | 0.28 | cs | 120 | 0.00403 | MV
NA2XS2Y 1x70 RM/25 6/10 kV | 280 | 0.443 | 0.123 | 0.217 | cs | 70 | 0.00403 | MV
N2XS(FL)2Y 1x120 RM/35 64/110 kV | 112 | 0.153 | 0.166 | 0.366 | cs | 120 | 0.00393 | HV
N2XS(FL)2Y 1x185 RM/35 64/110 kV | 125 | 0.099 | 0.156 | 0.457 | cs | 185 | 0.00393 | HV
N2XS(FL)2Y 1x240 RM/35 64/110 kV | 135 | 0.075 | 0.149 | 0.526 | cs | 240 | 0.00393 | HV
N2XS(FL)2Y 1x300 RM/35 64/110 kV | 144 | 0.06 | 0.144 | 0.588 | cs | 300 | 0.00393 | HV
15-AL1/3-ST1A 0.4 | 11 | 1.8769 | 0.35 | 0.105 | ol | 16 | 0.00403 | LV
24-AL1/4-ST1A 0.4 | 11.25 | 1.2012 | 0.335 | 0.14 | ol | 24 | 0.00403 | LV
48-AL1/8-ST1A 0.4 | 12.2 | 0.5939 | 0.3 | 0.21 | ol | 48 | 0.00403 | LV
94-AL1/15-ST1A 0.4 | 13.2 | 0.306 | 0.29 | 0.35 | ol | 94 | 0.00403 | LV
34-AL1/6-ST1A 10.0 | 9.7 | 0.8342 | 0.36 | 0.17 | ol | 34 | 0.00403 | MV
48-AL1/8-ST1A 10.0 | 10.1 | 0.5939 | 0.35 | 0.21 | ol | 48 | 0.00403 | MV
70-AL1/11-ST1A 10.0 | 10.4 | 0.4132 | 0.339 | 0.29 | ol | 70 | 0.00403 | MV
94-AL1/15-ST1A 10.0 | 10.75 | 0.306 | 0.33 | 0.35 | ol | 94 | 0.00403 | MV
122-AL1/20-ST1A 10.0 | 11.1 | 0.2376 | 0.323 | 0.41 | ol | 122 | 0.00403 | MV
149-AL1/24-ST1A 10.0 | 11.25 | 0.194 | 0.315 | 0.47 | ol | 149 | 0.00403 | MV
34-AL1/6-ST1A 20.0 | 9.15 | 0.8342 | 0.382 | 0.17 | ol | 34 | 0.00403 | MV
48-AL1/8-ST1A 20.0 | 9.5 | 0.5939 | 0.372 | 0.21 | ol | 48 | 0.00403 | MV
70-AL1/11-ST1A 20.0 | 9.7 | 0.4132 | 0.36 | 0.29 | ol | 70 | 0.00403 | MV
94-AL1/15-ST1A 20.0 | 10 | 0.306 | 0.35 | 0.35 | ol | 94 | 0.00403 | MV
122-AL1/20-ST1A 20.0 | 10.3 | 0.2376 | 0.344 | 0.41 | ol | 122 | 0.00403 | MV
149-AL1/24-ST1A 20.0 | 10.5 | 0.194 | 0.337 | 0.47 | ol | 149 | 0.00403 | MV
184-AL1/30-ST1A 20.0 | 10.75 | 0.1571 | 0.33 | 0.535 | ol | 184 | 0.00403 | MV
243-AL1/39-ST1A 20.0 | 11 | 0.1188 | 0.32 | 0.645 | ol | 243 | 0.00403 | MV
48-AL1/8-ST1A 110.0 | 8 | 0.5939 | 0.46 | 0.21 | ol | 48 | 0.00403 | HV
70-AL1/11-ST1A 110.0 | 8.4 | 0.4132 | 0.45 | 0.29 | ol | 70 | 0.00403 | HV
94-AL1/15-ST1A 110.0 | 8.65 | 0.306 | 0.44 | 0.35 | ol | 94 | 0.00403 | HV
122-AL1/20-ST1A 110.0 | 8.5 | 0.2376 | 0.43 | 0.41 | ol | 122 | 0.00403 | HV
149-AL1/24-ST1A 110.0 | 8.75 | 0.194 | 0.41 | 0.47 | ol | 149 | 0.00403 | HV
184-AL1/30-ST1A 110.0 | 8.8 | 0.1571 | 0.4 | 0.535 | ol | 184 | 0.00403 | HV
243-AL1/39-ST1A 110.0 | 9 | 0.1188 | 0.39 | 0.645 | ol | 243 | 0.00403 | HV
305-AL1/39-ST1A 110.0 | 9.2 | 0.0949 | 0.38 | 0.74 | ol | 305 | 0.00403 | HV
490-AL1/64-ST1A 110.0 | 9.75 | 0.059 | 0.37 | 0.96 | ol | 490 | 0.00403 | HV
679-AL1/86-ST1A 110.0 | 9.95 | 0.042 | 0.36 | 1.15 | ol | 679 | 0.00403 | HV
490-AL1/64-ST1A 220.0 | 10 | 0.059 | 0.285 | 0.96 | ol | 490 | 0.00403 | HV
679-AL1/86-ST1A 220.0 | 11.7 | 0.042 | 0.275 | 1.15 | ol | 679 | 0.00403 | HV
490-AL1/64-ST1A 380.0 | 11 | 0.059 | 0.253 | 0.96 | ol | 490 | 0.00403 | HV
679-AL1/86-ST1A 380.0 | 14.6 | 0.042 | 0.25 | 1.15 | ol | 679 | 0.00403 | HV

## trafo_std_types
| i0_percent | pfe_kw | vkr_percent | sn_mva | vn_lv_kv | vn_hv_kv | vk_percent | shift_degree | vector_group | tap_side | tap_neutral | tap_min | tap_max | tap_step_degree | tap_step_percent | tap_phase_shifter
160 MVA 380/110 kV | 0.06 | 60 | 0.25 | 160 | 110 | 380 | 12.2 | 0 | Yy0 | hv | 0 | -9 | 9 | 0 | 1.5 | FALSE
100 MVA 220/110 kV | 0.06 | 55 | 0.26 | 100 | 110 | 220 | 12 | 0 | Yy0 | hv | 0 | -9 | 9 | 0 | 1.5 | FALSE
63 MVA 110/20 kV | 0.04 | 22 | 0.32 | 63 | 20 | 110 | 18 | 150 | YNd5 | hv | 0 | -9 | 9 | 0 | 1.5 | FALSE
40 MVA 110/20 kV | 0.05 | 18 | 0.34 | 40 | 20 | 110 | 16.2 | 150 | YNd5 | hv | 0 | -9 | 9 | 0 | 1.5 | FALSE
25 MVA 110/20 kV | 0.07 | 14 | 0.41 | 25 | 20 | 110 | 12 | 150 | YNd5 | hv | 0 | -9 | 9 | 0 | 1.5 | FALSE
63 MVA 110/10 kV | 0.04 | 22 | 0.32 | 63 | 10 | 110 | 18 | 150 | YNd5 | hv | 0 | -9 | 9 | 0 | 1.5 | FALSE
40 MVA 110/10 kV | 0.05 | 18 | 0.34 | 40 | 10 | 110 | 16.2 | 150 | YNd5 | hv | 0 | -9 | 9 | 0 | 1.5 | FALSE
25 MVA 110/10 kV | 0.07 | 14 | 0.41 | 25 | 10 | 110 | 12 | 150 | YNd5 | hv | 0 | -9 | 9 | 0 | 1.5 | FALSE
0.25 MVA 20/0.4 kV | 0.32 | 0.8 | 1.44 | 0.25 | 0.4 | 20 | 6 | 150 | Yzn5 | hv | 0 | -2 | 2 | 0 | 2.5 | FALSE
0.4 MVA 20/0.4 kV | 0.3375 | 1.35 | 1.425 | 0.4 | 0.4 | 20 | 6 | 150 | Dyn5 | hv | 0 | -2 | 2 | 0 | 2.5 | FALSE
0.63 MVA 20/0.4 kV | 0.2619 | 1.65 | 1.206 | 0.63 | 0.4 | 20 | 6 | 150 | Dyn5 | hv | 0 | -2 | 2 | 0 | 2.5 | FALSE
0.25 MVA 10/0.4 kV | 0.24 | 0.6 | 1.2 | 0.25 | 0.4 | 10 | 4 | 150 | Dyn5 | hv | 0 | -2 | 2 | 0 | 2.5 | FALSE
0.4 MVA 10/0.4 kV | 0.2375 | 0.95 | 1.325 | 0.4 | 0.4 | 10 | 4 | 150 | Dyn5 | hv | 0 | -2 | 2 | 0 | 2.5 | FALSE
0.63 MVA 10/0.4 kV | 0.1873 | 1.18 | 1.0794 | 0.63 | 0.4 | 10 | 4 | 150 | Dyn5 | hv | 0 | -2 | 2 | 0 | 2.5 | FALSE

## trafo3w_std_types
| sn_hv_mva | sn_mv_mva | sn_lv_mva | vn_hv_kv | vn_mv_kv | vn_lv_kv | vk_hv_percent | vk_mv_percent | vk_lv_percent | vkr_hv_percent | vkr_mv_percent | vkr_lv_percent | pfe_kw | i0_percent | shift_mv_degree | shift_lv_degree | vector_group | tap_side | tap_neutral | tap_min | tap_max | tap_step_percent
63/25/38 MVA 110/20/10 kV | 63 | 25 | 38 | 110 | 20 | 10 | 10.4 | 10.4 | 10.4 | 0.28 | 0.32 | 0.35 | 35 | 0.89 | 0 | 0 | YN0yn0yn0 | hv | 0 | -10 | 10 | 1.2
63/25/38 MVA 110/10/10 kV | 63 | 25 | 38 | 110 | 10 | 10 | 10.4 | 10.4 | 10.4 | 0.28 | 0.32 | 0.35 | 35 | 0.89 | 0 | 0 | YN0yn0yn0 | hv | 0 | -10 | 10 | 1.2

## fuse_std_types
| fuse_type | i_rated_a | t_avg | t_min | t_total | x_avg | x_min | x_total
HV 100A | HV 100A | 100 | 0 | [10.0, 3.64, 0.854, 0.281, 0.1, 0.0531, 0.022, 0.01] | [10.0, 4.267, 1.21, 0.403, 0.1, 0.058, 0.022, 0.01] | 0 | [300.0, 350.0, 450.0, 550.0, 700.0, 850.0, 1200.0, 1752.0] | [600.0, 700.0, 900.0, 1150.0, 1665.0, 2000.0, 3000.0, 4313.0]
HV 10A | HV 10A | 10 | 0 | [10.0, 1675.0, 0.344, 0.156, 0.1, 0.0417, 0.0171, 0.01] | [10.0, 1.3, 0.3, 0.155, 0.1, 0.0555, 0.023, 0.01] | 0 | [30.0, 32.0, 35.0, 37.0, 39.0, 50.0, 70.0, 88.0] | [60.0, 70.0, 80.0, 87.0, 94.0, 110.0, 150.0, 216.0]
HV 125A | HV 125A | 125 | 0 | [10.0, 1.82, 0.344, 0.1, 0.0467, 0.0269, 0.01] | [10.0, 2.478, 0.426, 0.1, 0.0427, 0.0211, 0.01] | 0 | [375.0, 500.0, 700.0, 925.0, 1200.0, 1500.0, 2341.0] | [750.0, 1000.0, 1500.0, 2200.0, 3000.0, 4000.0, 5765.0]
HV 160A | HV 160A | 160 | 0 | [10.0, 4.15, 1.03, 0.198, 0.1, 0.051, 0.0172, 0.01] | [10.0, 2.3, 0.734, 0.274, 0.1, 0.046, 0.0177, 0.01] | 0 | [480.0, 550.0, 700.0, 1000.0, 1260.0, 1600.0, 2500.0, 3227.0] | [960.0, 1300.0, 1700.0, 2200.0, 2996.0, 4000.0, 6000.0, 7946.0]
HV 16A | HV 16A | 16 | 0 | [10.0, 0.352, 0.164, 0.1, 0.0649, 0.0342, 0.01] | [10.0, 2.34, 0.722, 0.181, 0.1, 0.055, 0.0296, 0.01] | 0 | [48.0, 60.0, 65.0, 71.0, 80.0, 100.0, 162.0] | [96.0, 110.0, 125.0, 150.0, 168.0, 200.0, 250.0, 398.0]
HV 200A | HV 200A | 200 | 0 | [10.0, 4.267, 1.21, 0.403, 0.1, 0.058, 0.022, 0.01] | [10.0, 3.73, 1.654, 0.328, 0.1, 0.0531, 0.019, 0.01] | 0 | [600.0, 700.0, 900.0, 1150.0, 1665.0, 2000.0, 3000.0, 4313.0] | [1200.0, 1500.0, 1800.0, 2700.0, 3960.0, 5000.0, 7500.0, 10620.0]
HV 20A | HV 20A | 20 | 0 | [10.0, 1.3, 0.3, 0.155, 0.1, 0.0555, 0.023, 0.01] | [10.0, 1.3, 0.161, 0.1, 0.0611, 0.0399, 0.0141, 0.01] | 0 | [60.0, 70.0, 80.0, 87.0, 94.0, 110.0, 150.0, 216.0] | [120.0, 150.0, 200.0, 223.0, 260.0, 300.0, 450.0, 532.0]
HV 25A | HV 25A | 25 | 0 | [10.0, 2.512, 0.833, 0.299, 0.1, 0.0372, 0.0223, 0.01] | [10.0, 3.125, 0.597, 0.198, 0.1, 0.0378, 0.022, 0.01] | 0 | [75.0, 82.0, 90.0, 100.0, 124.0, 170.0, 200.0, 289.0] | [150.0, 170.0, 210.0, 250.0, 294.0, 400.0, 500.0, 711.0]
HV 31.5A | HV 31.5A | 31.5 | 0 | [10.0, 2.34, 0.722, 0.181, 0.1, 0.055, 0.0296, 0.01] | [10.0, 2.84, 0.368, 0.164, 0.1, 0.0621, 0.0378, 0.0195, 0.01] | 0 | [95.0, 110.0, 125.0, 150.0, 165.0, 200.0, 250.0, 390.0] | [189.0, 220.0, 300.0, 350.0, 393.0, 450.0, 530.0, 700.0, 960.0]
HV 40A | HV 40A | 40 | 0 | [10.0, 1.3, 0.161, 0.1, 0.0611, 0.0399, 0.0141, 0.01] | [10.0, 2.05, 0.369, 0.198, 0.1, 0.051, 0.0298, 0.01] | 0 | [120.0, 150.0, 200.0, 223.0, 260.0, 300.0, 450.0, 532.0] | [240.0, 300.0, 400.0, 450.0, 530.0, 650.0, 800.0, 1311.0]
HV 50A | HV 50A | 50 | 0 | [10.0, 3.215, 0.597, 0.198, 0.1, 0.0378, 0.022, 0.01] | [10.0, 3.64, 0.854, 0.281, 0.1, 0.0531, 0.022, 0.01] | 0 | [150.0, 170.0, 210.0, 250.0, 294.0, 400.0, 500.0, 711.0] | [300.0, 350.0, 450.0, 550.0, 700.0, 850.0, 1200.0, 1752.0]
HV 6.3A | HV 6.3A | 6.3 | 0 | [10.0, 1.39, 0.344, 0.168, 0.1, 0.056, 0.0263, 0.01] | [10.0, 1.711, 0.516, 0.198, 0.1, 0.0634, 0.0303, 0.01] | 0 | [19.0, 19.5, 20.4, 20.8, 22.0, 25.0, 32.0, 48.0] | [38.0, 40.0, 43.0, 48.0, 53.0, 60.0, 75.0, 118.0]
HV 63A | HV 63A | 63 | 0 | [10.0, 2.84, 0.368, 0.164, 0.1, 0.0621, 0.0378, 0.0195, 0.01] | [10.0, 1.82, 0.344, 0.1, 0.0467, 0.0269, 0.01] | 0 | [189.0, 220.0, 300.0, 350.0, 393.0, 450.0, 530.0, 700.0, 961.0] | [378.0, 500.0, 700.0, 934.0, 1200.0, 1500.0, 2366.0]
HV 80A | HV 80A | 80 | 0 | [10.0, 2.05, 0.369, 0.198, 0.1, 0.051, 0.0298, 0.01] | [10.0, 4.15, 1.03, 0.198, 0.1, 0.051, 0.0172, 0.01] | 0 | [240.0, 300.0, 400.0, 450.0, 530.0, 650.0, 800.0, 1311.0] | [480.0, 550.0, 700.0, 1000.0, 1260.0, 1600.0, 2500.0, 3227.0]
Siemens NH-1-100 | Siemens NH-1-100 | 100 | [5400.0, 2000.0, 400.0, 20.0, 1.0, 0.2, 0.012, 0.004] | 0 | 0 | [150.0, 190.0, 250.0, 430.0, 900.0, 1250.0, 2700.0, 3600.0] | 0 | 0
Siemens NH-1-125 | Siemens NH-1-125 | 125 | [4800.0, 120.0, 7.0, 0.1, 0.004] | 0 | 0 | [180.0, 400.0, 740.0, 2000.0, 4250.0] | 0 | 0
Siemens NH-1-16 | Siemens NH-1-16 | 16 | [4000.0, 400.0, 2.0, 0.1, 0.04, 0.01] | 0 | 0 | [26.0, 35.0, 75.0, 150.0, 200.0, 300.0] | 0 | 0
Siemens NH-1-160 | Siemens NH-1-160 | 160 | [4800.0, 120.0, 7.0, 0.1, 0.004] | 0 | 0 | [210.0, 500.0, 900.0, 2300.0, 5000.0] | 0 | 0
Siemens NH-1-25 | Siemens NH-1-25 | 25 | [4000.0, 1000.0, 10.0, 0.2, 0.02, 0.01] | 0 | 0 | [40.0, 50.0, 100.0, 210.0, 400.0, 500.0] | 0 | 0
Siemens NH-1-50 | Siemens NH-1-50 | 50 | [4000.0, 40.0, 4.0, 1.0, 0.02, 0.01] | 0 | 0 | [86.0, 200.0, 300.0, 400.0, 1000.0, 1280.0] | 0 | 0
Siemens NH-1-63 | Siemens NH-1-63 | 63 | [4000.0, 100.0, 10.0, 2.0, 0.04, 0.01] | 0 | 0 | [100.0, 200.0, 300.0, 400.0, 1000.0, 1500.0] | 0 | 0
Siemens NH-1-80 | Siemens NH-1-80 | 80 | [4800.0, 120.0, 7.0, 0.1, 0.01] | 0 | 0 | [150.58, 250.0, 450.0, 1150.0, 2470.0] | 0 | 0
Siemens NH-2-1000 | Siemens NH-2-1000 | 1000 | [4800.0, 120.0, 7.0, 0.1, 0.004] | 0 | 0 | [1900.0, 3500.0, 8400.0, 24000.0, 52000.0] | 0 | 0
Siemens NH-2-200 | Siemens NH-2-200 | 200 | [4800.0, 120.0, 7.0, 0.1, 0.004] | 0 | 0 | [280.0, 650.0, 1200.0, 3000.0, 7000.0] | 0 | 0
Siemens NH-2-224 | Siemens NH-2-224 | 224 | [4800.0, 120.0, 7.0, 0.2, 0.04, 0.004] | 0 | 0 | [400.0, 750.0, 1453.0, 3025.0, 4315.0, 7600.0] | 0 | 0
Siemens NH-2-250 | Siemens NH-2-250 | 250 | [4800.0, 120.0, 7.0, 0.1, 0.004] | 0 | 0 | [450.0, 800.0, 1650.0, 4000.0, 8500.0] | 0 | 0
Siemens NH-2-315 | Siemens NH-2-315 | 315 | [4800.0, 120.0, 7.0, 0.1, 0.004] | 0 | 0 | [550.0, 920.0, 1900.0, 5000.0, 11000.0] | 0 | 0
Siemens NH-2-355 | Siemens NH-2-355 | 355 | [4800.0, 120.0, 6.0, 0.1, 0.004] | 0 | 0 | [650.0, 1116.27, 2350.0, 5840.0, 12790.0] | 0 | 0
Siemens NH-2-400 | Siemens NH-2-400 | 400 | [4800.0, 120.0, 7.0, 0.1, 0.004] | 0 | 0 | [720.0, 1350.0, 2800.0, 6500.0, 15000.0] | 0 | 0
Siemens NH-2-425 | Siemens NH-2-425 | 425 | [4800.0, 120.0, 7.0, 0.1, 0.004] | 0 | 0 | [850.0, 1500.0, 3050.0, 7500.0, 16500.0] | 0 | 0
Siemens NH-2-630 | Siemens NH-2-630 | 630 | [4800.0, 120.0, 7.0, 0.1, 0.004] | 0 | 0 | [1200.0, 2000.0, 4800.0, 12000.0, 26000.0] | 0 | 0

## dtypes
| element | column | dtype
0 | bus | name | object
1 | bus | vn_kv | float64
2 | bus | type | object
3 | bus | zone | object
4 | bus | in_service | bool
5 | load | name | object
6 | load | bus | uint32
7 | load | p_mw | float64
8 | load | q_mvar | float64
9 | load | const_z_percent | float64
10 | load | const_i_percent | float64
11 | load | sn_mva | float64
12 | load | scaling | float64
13 | load | in_service | bool
14 | load | type | object
15 | ext_grid | name | object
16 | ext_grid | bus | uint32
17 | ext_grid | vm_pu | float64
18 | ext_grid | va_degree | float64
19 | ext_grid | slack_weight | float64
20 | ext_grid | in_service | bool
21 | line | name | object
22 | line | std_type | object
23 | line | from_bus | uint32
24 | line | to_bus | uint32
25 | line | length_km | float64
26 | line | r_ohm_per_km | float64
27 | line | x_ohm_per_km | float64
28 | line | c_nf_per_km | float64
29 | line | g_us_per_km | float64
30 | line | max_i_ka | float64
31 | line | df | float64
32 | line | parallel | uint32
33 | line | type | object
34 | line | in_service | bool
35 | trafo | name | object
36 | trafo | std_type | object
37 | trafo | hv_bus | uint32
38 | trafo | lv_bus | uint32
39 | trafo | sn_mva | float64
40 | trafo | vn_hv_kv | float64
41 | trafo | vn_lv_kv | float64
42 | trafo | vk_percent | float64
43 | trafo | vkr_percent | float64
44 | trafo | pfe_kw | float64
45 | trafo | i0_percent | float64
46 | trafo | shift_degree | float64
47 | trafo | tap_side | object
48 | trafo | tap_neutral | int32
49 | trafo | tap_min | int32
50 | trafo | tap_max | int32
51 | trafo | tap_step_percent | float64
52 | trafo | tap_step_degree | float64
53 | trafo | tap_pos | int32
54 | trafo | tap_phase_shifter | bool
55 | trafo | parallel | uint32
56 | trafo | df | float64
57 | trafo | in_service | bool
58 | line_geodata | coords | object
59 | bus_geodata | x | float64
60 | bus_geodata | y | float64
61 | bus_geodata | coords | object

## parameters
| version | format_version | converged | OPF_converged | name | f_hz | sn_mva
0 | 2.14.6 | 2.14.0 | FALSE | FALSE |  | 50 | 1