## bus
| name | vn_kv | type | zone | in_service
0 | bus_LV_4566-50_0_3_node_0 | 0.4 | n |  | TRUE
1 | bus_LV_4566-50_0_3_node_1 | 0.4 | n |  | TRUE
2 | bus_LV_4566-50_0_3_node_2 | 0.4 | n |  | TRUE
3 | bus_LV_4566-50_0_3_node_3 | 0.4 | n |  | TRUE
4 | bus_LV_4566-50_0_3_node_4 | 0.4 | n |  | TRUE
5 | bus_LV_4566-50_0_3_node_7 | 0.4 | n |  | TRUE
6 | bus_LV_4566-50_0_3_node_9 | 0.4 | n |  | TRUE
7 | bus_LV_4566-50_0_3_node_6 | 0.4 | n |  | TRUE
8 | bus_LV_4566-50_0_3_node_10 | 0.4 | n |  | TRUE
9 | bus_LV_4566-50_0_3_node_11 | 0.4 | n |  | TRUE
10 | bus_LV_4566-50_0_3_node_8 | 0.4 | n |  | TRUE
11 | bus_LV_4566-50_0_3_node_66 | 0.4 | n |  | TRUE
12 | bus_LV_4566-50_0_3_node_42 | 0.4 | n |  | TRUE
13 | bus_LV_4566-50_0_3_node_44 | 0.4 | n |  | TRUE
14 | bus_LV_4566-50_0_3_node_41 | 0.4 | n |  | TRUE
15 | bus_LV_4566-50_0_3_node_67 | 0.4 | n |  | TRUE
16 | bus_LV_4566-50_0_3_node_49 | 0.4 | n |  | TRUE
17 | bus_LV_4566-50_0_3_node_65 | 0.4 | n |  | TRUE
18 | bus_LV_4566-50_0_3_node_12 | 0.4 | n |  | TRUE
19 | bus_LV_4566-50_0_3_node_13 | 0.4 | n |  | TRUE
20 | bus_LV_4566-50_0_3_node_15 | 0.4 | n |  | TRUE
21 | bus_LV_4566-50_0_3_node_16 | 0.4 | n |  | TRUE
22 | bus_LV_4566-50_0_3_node_62 | 0.4 | n |  | TRUE
23 | bus_LV_4566-50_0_3_node_68 | 0.4 | n |  | TRUE
24 | bus_LV_4566-50_0_3_node_17 | 0.4 | n |  | TRUE
25 | bus_LV_4566-50_0_3_node_18 | 0.4 | n |  | TRUE
26 | bus_LV_4566-50_0_3_node_139 | 0.4 | n |  | TRUE
27 | bus_LV_4566-50_0_3_node_96 | 0.4 | n |  | TRUE
28 | bus_LV_4566-50_0_3_node_19 | 0.4 | n |  | TRUE
29 | bus_LV_4566-50_0_3_node_90 | 0.4 | n |  | TRUE
30 | bus_LV_4566-50_0_3_node_89 | 0.4 | n |  | TRUE
31 | bus_LV_4566-50_0_3_node_20 | 0.4 | n |  | TRUE
32 | bus_LV_4566-50_0_3_node_147 | 0.4 | n |  | TRUE
33 | bus_LV_4566-50_0_3_node_91 | 0.4 | n |  | TRUE
34 | bus_LV_4566-50_0_3_node_24 | 0.4 | n |  | TRUE
35 | bus_LV_4566-50_0_3_node_71 | 0.4 | n |  | TRUE
36 | bus_LV_4566-50_0_3_node_25 | 0.4 | n |  | TRUE
37 | bus_LV_4566-50_0_3_node_70 | 0.4 | n |  | TRUE
38 | bus_LV_4566-50_0_3_node_26 | 0.4 | n |  | TRUE
39 | bus_LV_4566-50_0_3_node_27 | 0.4 | n |  | TRUE
40 | bus_LV_4566-50_0_3_node_94 | 0.4 | n |  | TRUE
41 | bus_LV_4566-50_0_3_node_95 | 0.4 | n |  | TRUE
42 | bus_LV_4566-50_0_3_node_92 | 0.4 | n |  | TRUE
43 | bus_LV_4566-50_0_3_node_28 | 0.4 | n |  | TRUE
44 | bus_LV_4566-50_0_3_node_142 | 0.4 | n |  | TRUE
45 | bus_LV_4566-50_0_3_node_32 | 0.4 | n |  | TRUE
46 | bus_LV_4566-50_0_3_node_36 | 0.4 | n |  | TRUE
47 | bus_LV_4566-50_0_3_node_29 | 0.4 | n |  | TRUE
48 | bus_LV_4566-50_0_3_node_113 | 0.4 | n |  | TRUE
49 | bus_LV_4566-50_0_3_node_111 | 0.4 | n |  | TRUE
50 | bus_LV_4566-50_0_3_node_30 | 0.4 | n |  | TRUE
51 | bus_LV_4566-50_0_3_node_35 | 0.4 | n |  | TRUE
52 | bus_LV_4566-50_0_3_node_135 | 0.4 | n |  | TRUE
53 | bus_LV_4566-50_0_3_node_31 | 0.4 | n |  | TRUE
54 | bus_LV_4566-50_0_3_node_39 | 0.4 | n |  | TRUE
55 | bus_LV_4566-50_0_3_node_121 | 0.4 | n |  | TRUE
56 | bus_LV_4566-50_0_3_node_134 | 0.4 | n |  | TRUE
57 | bus_LV_4566-50_0_3_node_33 | 0.4 | n |  | TRUE
58 | bus_LV_4566-50_0_3_node_34 | 0.4 | n |  | TRUE
59 | bus_LV_4566-50_0_3_node_132 | 0.4 | n |  | TRUE
60 | bus_LV_4566-50_0_3_node_141 | 0.4 | n |  | TRUE
61 | bus_LV_4566-50_0_3_node_136 | 0.4 | n |  | TRUE
62 | bus_LV_4566-50_0_3_node_130 | 0.4 | n |  | TRUE
63 | bus_LV_4566-50_0_3_node_38 | 0.4 | n |  | TRUE
64 | bus_LV_4566-50_0_3_node_138 | 0.4 | n |  | TRUE
65 | bus_LV_4566-50_0_3_node_40 | 0.4 | n |  | TRUE
66 | bus_LV_4566-50_0_3_node_137 | 0.4 | n |  | TRUE
67 | bus_LV_4566-50_0_3_node_140 | 0.4 | n |  | TRUE
68 | bus_LV_4566-50_0_3_node_61 | 0.4 | n |  | TRUE
69 | bus_LV_4566-50_0_3_node_97 | 0.4 | n |  | TRUE
70 | bus_LV_4566-50_0_3_node_98 | 0.4 | n |  | TRUE
71 | bus_LV_4566-50_0_3_node_109 | 0.4 | n |  | TRUE
72 | bus_LV_4566-50_0_3_node_99 | 0.4 | n |  | TRUE
73 | bus_LV_4566-50_0_3_node_123 | 0.4 | n |  | TRUE
74 | bus_LV_4566-50_0_3_node_122 | 0.4 | n |  | TRUE
75 | bus_LV_4566-50_0_3_node_100 | 0.4 | n |  | TRUE
76 | bus_LV_4566-50_0_3_node_128 | 0.4 | n |  | TRUE
77 | bus_LV_4566-50_0_3_node_110 | 0.4 | n |  | TRUE
78 | bus_LV_4566-50_0_3_node_93 | 0.4 | n |  | TRUE
79 | bus_LV_4566-50_0_3_node_144 | 0.4 | n |  | TRUE
80 | bus_LV_4566-50_0_3_node_103 | 0.4 | n |  | TRUE
81 | bus_LV_4566-50_0_3_node_102 | 0.4 | n |  | TRUE
82 | bus_LV_4566-50_0_3_node_45 | 0.4 | n |  | TRUE
83 | bus_LV_4566-50_0_3_node_46 | 0.4 | n |  | TRUE
84 | bus_LV_4566-50_0_3_node_82 | 0.4 | n |  | TRUE
85 | bus_LV_4566-50_0_3_node_101 | 0.4 | n |  | TRUE
86 | bus_LV_4566-50_0_3_node_116 | 0.4 | n |  | TRUE
87 | bus_LV_4566-50_0_3_node_112 | 0.4 | n |  | TRUE
88 | bus_LV_4566-50_0_3_node_133 | 0.4 | n |  | TRUE
89 | bus_LV_4566-50_0_3_node_131 | 0.4 | n |  | TRUE
90 | bus_LV_4566-50_0_3_node_129 | 0.4 | n |  | TRUE
91 | bus_LV_4566-50_0_3_node_43 | 0.4 | n |  | TRUE
92 | bus_LV_4566-50_0_3_node_47 | 0.4 | n |  | TRUE
93 | bus_LV_4566-50_0_3_node_48 | 0.4 | n |  | TRUE
94 | bus_LV_4566-50_0_3_node_57 | 0.4 | n |  | TRUE
95 | bus_LV_4566-50_0_3_node_50 | 0.4 | n |  | TRUE
96 | bus_LV_4566-50_0_3_node_51 | 0.4 | n |  | TRUE
97 | bus_LV_4566-50_0_3_node_52 | 0.4 | n |  | TRUE
98 | bus_LV_4566-50_0_3_node_55 | 0.4 | n |  | TRUE
99 | bus_LV_4566-50_0_3_node_83 | 0.4 | n |  | TRUE
100 | bus_LV_4566-50_0_3_node_69 | 0.4 | n |  | TRUE
101 | bus_LV_4566-50_0_3_node_60 | 0.4 | n |  | TRUE
102 | bus_LV_4566-50_0_3_node_88 | 0.4 | n |  | TRUE
103 | bus_LV_4566-50_0_3_node_85 | 0.4 | n |  | TRUE
104 | bus_LV_4566-50_0_3_node_59 | 0.4 | n |  | TRUE
105 | bus_LV_4566-50_0_3_node_87 | 0.4 | n |  | TRUE
106 | bus_LV_4566-50_0_3_node_53 | 0.4 | n |  | TRUE
107 | bus_LV_4566-50_0_3_node_54 | 0.4 | n |  | TRUE
108 | bus_LV_4566-50_0_3_node_56 | 0.4 | n |  | TRUE
109 | bus_LV_4566-50_0_3_node_58 | 0.4 | n |  | TRUE
110 | bus_LV_4566-50_0_3_node_63 | 0.4 | n |  | TRUE
111 | bus_LV_4566-50_0_3_node_64 | 0.4 | n |  | TRUE
112 | bus_LV_4566-50_0_3_node_86 | 0.4 | n |  | TRUE
113 | bus_LV_4566-50_0_3_node_72 | 0.4 | n |  | TRUE
114 | bus_LV_4566-50_0_3_node_73 | 0.4 | n |  | TRUE
115 | bus_LV_4566-50_0_3_node_74 | 0.4 | n |  | TRUE
116 | bus_LV_4566-50_0_3_node_75 | 0.4 | n |  | TRUE
117 | bus_LV_4566-50_0_3_node_76 | 0.4 | n |  | TRUE
118 | bus_LV_4566-50_0_3_node_77 | 0.4 | n |  | TRUE
119 | bus_LV_4566-50_0_3_node_78 | 0.4 | n |  | TRUE
120 | bus_LV_4566-50_0_3_node_81 | 0.4 | n |  | TRUE
121 | bus_LV_4566-50_0_3_node_84 | 0.4 | n |  | TRUE
122 | bus_LV_4566-50_0_3_node_80 | 0.4 | n |  | TRUE
123 | bus_LV_4566-50_0_3_node_79 | 0.4 | n |  | TRUE
124 | bus_LV_4566-50_0_3_node_143 | 0.4 | n |  | TRUE
125 | bus_LV_4566-50_0_3_node_120 | 0.4 | n |  | TRUE
126 | bus_LV_4566-50_0_3_node_124 | 0.4 | n |  | TRUE
127 | bus_LV_4566-50_0_3_node_126 | 0.4 | n |  | TRUE
128 | bus_LV_4566-50_0_3_node_104 | 0.4 | n |  | TRUE
129 | bus_LV_4566-50_0_3_node_105 | 0.4 | n |  | TRUE
130 | bus_LV_4566-50_0_3_node_106 | 0.4 | n |  | TRUE
131 | bus_LV_4566-50_0_3_node_107 | 0.4 | n |  | TRUE
132 | bus_LV_4566-50_0_3_node_108 | 0.4 | n |  | TRUE
133 | bus_LV_4566-50_0_3_node_119 | 0.4 | n |  | TRUE
134 | bus_LV_4566-50_0_3_node_125 | 0.4 | n |  | TRUE
135 | bus_LV_4566-50_0_3_node_127 | 0.4 | n |  | TRUE
136 | bus_LV_4566-50_0_3_node_117 | 0.4 | n |  | TRUE
137 | bus_LV_4566-50_0_3_node_114 | 0.4 | n |  | TRUE
138 | bus_LV_4566-50_0_3_node_115 | 0.4 | n |  | TRUE
139 | bus_LV_4566-50_0_3_node_118 | 0.4 | n |  | TRUE
140 | bus_MV_374_1_node_94 | 20 | n |  | TRUE

## load
| name | bus | p_mw | q_mvar | const_z_percent | const_i_percent | sn_mva | scaling | in_service | type
0 | LV_4566-50_0_3_load_0 | 0 | 0.0017189 | 0.0004308 | 0 | 0 |  | 1 | TRUE | wye
1 | LV_4566-50_0_3_load_1 | 1 | 0.0015848 | 0.00039718 | 0 | 0 |  | 1 | TRUE | wye
2 | LV_4566-50_0_3_load_3 | 3 | 0.0012056 | 0.00030214 | 0 | 0 |  | 1 | TRUE | wye
3 | LV_4566-50_0_3_load_9 | 6 | 0.0018626 | 0.0004668 | 0 | 0 |  | 1 | TRUE | wye
4 | LV_4566-50_0_3_load_10 | 8 | 0.0026156 | 0.00065553 | 0 | 0 |  | 1 | TRUE | wye
5 | LV_4566-50_0_3_load_8 | 10 | 0.0035376 | 0.00088662 | 0 | 0 |  | 1 | TRUE | wye
6 | LV_4566-50_0_3_load_66 | 11 | 0.0015569 | 0.00039021 | 0 | 0 |  | 1 | TRUE | wye
7 | LV_4566-50_0_3_load_41 | 14 | 0.0023401 | 0.00058648 | 0 | 0 |  | 1 | TRUE | wye
8 | LV_4566-50_0_3_load_67 | 15 | 0.0020603 | 0.00051637 | 0 | 0 |  | 1 | TRUE | wye
9 | LV_4566-50_0_3_load_49 | 16 | 0.0020616 | 0.00051668 | 0 | 0 |  | 1 | TRUE | wye
10 | LV_4566-50_0_3_load_65 | 17 | 0.0021202 | 0.00053137 | 0 | 0 |  | 1 | TRUE | wye
11 | LV_4566-50_0_3_load_12 | 18 | 0.020788 | 0.0052099 | 0 | 0 |  | 1 | TRUE | wye
12 | LV_4566-50_0_3_load_62 | 22 | 0.001832 | 0.00045915 | 0 | 0 |  | 1 | TRUE | wye
13 | LV_4566-50_0_3_load_68 | 23 | 0.0038696 | 0.00096981 | 0 | 0 |  | 1 | TRUE | wye
14 | LV_4566-50_0_3_load_139 | 26 | 0.0095615 | 0.0023963 | 0 | 0 |  | 1 | TRUE | wye
15 | LV_4566-50_0_3_load_96 | 27 | 0.012896 | 0.0032322 | 0 | 0 |  | 1 | TRUE | wye
16 | LV_4566-50_0_3_load_90 | 29 | 0.00043913 | 0.00011006 | 0 | 0 |  | 1 | TRUE | wye
17 | LV_4566-50_0_3_load_89 | 30 | 0.0024845 | 0.00062266 | 0 | 0 |  | 1 | TRUE | wye
18 | LV_4566-50_0_3_load_147 | 32 | 0.00022202 | 5.5643e-05 | 0 | 0 |  | 1 | TRUE | wye
19 | LV_4566-50_0_3_load_71 | 35 | 0.0020933 | 0.00052464 | 0 | 0 |  | 1 | TRUE | wye
20 | LV_4566-50_0_3_load_70 | 37 | 0.0011829 | 0.00029647 | 0 | 0 |  | 1 | TRUE | wye
21 | LV_4566-50_0_3_load_94 | 40 | 0.0031563 | 0.00079103 | 0 | 0 |  | 1 | TRUE | wye
22 | LV_4566-50_0_3_load_95 | 41 | 0.0035445 | 0.00088835 | 0 | 0 |  | 1 | TRUE | wye
23 | LV_4566-50_0_3_load_92 | 42 | 0.0040442 | 0.0010136 | 0 | 0 |  | 1 | TRUE | wye
24 | LV_4566-50_0_3_load_142 | 44 | 0.0066802 | 0.0016742 | 0 | 0 |  | 1 | TRUE | wye
25 | LV_4566-50_0_3_load_113 | 48 | 0.0059402 | 0.0014887 | 0 | 0 |  | 1 | TRUE | wye
26 | LV_4566-50_0_3_load_111 | 49 | 0.0063897 | 0.0016014 | 0 | 0 |  | 1 | TRUE | wye
27 | LV_4566-50_0_3_load_135 | 52 | 0.0069164 | 0.0017334 | 0 | 0 |  | 1 | TRUE | wye
28 | LV_4566-50_0_3_load_121 | 55 | 0.0063 | 0.0015789 | 0 | 0 |  | 1 | TRUE | wye
29 | LV_4566-50_0_3_load_134 | 56 | 0.0065131 | 0.0016323 | 0 | 0 |  | 1 | TRUE | wye
30 | LV_4566-50_0_3_load_132 | 59 | 0.005153 | 0.0012915 | 0 | 0 |  | 1 | TRUE | wye
31 | LV_4566-50_0_3_load_141 | 60 | 0.0065903 | 0.0016517 | 0 | 0 |  | 1 | TRUE | wye
32 | LV_4566-50_0_3_load_136 | 61 | 0.007042 | 0.0017649 | 0 | 0 |  | 1 | TRUE | wye
33 | LV_4566-50_0_3_load_130 | 62 | 0.0065778 | 0.0016485 | 0 | 0 |  | 1 | TRUE | wye
34 | LV_4566-50_0_3_load_138 | 64 | 0.0069667 | 0.001746 | 0 | 0 |  | 1 | TRUE | wye
35 | LV_4566-50_0_3_load_137 | 66 | 0.0083857 | 0.0021017 | 0 | 0 |  | 1 | TRUE | wye
36 | LV_4566-50_0_3_load_140 | 67 | 0.008884 | 0.0022265 | 0 | 0 |  | 1 | TRUE | wye
37 | LV_4566-50_0_3_load_61 | 68 | 0.0017016 | 0.00042646 | 0 | 0 |  | 1 | TRUE | wye
38 | LV_4566-50_0_3_load_109 | 71 | 0.0072443 | 0.0018156 | 0 | 0 |  | 1 | TRUE | wye
39 | LV_4566-50_0_3_load_123 | 73 | 0.0068598 | 0.0017192 | 0 | 0 |  | 1 | TRUE | wye
40 | LV_4566-50_0_3_load_122 | 74 | 0.0060399 | 0.0015137 | 0 | 0 |  | 1 | TRUE | wye
41 | LV_4566-50_0_3_load_128 | 76 | 0.0068297 | 0.0017117 | 0 | 0 |  | 1 | TRUE | wye
42 | LV_4566-50_0_3_load_93 | 78 | 0.00288 | 0.00072179 | 0 | 0 |  | 1 | TRUE | wye
43 | LV_4566-50_0_3_load_144 | 79 | 0.0009958 | 0.00024957 | 0 | 0 |  | 1 | TRUE | wye
44 | LV_4566-50_0_3_load_103 | 80 | 0.0025993 | 0.00065145 | 0 | 0 |  | 1 | TRUE | wye
45 | LV_4566-50_0_3_load_82 | 84 | 0.0011961 | 0.00029977 | 0 | 0 |  | 1 | TRUE | wye
46 | LV_4566-50_0_3_load_101 | 85 | 0.0086261 | 0.0021619 | 0 | 0 |  | 1 | TRUE | wye
47 | LV_4566-50_0_3_load_116 | 86 | 0.0063678 | 0.0015959 | 0 | 0 |  | 1 | TRUE | wye
48 | LV_4566-50_0_3_load_131 | 89 | 0.0064641 | 0.0016201 | 0 | 0 |  | 1 | TRUE | wye
49 | LV_4566-50_0_3_load_129 | 90 | 0.0066236 | 0.00166 | 0 | 0 |  | 1 | TRUE | wye
50 | LV_4566-50_0_3_load_48 | 93 | 0.0011279 | 0.00028268 | 0 | 0 |  | 1 | TRUE | wye
51 | LV_4566-50_0_3_load_57 | 94 | 0.0020616 | 0.00051668 | 0 | 0 |  | 1 | TRUE | wye
52 | LV_4566-50_0_3_load_50 | 95 | 0.0012121 | 0.00030378 | 0 | 0 |  | 1 | TRUE | wye
53 | LV_4566-50_0_3_load_51 | 96 | 0.0023219 | 0.00058193 | 0 | 0 |  | 1 | TRUE | wye
54 | LV_4566-50_0_3_load_52 | 97 | 0.0010984 | 0.00027528 | 0 | 0 |  | 1 | TRUE | wye
55 | LV_4566-50_0_3_load_55 | 98 | 0.0019073 | 0.00047801 | 0 | 0 |  | 1 | TRUE | wye
56 | LV_4566-50_0_3_load_83 | 99 | 0.00115 | 0.00028822 | 0 | 0 |  | 1 | TRUE | wye
57 | LV_4566-50_0_3_load_69 | 100 | 0.0012031 | 0.00030154 | 0 | 0 |  | 1 | TRUE | wye
58 | LV_4566-50_0_3_load_60 | 101 | 0.001627 | 0.00040777 | 0 | 0 |  | 1 | TRUE | wye
59 | LV_4566-50_0_3_load_88 | 102 | 0.0018986 | 0.00047583 | 0 | 0 |  | 1 | TRUE | wye
60 | LV_4566-50_0_3_load_85 | 103 | 0.00116 | 0.00029073 | 0 | 0 |  | 1 | TRUE | wye
61 | LV_4566-50_0_3_load_59 | 104 | 0.0017807 | 0.00044629 | 0 | 0 |  | 1 | TRUE | wye
62 | LV_4566-50_0_3_load_87 | 105 | 0.0011822 | 0.0002963 | 0 | 0 |  | 1 | TRUE | wye
63 | LV_4566-50_0_3_load_53 | 106 | 0.00045467 | 0.00011395 | 0 | 0 |  | 1 | TRUE | wye
64 | LV_4566-50_0_3_load_54 | 107 | 0.00032272 | 8.0882e-05 | 0 | 0 |  | 1 | TRUE | wye
65 | LV_4566-50_0_3_load_56 | 108 | 0.0005249 | 0.00013155 | 0 | 0 |  | 1 | TRUE | wye
66 | LV_4566-50_0_3_load_58 | 109 | 0.0003227 | 8.0877e-05 | 0 | 0 |  | 1 | TRUE | wye
67 | LV_4566-50_0_3_load_63 | 110 | 0.0021443 | 0.00053741 | 0 | 0 |  | 1 | TRUE | wye
68 | LV_4566-50_0_3_load_64 | 111 | 0.0020936 | 0.0005247 | 0 | 0 |  | 1 | TRUE | wye
69 | LV_4566-50_0_3_load_86 | 112 | 0.0042205 | 0.0010578 | 0 | 0 |  | 1 | TRUE | wye
70 | LV_4566-50_0_3_load_72 | 113 | 0.0013932 | 0.00034916 | 0 | 0 |  | 1 | TRUE | wye
71 | LV_4566-50_0_3_load_73 | 114 | 0.0012419 | 0.00031125 | 0 | 0 |  | 1 | TRUE | wye
72 | LV_4566-50_0_3_load_74 | 115 | 0.0023866 | 0.00059814 | 0 | 0 |  | 1 | TRUE | wye
73 | LV_4566-50_0_3_load_75 | 116 | 0.0011618 | 0.00029119 | 0 | 0 |  | 1 | TRUE | wye
74 | LV_4566-50_0_3_load_76 | 117 | 0.0011474 | 0.00028757 | 0 | 0 |  | 1 | TRUE | wye
75 | LV_4566-50_0_3_load_77 | 118 | 0.0020376 | 0.00051066 | 0 | 0 |  | 1 | TRUE | wye
76 | LV_4566-50_0_3_load_81 | 120 | 0.0011592 | 0.00029052 | 0 | 0 |  | 1 | TRUE | wye
77 | LV_4566-50_0_3_load_84 | 121 | 0.0011609 | 0.00029095 | 0 | 0 |  | 1 | TRUE | wye
78 | LV_4566-50_0_3_load_80 | 122 | 0.0020397 | 0.00051119 | 0 | 0 |  | 1 | TRUE | wye
79 | LV_4566-50_0_3_load_79 | 123 | 0.002185 | 0.00054761 | 0 | 0 |  | 1 | TRUE | wye
80 | LV_4566-50_0_3_load_143 | 124 | 0.0048126 | 0.0012061 | 0 | 0 |  | 1 | TRUE | wye
81 | LV_4566-50_0_3_load_120 | 125 | 0.0062759 | 0.0015729 | 0 | 0 |  | 1 | TRUE | wye
82 | LV_4566-50_0_3_load_124 | 126 | 0.00277 | 0.00069423 | 0 | 0 |  | 1 | TRUE | wye
83 | LV_4566-50_0_3_load_104 | 128 | 0.0064613 | 0.0016194 | 0 | 0 |  | 1 | TRUE | wye
84 | LV_4566-50_0_3_load_106 | 130 | 0.0063128 | 0.0015821 | 0 | 0 |  | 1 | TRUE | wye
85 | LV_4566-50_0_3_load_107 | 131 | 0.011621 | 0.0029124 | 0 | 0 |  | 1 | TRUE | wye
86 | LV_4566-50_0_3_load_119 | 133 | 0.0067431 | 0.00169 | 0 | 0 |  | 1 | TRUE | wye
87 | LV_4566-50_0_3_load_127 | 135 | 0.0062169 | 0.0015581 | 0 | 0 |  | 1 | TRUE | wye
88 | LV_4566-50_0_3_load_114 | 137 | 0.0063653 | 0.0015953 | 0 | 0 |  | 1 | TRUE | wye
89 | LV_4566-50_0_3_load_115 | 138 | 0.0059548 | 0.0014924 | 0 | 0 |  | 1 | TRUE | wye
90 | LV_4566-50_0_3_load_118 | 139 | 0.0064862 | 0.0016256 | 0 | 0 |  | 1 | TRUE | wye

## ext_grid
| name | bus | vm_pu | va_degree | slack_weight | in_service
0 |  | 71 | 1 | 0 | 1 | TRUE

## line
| name | std_type | from_bus | to_bus | length_km | r_ohm_per_km | x_ohm_per_km | c_nf_per_km | g_us_per_km | max_i_ka | df | parallel | type | in_service
0 | LV_4566-50_0_3_line_0 |  | 0 | 1 | 0.022904 | 0.125 | 0.08 | 261 | 0 | 0.364 | 1 | 1 | cs | TRUE
1 | LV_4566-50_0_3_line_1 |  | 0 | 2 | 0.0077583 | 0.125 | 0.08 | 261 | 0 | 0.364 | 1 | 1 | cs | TRUE
2 | LV_4566-50_0_3_line_2 |  | 1 | 3 | 0.02178 | 0.125 | 0.08 | 261 | 0 | 0.364 | 1 | 1 | cs | TRUE
3 | LV_4566-50_0_3_line_3 |  | 2 | 4 | 0.003992 | 0.125 | 0.08 | 261 | 0 | 0.364 | 1 | 1 | cs | TRUE
4 | LV_4566-50_0_3_line_4 |  | 3 | 5 | 0.032046 | 0.125 | 0.08 | 261 | 0 | 0.364 | 1 | 1 | cs | TRUE
5 | LV_4566-50_0_3_line_5 |  | 4 | 6 | 0.014559 | 0.125 | 0.08 | 261 | 0 | 0.364 | 1 | 1 | cs | TRUE
6 | LV_4566-50_0_3_line_6 |  | 5 | 9 | 0.003515 | 0.125 | 0.08 | 261 | 0 | 0.364 | 1 | 1 | cs | TRUE
7 | LV_4566-50_0_3_line_7 |  | 6 | 7 | 0.018171 | 0.125 | 0.08 | 261 | 0 | 0.364 | 1 | 1 | cs | TRUE
8 | LV_4566-50_0_3_line_8 |  | 7 | 8 | 0.012555 | 0.125 | 0.08 | 261 | 0 | 0.364 | 1 | 1 | cs | TRUE
9 | LV_4566-50_0_3_line_9 |  | 9 | 11 | 0.017165 | 0.125 | 0.08 | 261 | 0 | 0.364 | 1 | 1 | cs | TRUE
10 | LV_4566-50_0_3_line_10 |  | 9 | 10 | 0.036341 | 0.125 | 0.08 | 261 | 0 | 0.364 | 1 | 1 | cs | TRUE
11 | LV_4566-50_0_3_line_11 |  | 11 | 17 | 3.4027e-05 | 0.125 | 0.08 | 261 | 0 | 0.364 | 1 | 1 | cs | TRUE
12 | LV_4566-50_0_3_line_12 |  | 12 | 13 | 0.009852 | 0.125 | 0.08 | 261 | 0 | 0.364 | 1 | 1 | cs | TRUE
13 | LV_4566-50_0_3_line_13 |  | 12 | 14 | 0.01256 | 0.125 | 0.08 | 261 | 0 | 0.364 | 1 | 1 | cs | TRUE
14 | LV_4566-50_0_3_line_14 |  | 13 | 16 | 0.0010671 | 0.125 | 0.08 | 261 | 0 | 0.364 | 1 | 1 | cs | TRUE
15 | LV_4566-50_0_3_line_15 |  | 14 | 91 | 0.0057836 | 0.125 | 0.08 | 261 | 0 | 0.364 | 1 | 1 | cs | TRUE
16 | LV_4566-50_0_3_line_16 |  | 15 | 16 | 0.017439 | 0.125 | 0.08 | 261 | 0 | 0.364 | 1 | 1 | cs | TRUE
17 | LV_4566-50_0_3_line_17 |  | 17 | 111 | 0.012639 | 0.125 | 0.08 | 261 | 0 | 0.364 | 1 | 1 | cs | TRUE
18 | LV_4566-50_0_3_line_18 |  | 18 | 19 | 0.018182 | 0.125 | 0.08 | 261 | 0 | 0.364 | 1 | 1 | cs | TRUE
19 | LV_4566-50_0_3_line_19 |  | 19 | 20 | 0.030437 | 0.125 | 0.08 | 261 | 0 | 0.364 | 1 | 1 | cs | TRUE
20 | LV_4566-50_0_3_line_20 |  | 20 | 21 | 0.009681 | 0.125 | 0.08 | 261 | 0 | 0.364 | 1 | 3 | cs | TRUE
21 | LV_4566-50_0_3_line_21 |  | 20 | 22 | 0.052714 | 0.125 | 0.08 | 261 | 0 | 0.364 | 1 | 2 | cs | TRUE
22 | LV_4566-50_0_3_line_22 |  | 21 | 23 | 0.038462 | 0.125 | 0.08 | 261 | 0 | 0.364 | 1 | 1 | cs | TRUE
23 | LV_4566-50_0_3_line_23 |  | 21 | 24 | 0.011175 | 0.125 | 0.08 | 261 | 0 | 0.364 | 1 | 3 | cs | TRUE
24 | LV_4566-50_0_3_line_24 |  | 22 | 68 | 0.021914 | 0.125 | 0.08 | 261 | 0 | 0.364 | 1 | 1 | cs | TRUE
25 | LV_4566-50_0_3_line_25 |  | 24 | 25 | 0.032571 | 0.125 | 0.08 | 261 | 0 | 0.364 | 1 | 1 | cs | TRUE
26 | LV_4566-50_0_3_line_26 |  | 24 | 26 | 0.012925 | 0.125 | 0.08 | 261 | 0 | 0.364 | 1 | 3 | cs | TRUE
27 | LV_4566-50_0_3_line_27 |  | 25 | 27 | 0.017674 | 0.125 | 0.08 | 261 | 0 | 0.364 | 1 | 1 | cs | TRUE
28 | LV_4566-50_0_3_line_28 |  | 26 | 63 | 0.029783 | 0.125 | 0.08 | 261 | 0 | 0.364 | 1 | 3 | cs | TRUE
29 | LV_4566-50_0_3_line_29 |  | 28 | 29 | 0.033168 | 0.125 | 0.08 | 261 | 0 | 0.364 | 1 | 1 | cs | TRUE
30 | LV_4566-50_0_3_line_30 |  | 28 | 30 | 0.015077 | 0.125 | 0.08 | 261 | 0 | 0.364 | 1 | 1 | cs | TRUE
31 | LV_4566-50_0_3_line_31 |  | 29 | 38 | 0.030504 | 0.125 | 0.08 | 261 | 0 | 0.364 | 1 | 1 | cs | TRUE
32 | LV_4566-50_0_3_line_32 |  | 30 | 34 | 0.0032667 | 0.125 | 0.08 | 261 | 0 | 0.364 | 1 | 1 | cs | TRUE
33 | LV_4566-50_0_3_line_33 |  | 31 | 32 | 0.060921 | 0.125 | 0.08 | 261 | 0 | 0.364 | 1 | 1 | cs | TRUE
34 | LV_4566-50_0_3_line_34 |  | 31 | 33 | 0.099471 | 0.125 | 0.08 | 261 | 0 | 0.364 | 1 | 1 | cs | TRUE
35 | LV_4566-50_0_3_line_35 |  | 33 | 79 | 0.013397 | 0.125 | 0.08 | 261 | 0 | 0.364 | 1 | 1 | cs | TRUE
36 | LV_4566-50_0_3_line_36 |  | 33 | 38 | 0.21841 | 0.125 | 0.08 | 261 | 0 | 0.364 | 1 | 1 | cs | TRUE
37 | LV_4566-50_0_3_line_37 |  | 34 | 35 | 0.026147 | 0.125 | 0.08 | 261 | 0 | 0.364 | 1 | 1 | cs | TRUE
38 | LV_4566-50_0_3_line_38 |  | 34 | 36 | 0.017864 | 0.125 | 0.08 | 261 | 0 | 0.364 | 1 | 1 | cs | TRUE
39 | LV_4566-50_0_3_line_39 |  | 35 | 82 | 0.014743 | 0.125 | 0.08 | 261 | 0 | 0.364 | 1 | 1 | cs | TRUE
40 | LV_4566-50_0_3_line_40 |  | 36 | 37 | 0.0050066 | 0.125 | 0.08 | 261 | 0 | 0.364 | 1 | 1 | cs | TRUE
41 | LV_4566-50_0_3_line_41 |  | 39 | 40 | 0.031874 | 0.125 | 0.08 | 261 | 0 | 0.364 | 1 | 1 | cs | TRUE
42 | LV_4566-50_0_3_line_42 |  | 39 | 41 | 0.019765 | 0.125 | 0.08 | 261 | 0 | 0.364 | 1 | 1 | cs | TRUE
43 | LV_4566-50_0_3_line_43 |  | 39 | 42 | 0.016619 | 0.125 | 0.08 | 261 | 0 | 0.364 | 1 | 1 | cs | TRUE
44 | LV_4566-50_0_3_line_44 |  | 40 | 85 | 0.028364 | 0.125 | 0.08 | 261 | 0 | 0.364 | 1 | 1 | cs | TRUE
45 | LV_4566-50_0_3_line_45 |  | 42 | 78 | 0.028297 | 0.125 | 0.08 | 261 | 0 | 0.364 | 1 | 1 | cs | TRUE
46 | LV_4566-50_0_3_line_46 |  | 43 | 44 | 0.017467 | 0.125 | 0.08 | 261 | 0 | 0.364 | 1 | 1 | cs | TRUE
47 | LV_4566-50_0_3_line_47 |  | 43 | 45 | 0.03042 | 0.125 | 0.08 | 261 | 0 | 0.364 | 1 | 1 | cs | TRUE
48 | LV_4566-50_0_3_line_48 |  | 43 | 46 | 0.032162 | 0.125 | 0.08 | 261 | 0 | 0.364 | 1 | 1 | cs | TRUE
49 | LV_4566-50_0_3_line_49 |  | 45 | 56 | 0.019822 | 0.125 | 0.08 | 261 | 0 | 0.364 | 1 | 1 | cs | TRUE
50 | LV_4566-50_0_3_line_50 |  | 46 | 62 | 0.0165 | 0.125 | 0.08 | 261 | 0 | 0.364 | 1 | 1 | cs | TRUE
51 | LV_4566-50_0_3_line_51 |  | 46 | 58 | 0.034632 | 0.125 | 0.08 | 261 | 0 | 0.364 | 1 | 1 | cs | TRUE
52 | LV_4566-50_0_3_line_52 |  | 47 | 48 | 0.039504 | 0.125 | 0.08 | 261 | 0 | 0.364 | 1 | 1 | cs | TRUE
53 | LV_4566-50_0_3_line_53 |  | 47 | 49 | 0.041231 | 0.125 | 0.08 | 261 | 0 | 0.364 | 1 | 1 | cs | TRUE
54 | LV_4566-50_0_3_line_54 |  | 48 | 86 | 0.010402 | 0.125 | 0.08 | 261 | 0 | 0.364 | 1 | 1 | cs | TRUE
55 | LV_4566-50_0_3_line_55 |  | 49 | 87 | 0.0089146 | 0.125 | 0.08 | 261 | 0 | 0.364 | 1 | 1 | cs | TRUE
56 | LV_4566-50_0_3_line_56 |  | 50 | 51 | 0.030559 | 0.125 | 0.08 | 261 | 0 | 0.364 | 1 | 1 | cs | TRUE
57 | LV_4566-50_0_3_line_57 |  | 50 | 52 | 0.0080036 | 0.125 | 0.08 | 261 | 0 | 0.364 | 1 | 1 | cs | TRUE
58 | LV_4566-50_0_3_line_58 |  | 51 | 61 | 0.014436 | 0.125 | 0.08 | 261 | 0 | 0.364 | 1 | 1 | cs | TRUE
59 | LV_4566-50_0_3_line_59 |  | 52 | 88 | 0.021003 | 0.125 | 0.08 | 261 | 0 | 0.364 | 1 | 1 | cs | TRUE
60 | LV_4566-50_0_3_line_60 |  | 53 | 54 | 0.032048 | 0.125 | 0.08 | 261 | 0 | 0.364 | 1 | 3 | cs | TRUE
61 | LV_4566-50_0_3_line_61 |  | 53 | 55 | 0.021506 | 0.125 | 0.08 | 261 | 0 | 0.364 | 1 | 3 | cs | TRUE
62 | LV_4566-50_0_3_line_62 |  | 54 | 65 | 0.032723 | 0.125 | 0.08 | 261 | 0 | 0.364 | 1 | 3 | cs | TRUE
63 | LV_4566-50_0_3_line_63 |  | 54 | 66 | 0.0020102 | 0.125 | 0.08 | 261 | 0 | 0.364 | 1 | 3 | cs | TRUE
64 | LV_4566-50_0_3_line_64 |  | 55 | 74 | 0.019283 | 0.125 | 0.08 | 261 | 0 | 0.364 | 1 | 3 | cs | TRUE
65 | LV_4566-50_0_3_line_65 |  | 56 | 88 | 0.014806 | 0.125 | 0.08 | 261 | 0 | 0.364 | 1 | 1 | cs | TRUE
66 | LV_4566-50_0_3_line_66 |  | 57 | 58 | 0.032246 | 0.125 | 0.08 | 261 | 0 | 0.364 | 1 | 1 | cs | TRUE
67 | LV_4566-50_0_3_line_67 |  | 57 | 59 | 0.018357 | 0.125 | 0.08 | 261 | 0 | 0.364 | 1 | 1 | cs | TRUE
68 | LV_4566-50_0_3_line_68 |  | 58 | 60 | 0.019279 | 0.125 | 0.08 | 261 | 0 | 0.364 | 1 | 1 | cs | TRUE
69 | LV_4566-50_0_3_line_69 |  | 59 | 89 | 0.015027 | 0.125 | 0.08 | 261 | 0 | 0.364 | 1 | 1 | cs | TRUE
70 | LV_4566-50_0_3_line_70 |  | 62 | 90 | 0.019224 | 0.125 | 0.08 | 261 | 0 | 0.364 | 1 | 1 | cs | TRUE
71 | LV_4566-50_0_3_line_71 |  | 63 | 64 | 0.023921 | 0.125 | 0.08 | 261 | 0 | 0.364 | 1 | 3 | cs | TRUE
72 | LV_4566-50_0_3_line_72 |  | 64 | 66 | 0.019047 | 0.125 | 0.08 | 261 | 0 | 0.364 | 1 | 3 | cs | TRUE
73 | LV_4566-50_0_3_line_73 |  | 65 | 67 | 0.021437 | 0.125 | 0.08 | 261 | 0 | 0.364 | 1 | 3 | cs | TRUE
74 | LV_4566-50_0_3_line_74 |  | 67 | 70 | 0.018813 | 0.125 | 0.08 | 261 | 0 | 0.364 | 1 | 3 | cs | TRUE
75 | LV_4566-50_0_3_line_75 |  | 68 | 104 | 0.018078 | 0.125 | 0.08 | 261 | 0 | 0.364 | 1 | 1 | cs | TRUE
76 | LV_4566-50_0_3_line_76 |  | 69 | 70 | 0.018789 | 0.125 | 0.08 | 261 | 0 | 0.364 | 1 | 3 | cs | TRUE
77 | LV_4566-50_0_3_line_77 |  | 69 | 71 | 0.0016413 | 0.125 | 0.08 | 261 | 0 | 0.364 | 1 | 3 | cs | TRUE
78 | LV_4566-50_0_3_line_78 |  | 72 | 73 | 0.018902 | 0.125 | 0.08 | 261 | 0 | 0.364 | 1 | 3 | cs | TRUE
79 | LV_4566-50_0_3_line_79 |  | 72 | 74 | 0.021866 | 0.125 | 0.08 | 261 | 0 | 0.364 | 1 | 3 | cs | TRUE
80 | LV_4566-50_0_3_line_80 |  | 73 | 126 | 0.02367 | 0.125 | 0.08 | 261 | 0 | 0.364 | 1 | 3 | cs | TRUE
81 | LV_4566-50_0_3_line_81 |  | 75 | 76 | 0.011071 | 0.125 | 0.08 | 261 | 0 | 0.364 | 1 | 1 | cs | TRUE
82 | LV_4566-50_0_3_line_82 |  | 75 | 77 | 0.003645 | 0.125 | 0.08 | 261 | 0 | 0.364 | 1 | 1 | cs | TRUE
83 | LV_4566-50_0_3_line_83 |  | 76 | 127 | 0.012271 | 0.125 | 0.08 | 261 | 0 | 0.364 | 1 | 1 | cs | TRUE
84 | LV_4566-50_0_3_line_84 |  | 77 | 125 | 0.018591 | 0.125 | 0.08 | 261 | 0 | 0.364 | 1 | 1 | cs | TRUE
85 | LV_4566-50_0_3_line_85 |  | 79 | 124 | 0.037462 | 0.125 | 0.08 | 261 | 0 | 0.364 | 1 | 1 | cs | TRUE
86 | LV_4566-50_0_3_line_86 |  | 80 | 81 | 0.022735 | 0.125 | 0.08 | 261 | 0 | 0.364 | 1 | 1 | cs | TRUE
87 | LV_4566-50_0_3_line_87 |  | 81 | 128 | 0.012859 | 0.125 | 0.08 | 261 | 0 | 0.364 | 1 | 1 | cs | TRUE
88 | LV_4566-50_0_3_line_88 |  | 81 | 85 | 0.01982 | 0.125 | 0.08 | 261 | 0 | 0.364 | 1 | 1 | cs | TRUE
89 | LV_4566-50_0_3_line_89 |  | 82 | 94 | 0.014145 | 0.125 | 0.08 | 261 | 0 | 0.364 | 1 | 1 | cs | TRUE
90 | LV_4566-50_0_3_line_90 |  | 82 | 83 | 0.013752 | 0.125 | 0.08 | 261 | 0 | 0.364 | 1 | 1 | cs | TRUE
91 | LV_4566-50_0_3_line_91 |  | 83 | 84 | 0.01389 | 0.125 | 0.08 | 261 | 0 | 0.364 | 1 | 1 | cs | TRUE
92 | LV_4566-50_0_3_line_92 |  | 84 | 99 | 0.0023133 | 0.125 | 0.08 | 261 | 0 | 0.364 | 1 | 1 | cs | TRUE
93 | LV_4566-50_0_3_line_93 |  | 87 | 137 | 0.010237 | 0.125 | 0.08 | 261 | 0 | 0.364 | 1 | 1 | cs | TRUE
94 | LV_4566-50_0_3_line_94 |  | 88 | 139 | 0.0066402 | 0.125 | 0.08 | 261 | 0 | 0.364 | 1 | 1 | cs | TRUE
95 | LV_4566-50_0_3_line_95 |  | 90 | 135 | 0.012505 | 0.125 | 0.08 | 261 | 0 | 0.364 | 1 | 1 | cs | TRUE
96 | LV_4566-50_0_3_line_96 |  | 91 | 92 | 0.003834 | 0.125 | 0.08 | 261 | 0 | 0.364 | 1 | 1 | cs | TRUE
97 | LV_4566-50_0_3_line_97 |  | 91 | 93 | 0.013928 | 0.125 | 0.08 | 261 | 0 | 0.364 | 1 | 1 | cs | TRUE
98 | LV_4566-50_0_3_line_98 |  | 92 | 95 | 0.016393 | 0.125 | 0.08 | 261 | 0 | 0.364 | 1 | 1 | cs | TRUE
99 | LV_4566-50_0_3_line_99 |  | 92 | 96 | 0.012717 | 0.125 | 0.08 | 261 | 0 | 0.364 | 1 | 1 | cs | TRUE
100 | LV_4566-50_0_3_line_100 |  | 93 | 97 | 0.0019888 | 0.125 | 0.08 | 261 | 0 | 0.364 | 1 | 1 | cs | TRUE
101 | LV_4566-50_0_3_line_101 |  | 94 | 98 | 0.013718 | 0.125 | 0.08 | 261 | 0 | 0.364 | 1 | 1 | cs | TRUE
102 | LV_4566-50_0_3_line_102 |  | 95 | 100 | 0.0053564 | 0.125 | 0.08 | 261 | 0 | 0.364 | 1 | 1 | cs | TRUE
103 | LV_4566-50_0_3_line_103 |  | 96 | 101 | 0.019191 | 0.125 | 0.08 | 261 | 0 | 0.364 | 1 | 1 | cs | TRUE
104 | LV_4566-50_0_3_line_104 |  | 97 | 102 | 0.0017882 | 0.125 | 0.08 | 261 | 0 | 0.364 | 1 | 1 | cs | TRUE
105 | LV_4566-50_0_3_line_105 |  | 98 | 106 | 0.0095678 | 0.125 | 0.08 | 261 | 0 | 0.364 | 1 | 1 | cs | TRUE
106 | LV_4566-50_0_3_line_106 |  | 99 | 119 | 0.0071578 | 0.125 | 0.08 | 261 | 0 | 0.364 | 1 | 1 | cs | TRUE
107 | LV_4566-50_0_3_line_107 |  | 100 | 103 | 0.022897 | 0.125 | 0.08 | 261 | 0 | 0.364 | 1 | 1 | cs | TRUE
108 | LV_4566-50_0_3_line_108 |  | 101 | 104 | 0.0020984 | 0.125 | 0.08 | 261 | 0 | 0.364 | 1 | 1 | cs | TRUE
109 | LV_4566-50_0_3_line_109 |  | 102 | 105 | 0.0086795 | 0.125 | 0.08 | 261 | 0 | 0.364 | 1 | 1 | cs | TRUE
110 | LV_4566-50_0_3_line_110 |  | 103 | 112 | 0.012602 | 0.125 | 0.08 | 261 | 0 | 0.364 | 1 | 1 | cs | TRUE
111 | LV_4566-50_0_3_line_111 |  | 105 | 121 | 0.0017298 | 0.125 | 0.08 | 261 | 0 | 0.364 | 1 | 1 | cs | TRUE
112 | LV_4566-50_0_3_line_112 |  | 106 | 107 | 0.0065716 | 0.125 | 0.08 | 261 | 0 | 0.364 | 1 | 1 | cs | TRUE
113 | LV_4566-50_0_3_line_113 |  | 107 | 108 | 0.01789 | 0.125 | 0.08 | 261 | 0 | 0.364 | 1 | 1 | cs | TRUE
114 | LV_4566-50_0_3_line_114 |  | 108 | 109 | 0.019442 | 0.125 | 0.08 | 261 | 0 | 0.364 | 1 | 1 | cs | TRUE
115 | LV_4566-50_0_3_line_115 |  | 109 | 110 | 0.019348 | 0.125 | 0.08 | 261 | 0 | 0.364 | 1 | 1 | cs | TRUE
116 | LV_4566-50_0_3_line_116 |  | 110 | 111 | 0.010453 | 0.125 | 0.08 | 261 | 0 | 0.364 | 1 | 1 | cs | TRUE
117 | LV_4566-50_0_3_line_117 |  | 113 | 114 | 0.0057579 | 0.125 | 0.08 | 261 | 0 | 0.364 | 1 | 1 | cs | TRUE
118 | LV_4566-50_0_3_line_118 |  | 113 | 115 | 0.015727 | 0.125 | 0.08 | 261 | 0 | 0.364 | 1 | 1 | cs | TRUE
119 | LV_4566-50_0_3_line_119 |  | 114 | 116 | 0.0052698 | 0.125 | 0.08 | 261 | 0 | 0.364 | 1 | 1 | cs | TRUE
120 | LV_4566-50_0_3_line_120 |  | 115 | 117 | 0.0017341 | 0.125 | 0.08 | 261 | 0 | 0.364 | 1 | 1 | cs | TRUE
121 | LV_4566-50_0_3_line_121 |  | 116 | 118 | 0.0043625 | 0.125 | 0.08 | 261 | 0 | 0.364 | 1 | 1 | cs | TRUE
122 | LV_4566-50_0_3_line_122 |  | 117 | 119 | 0.013712 | 0.125 | 0.08 | 261 | 0 | 0.364 | 1 | 1 | cs | TRUE
123 | LV_4566-50_0_3_line_123 |  | 118 | 120 | 0.00077364 | 0.125 | 0.08 | 261 | 0 | 0.364 | 1 | 1 | cs | TRUE
124 | LV_4566-50_0_3_line_124 |  | 119 | 121 | 0.018914 | 0.125 | 0.08 | 261 | 0 | 0.364 | 1 | 1 | cs | TRUE
125 | LV_4566-50_0_3_line_125 |  | 120 | 122 | 0.00051686 | 0.125 | 0.08 | 261 | 0 | 0.364 | 1 | 1 | cs | TRUE
126 | LV_4566-50_0_3_line_126 |  | 122 | 123 | 0.0047405 | 0.125 | 0.08 | 261 | 0 | 0.364 | 1 | 1 | cs | TRUE
127 | LV_4566-50_0_3_line_127 |  | 125 | 132 | 0.0096247 | 0.125 | 0.08 | 261 | 0 | 0.364 | 1 | 1 | cs | TRUE
128 | LV_4566-50_0_3_line_128 |  | 126 | 136 | 0.023549 | 0.125 | 0.08 | 261 | 0 | 0.364 | 1 | 3 | cs | TRUE
129 | LV_4566-50_0_3_line_129 |  | 127 | 134 | 0.00698 | 0.125 | 0.08 | 261 | 0 | 0.364 | 1 | 1 | cs | TRUE
130 | LV_4566-50_0_3_line_130 |  | 128 | 129 | 0.0062585 | 0.125 | 0.08 | 261 | 0 | 0.364 | 1 | 1 | cs | TRUE
131 | LV_4566-50_0_3_line_131 |  | 129 | 130 | 0.026998 | 0.125 | 0.08 | 261 | 0 | 0.364 | 1 | 1 | cs | TRUE
132 | LV_4566-50_0_3_line_132 |  | 129 | 131 | 0.013536 | 0.125 | 0.08 | 261 | 0 | 0.364 | 1 | 1 | cs | TRUE
133 | LV_4566-50_0_3_line_133 |  | 130 | 132 | 0.010807 | 0.125 | 0.08 | 261 | 0 | 0.364 | 1 | 1 | cs | TRUE
134 | LV_4566-50_0_3_line_134 |  | 132 | 133 | 0.01491 | 0.125 | 0.08 | 261 | 0 | 0.364 | 1 | 1 | cs | TRUE
135 | LV_4566-50_0_3_line_135 |  | 134 | 135 | 0.039559 | 0.125 | 0.08 | 261 | 0 | 0.364 | 1 | 2 | cs | TRUE
136 | LV_4566-50_0_3_line_136 |  | 134 | 136 | 0.031095 | 0.125 | 0.08 | 261 | 0 | 0.364 | 1 | 2 | cs | TRUE
137 | LV_4566-50_0_3_line_137 |  | 136 | 137 | 0.015492 | 0.125 | 0.08 | 261 | 0 | 0.364 | 1 | 1 | cs | TRUE
138 | LV_4566-50_0_3_line_138 |  | 138 | 139 | 0.0099302 | 0.125 | 0.08 | 261 | 0 | 0.364 | 1 | 1 | cs | TRUE

## trafo
| name | std_type | hv_bus | lv_bus | sn_mva | vn_hv_kv | vn_lv_kv | vk_percent | vkr_percent | pfe_kw | i0_percent | shift_degree | tap_side | tap_neutral | tap_min | tap_max | tap_step_percent | tap_step_degree | tap_pos | tap_phase_shifter | parallel | df | in_service
0 | LV_4566-50_0_3_trafo_109 | 0.63 MVA 20/0.4 kV | 140 | 71 | 0.63 | 20 | 0.4 | 6 | 1.206 | 1.65 | 0.2619 | 150 | hv | 0 | -2 | 2 | 2.5 | 0 | 0 | FALSE | 1 | 1 | TRUE

## line_geodata
| x0 | y0 | x1 | y1 | x2 | y2 | x3 | y3 | x4 | y4 | x5 | y5 | x6 | y6 | x7 | y7 | x8 | y8 | x9 | y9 | x10 | y10
0 | 2708403.9493 | 1267768.5086 | 2708400.4073 | 1267768.1625 | 2708392.6865 | 1267767.1423 | 2708385.3895 | 1267765.596 | 2708381.4149 | 1267764.5984
1 | 2708411.6827 | 1267769.1258 | 2708405.5928 | 1267768.6692 | 2708403.9493 | 1267768.5086
2 | 2708360.7971 | 1267757.6271 | 2708363.398 | 1267758.6311 | 2708370.7635 | 1267761.3685 | 2708374.1698 | 1267762.4208 | 2708379.0794 | 1267764.0122 | 2708381.4149 | 1267764.5984
3 | 2708411.8162 | 1267765.1359 | 2708411.6827 | 1267769.1258
4 | 2708330.2458 | 1267748.1365 | 2708331.7244 | 1267748.386 | 2708335.4366 | 1267749.177 | 2708340.7189 | 1267750.5639 | 2708344.9166 | 1267751.9754 | 2708354.1729 | 1267755.07 | 2708360.7971 | 1267757.6271
5 | 2708411.8162 | 1267765.1359 | 2708412.3718 | 1267750.5875
6 | 2708330.8739 | 1267744.6783 | 2708330.2458 | 1267748.1365
7 | 2708413.847 | 1267733.2566 | 2708413.0342 | 1267733.2417 | 2708412.3718 | 1267750.5875
8 | 2708413.847 | 1267733.2566 | 2708413.9019 | 1267727.8085 | 2708413.9127 | 1267727.2193 | 2708414.1678 | 1267720.7072
9 | 2708330.8739 | 1267744.6783 | 2708331.0702 | 1267727.5143
10 | 2708330.8739 | 1267744.6783 | 2708344.3989 | 1267748.1848 | 2708365.4997 | 1267755.6101
11 | 2708331.0702 | 1267727.5143 | 2708331.0705 | 1267727.4803
12 | 2708279.0978 | 1267741.0374 | 2708279.5874 | 1267750.8771
13 | 2708279.5874 | 1267750.8771 | 2708280.208 | 1267763.422
14 | 2708279.0978 | 1267741.0374 | 2708280.1642 | 1267741.0751
15 | 2708280.4937 | 1267769.1985 | 2708280.208 | 1267763.422
16 | 2708280.1642 | 1267741.0751 | 2708297.5921 | 1267741.6902
17 | 2708329.4637 | 1267715.2603 | 2708331.1728 | 1267718.5389 | 2708331.0705 | 1267727.4803
18 | 2708380.2872 | 1267816.7467 | 2708383.0623 | 1267809.5247 | 2708385.7209 | 1267809.4734 | 2708393.5065 | 1267809.5185
19 | 2708352.7582 | 1267822.7249 | 2708374.1193 | 1267823.0057 | 2708375.0669 | 1267820.5988 | 2708380.2872 | 1267816.7467
20 | 2708343.0481 | 1267822.6245 | 2708352.7582 | 1267822.7249
21 | 2708352.7582 | 1267822.7249 | 2708351.8845 | 1267819.873 | 2708335.6142 | 1267812.5351 | 2708346.118 | 1267805.0767 | 2708349.2616 | 1267804.0335 | 2708344.637 | 1267789.0426
22 | 2708343.0481 | 1267822.6245 | 2708304.5877 | 1267822.247
23 | 2708342.9334 | 1267833.7988 | 2708342.9941 | 1267828.0282 | 2708343.0481 | 1267822.6245
24 | 2708344.637 | 1267789.0426 | 2708341.1536 | 1267777.7509 | 2708331.0571 | 1267777.5973
25 | 2708310.3705 | 1267833.0679 | 2708320.8535 | 1267833.3047 | 2708342.9334 | 1267833.7988
26 | 2708342.9334 | 1267833.7988 | 2708355.8549 | 1267834.0804
27 | 2708310.3705 | 1267833.0679 | 2708310.1482 | 1267845.5969 | 2708310.1086 | 1267847.7536 | 2708310.0539 | 1267850.7386
28 | 2708385.6379 | 1267834.0932 | 2708355.8549 | 1267834.0804
29 | 2708201.5402 | 1267727.7054 | 2708204.5847 | 1267694.677
30 | 2708201.5402 | 1267727.7054 | 2708201.4462 | 1267728.7268 | 2708201.5266 | 1267732.1423 | 2708202.1551 | 1267733.9999 | 2708204.0297 | 1267735.6467 | 2708206.67 | 1267736.5959 | 2708210.0425 | 1267736.6132
31 | 2708205.1661 | 1267664.1835 | 2708205.1252 | 1267672.9903 | 2708205.1553 | 1267679.1518 | 2708204.5847 | 1267694.677
32 | 2708209.742 | 1267739.8661 | 2708210.0425 | 1267736.6132
33 | 2708305.0437 | 1267458.1125 | 2708299.6223 | 1267465.9422 | 2708275.9218 | 1267491.341 | 2708268.2998 | 1267503.801 | 2708266.2304 | 1267503.3294
34 | 2708305.0437 | 1267458.1125 | 2708315.2534 | 1267458.9225 | 2708320.3396 | 1267461.9851 | 2708323.527 | 1267467.1813 | 2708324.4499 | 1267470.2231 | 2708324.8545 | 1267479.7721 | 2708322.183 | 1267523.2051 | 2708324.3849 | 1267530.4073 | 2708327.2146 | 1267535.8083 | 2708331.4875 | 1267541.7473
35 | 2708331.4875 | 1267541.7473 | 2708342.0038 | 1267550.0472 | 2708342.0038 | 1267550.0472
36 | 2708205.1661 | 1267664.1835 | 2708242.4696 | 1267649.9098 | 2708261.6428 | 1267635.6931 | 2708266.5176 | 1267635.9048 | 2708264.7204 | 1267599.2402 | 2708267.2014 | 1267562.8875 | 2708267.4896 | 1267552.0946 | 2708279.7791 | 1267550.3293 | 2708302.0508 | 1267544.1209 | 2708315.3287 | 1267539.7827 | 2708331.4875 | 1267541.7473
37 | 2708209.742 | 1267739.8661 | 2708235.8858 | 1267740.2538
38 | 2708209.742 | 1267739.8661 | 2708209.5614 | 1267743.9663 | 2708205.7109 | 1267744.1515 | 2708202.7107 | 1267745.5867 | 2708201.2782 | 1267748.1627 | 2708200.603 | 1267751.7312
39 | 2708250.6254 | 1267740.5598 | 2708241.5272 | 1267740.3374 | 2708235.8858 | 1267740.2538
40 | 2708200.603 | 1267751.7312 | 2708199.9118 | 1267756.6899
41 | 2708225.3759 | 1267832.0544 | 2708224.9536 | 1267863.9251
42 | 2708225.3759 | 1267832.0544 | 2708205.6116 | 1267831.865
43 | 2708225.3759 | 1267832.0544 | 2708241.9938 | 1267832.2101
44 | 2708224.9536 | 1267863.9251 | 2708224.5778 | 1267892.2863
45 | 2708241.9938 | 1267832.2101 | 2708258.88 | 1267832.3683 | 2708269.9261 | 1267832.6932 | 2708270.2856 | 1267832.6958
46 | 2708288.9969 | 1267998.8977 | 2708279.0682 | 1268004.1647 | 2708277.8191 | 1268010.2916
47 | 2708307.7571 | 1268016.1675 | 2708277.8191 | 1268010.2916
48 | 2708246.2442 | 1268004.1745 | 2708258.6378 | 1268006.5369 | 2708277.8191 | 1268010.2916
49 | 2708307.7571 | 1268016.1675 | 2708309.2026 | 1268009.188 | 2708320.506 | 1268003.4096
50 | 2708246.2442 | 1268004.1745 | 2708247.0958 | 1267999.6084 | 2708257.8687 | 1267994.6592
51 | 2708246.2442 | 1268004.1745 | 2708233.5083 | 1268001.5946 | 2708212.2072 | 1267997.2563
52 | 2708414.8544 | 1267963.3633 | 2708411.5448 | 1267988.6245 | 2708398.9182 | 1267994.7335
53 | 2708414.8544 | 1267963.3633 | 2708374.0104 | 1267957.7308
54 | 2708389.5547 | 1267999.2637 | 2708398.9182 | 1267994.7335
55 | 2708365.1794 | 1267956.513 | 2708374.0104 | 1267957.7308
56 | 2708343.911 | 1268023.4143 | 2708364.0121 | 1268027.4975 | 2708373.9506 | 1268029.4926
57 | 2708343.911 | 1268023.4143 | 2708344.3787 | 1268021.7214 | 2708341.9957 | 1268015.9465
58 | 2708373.9506 | 1268029.4926 | 2708374.2981 | 1268027.7864 | 2708376.6966 | 1268020.1571 | 2708380.3 | 1268017.1435
59 | 2708333.6888 | 1267996.6704 | 2708334.8155 | 1267998.8596 | 2708335.3112 | 1267999.7473 | 2708341.9957 | 1268015.9465
60 | 2708386.4619 | 1267878.6135 | 2708385.9083 | 1267883.7523 | 2708385.9699 | 1267885.3214 | 2708386.2487 | 1267886.1273 | 2708386.6834 | 1267889.1045 | 2708399.1503 | 1267890.3564 | 2708398.8194 | 1267893.2084 | 2708398.5328 | 1267895.6942 | 2708398.0918 | 1267899.2114
61 | 2708398.0918 | 1267899.2114 | 2708378.8821 | 1267897.4019 | 2708376.681 | 1267897.1948
62 | 2708368.1777 | 1267892.8239 | 2708368.668 | 1267887.8508 | 2708369.7485 | 1267876.9723 | 2708378.8492 | 1267877.8622 | 2708386.4619 | 1267878.6135
63 | 2708386.4619 | 1267878.6135 | 2708386.3689 | 1267876.6055
64 | 2708376.681 | 1267897.1948 | 2708357.4827 | 1267895.3885
65 | 2708333.6888 | 1267996.6704 | 2708320.506 | 1268003.4096
66 | 2708180.6159 | 1267990.7945 | 2708196.3677 | 1267993.9523 | 2708212.2072 | 1267997.2563
67 | 2708180.6159 | 1267990.7945 | 2708181.0006 | 1267988.6997 | 2708181.5619 | 1267985.5962 | 2708182.6953 | 1267982.4921 | 2708191.6698 | 1267978.6346
68 | 2708226.3094 | 1267986.0826 | 2708215.5954 | 1267991.48 | 2708213.0459 | 1267992.979 | 2708212.2072 | 1267997.2563
69 | 2708205.4751 | 1267972.7006 | 2708191.6698 | 1267978.6346
70 | 2708273.0439 | 1267983.3488 | 2708265.1125 | 1267991.3313 | 2708257.8687 | 1267994.6592
71 | 2708385.6379 | 1267834.0932 | 2708385.5219 | 1267837.95 | 2708384.8413 | 1267844.6766 | 2708384.4116 | 1267850.863 | 2708385.0647 | 1267854.2446 | 2708386.1222 | 1267857.7448
72 | 2708386.3689 | 1267876.6055 | 2708386.2139 | 1267873.2599 | 2708385.1833 | 1267868.7037 | 2708385.6816 | 1267864.5204 | 2708386.1999 | 1267860.8934 | 2708386.1222 | 1267857.7448
73 | 2708368.1777 | 1267892.8239 | 2708362.4958 | 1267892.297 | 2708352.1018 | 1267891.3167 | 2708346.8346 | 1267890.818
74 | 2708328.1047 | 1267889.0526 | 2708328.9539 | 1267889.1349 | 2708334.0345 | 1267889.6062 | 2708346.8346 | 1267890.818
75 | 2708331.0571 | 1267777.5973 | 2708312.9808 | 1267777.3221
76 | 2708309.3985 | 1267887.286 | 2708313.2541 | 1267887.6458 | 2708328.1047 | 1267889.0526
77 | 2708309.3985 | 1267887.286 | 2708309.4278 | 1267885.6449
78 | 2708335.7127 | 1267893.3402 | 2708333.7445 | 1267898.4419 | 2708331.9093 | 1267907.783 | 2708331.81 | 1267911.6957
79 | 2708335.7127 | 1267893.3402 | 2708357.4827 | 1267895.3885
80 | 2708335.046 | 1267932.8327 | 2708331.3115 | 1267931.3369 | 2708331.81 | 1267911.6957
81 | 2708312.7027 | 1267920.5754 | 2708312.4733 | 1267931.6444
82 | 2708309.0563 | 1267920.3083 | 2708312.7027 | 1267920.5754
83 | 2708313.6192 | 1267943.6677 | 2708312.5414 | 1267941.2681 | 2708312.3096 | 1267939.5401 | 2708312.4733 | 1267931.6444
84 | 2708309.0563 | 1267920.3083 | 2708290.552 | 1267918.5181
85 | 2708379.1749 | 1267554.7048 | 2708342.0038 | 1267550.0472
86 | 2708224.3152 | 1267912.1043 | 2708201.677 | 1267910.0113
87 | 2708224.3152 | 1267912.1043 | 2708237.1142 | 1267913.3412
88 | 2708224.3152 | 1267912.1043 | 2708224.5778 | 1267892.2863
89 | 2708250.6254 | 1267740.5598 | 2708250.625 | 1267726.4152
90 | 2708250.6254 | 1267740.5598 | 2708250.6273 | 1267744.5633 | 2708240.8816 | 1267744.3402
91 | 2708240.8816 | 1267744.3402 | 2708238.6696 | 1267758.0528
92 | 2708238.6696 | 1267758.0528 | 2708238.3012 | 1267760.3366
93 | 2708365.1794 | 1267956.513 | 2708355.0385 | 1267955.1145
94 | 2708333.6888 | 1267996.6704 | 2708332.2352 | 1267993.8302 | 2708334.4964 | 1267991.2249
95 | 2708282.4659 | 1267975.3152 | 2708279.5781 | 1267976.7726 | 2708273.0439 | 1267983.3488
96 | 2708280.687 | 1267773.0276 | 2708280.4937 | 1267769.1985
97 | 2708280.4937 | 1267769.1985 | 2708272.1523 | 1267768.356 | 2708266.6452 | 1267767.7143
98 | 2708280.687 | 1267773.0276 | 2708276.0991 | 1267778.1146 | 2708275.1073 | 1267787.6059
99 | 2708280.687 | 1267773.0276 | 2708284.1849 | 1267776.8839 | 2708291.6943 | 1267776.9982
100 | 2708266.6452 | 1267767.7143 | 2708266.037 | 1267767.6434 | 2708264.6697 | 1267767.4849 | 2708264.6697 | 1267767.4849
101 | 2708251.871 | 1267712.8587 | 2708250.6248 | 1267717.5955 | 2708250.625 | 1267726.4152
102 | 2708274.5506 | 1267792.9333 | 2708275.1073 | 1267787.6059
103 | 2708310.8827 | 1267777.2902 | 2708291.6943 | 1267776.9982
104 | 2708264.6697 | 1267767.4849 | 2708264.4564 | 1267769.2603
105 | 2708251.871 | 1267712.8587 | 2708251.871 | 1267712.8587 | 2708254.7995 | 1267709.1758 | 2708258.6705 | 1267706.2331
106 | 2708237.1613 | 1267767.4031 | 2708238.3012 | 1267760.3366
107 | 2708263.0668 | 1267804.6096 | 2708273.2319 | 1267805.5525 | 2708274.5506 | 1267792.9333
108 | 2708310.8827 | 1267777.2902 | 2708312.9808 | 1267777.3221
109 | 2708255.8663 | 1267768.0179 | 2708264.4564 | 1267769.2603 | 2708264.4564 | 1267769.2603
110 | 2708250.519 | 1267803.4457 | 2708263.0668 | 1267804.6096
111 | 2708255.8663 | 1267768.0179 | 2708254.1544 | 1267767.7703
112 | 2708265.1409 | 1267705.3911 | 2708263.0016 | 1267705.3005 | 2708258.6705 | 1267706.2331 | 2708258.6705 | 1267706.2331
113 | 2708283.0151 | 1267706.1486 | 2708265.1409 | 1267705.3911
114 | 2708283.0151 | 1267706.1486 | 2708302.4392 | 1267706.9717
115 | 2708302.4392 | 1267706.9717 | 2708315.7449 | 1267707.5355 | 2708321.6975 | 1267708.501 | 2708321.6975 | 1267708.501
116 | 2708329.4637 | 1267715.2603 | 2708329.4637 | 1267715.2603 | 2708326.4025 | 1267711.4009 | 2708321.6975 | 1267708.501
117 | 2708221.5609 | 1267783.4676 | 2708220.6435 | 1267789.152
118 | 2708221.5609 | 1267783.4676 | 2708224.0665 | 1267767.9416
119 | 2708220.6435 | 1267789.152 | 2708219.8039 | 1267794.3546
120 | 2708224.0665 | 1267767.9416 | 2708224.0665 | 1267767.9416 | 2708225.7788 | 1267768.2162
121 | 2708219.8039 | 1267794.3546 | 2708219.1088 | 1267798.6613
122 | 2708237.1613 | 1267767.4031 | 2708236.7452 | 1267769.9755 | 2708225.7788 | 1267768.2162
123 | 2708218.9855 | 1267799.4251 | 2708219.1088 | 1267798.6613
124 | 2708237.1613 | 1267767.4031 | 2708253.7926 | 1267769.8432 | 2708254.1544 | 1267767.7703 | 2708254.1544 | 1267767.7703
125 | 2708218.9032 | 1267799.9353 | 2708218.9855 | 1267799.4251
126 | 2708218.1479 | 1267804.6153 | 2708218.9032 | 1267799.9353
127 | 2708280.9721 | 1267917.5913 | 2708290.552 | 1267918.5181
128 | 2708339.6923 | 1267952.9982 | 2708340.0406 | 1267934.8333 | 2708335.046 | 1267932.8327
129 | 2708308.7985 | 1267948.7282 | 2708313.6192 | 1267943.6677
130 | 2708243.3437 | 1267913.9432 | 2708237.1142 | 1267913.3412
131 | 2708243.3437 | 1267913.9432 | 2708270.216 | 1267916.5485
132 | 2708243.3437 | 1267913.9432 | 2708243.9229 | 1267900.4199
133 | 2708280.9721 | 1267917.5913 | 2708270.216 | 1267916.5485
134 | 2708280.9721 | 1267917.5913 | 2708282.3886 | 1267902.7488
135 | 2708308.7985 | 1267948.7282 | 2708308.0079 | 1267951.6051 | 2708306.5065 | 1267957.1157 | 2708301.691 | 1267964.3559 | 2708293.9094 | 1267969.54 | 2708282.4659 | 1267975.3152
136 | 2708308.7985 | 1267948.7282 | 2708339.6923 | 1267952.9982
137 | 2708339.6923 | 1267952.9982 | 2708355.0385 | 1267955.1145
138 | 2708343.5887 | 1267987.2326 | 2708334.4964 | 1267991.2249 | 2708334.4964 | 1267991.2249

## bus_geodata
| x | y | coords
0 | 2708403.9493 | 1267768.5086
1 | 2708381.4149 | 1267764.5984
2 | 2708411.6827 | 1267769.1258
3 | 2708360.7971 | 1267757.6271
4 | 2708411.8162 | 1267765.1359
5 | 2708330.2458 | 1267748.1365
6 | 2708412.3718 | 1267750.5875
7 | 2708413.847 | 1267733.2566
8 | 2708414.1678 | 1267720.7072
9 | 2708330.8739 | 1267744.6783
10 | 2708365.4997 | 1267755.6101
11 | 2708331.0702 | 1267727.5143
12 | 2708279.5874 | 1267750.8771
13 | 2708279.0978 | 1267741.0374
14 | 2708280.208 | 1267763.422
15 | 2708297.5921 | 1267741.6902
16 | 2708280.1642 | 1267741.0751
17 | 2708331.0705 | 1267727.4803
18 | 2708393.5065 | 1267809.5185
19 | 2708380.2872 | 1267816.7467
20 | 2708352.7582 | 1267822.7249
21 | 2708343.0481 | 1267822.6245
22 | 2708344.637 | 1267789.0426
23 | 2708304.5877 | 1267822.247
24 | 2708342.9334 | 1267833.7988
25 | 2708310.3705 | 1267833.0679
26 | 2708355.8549 | 1267834.0804
27 | 2708310.0539 | 1267850.7386
28 | 2708201.5402 | 1267727.7054
29 | 2708204.5847 | 1267694.677
30 | 2708210.0425 | 1267736.6132
31 | 2708305.0437 | 1267458.1125
32 | 2708266.2304 | 1267503.3294
33 | 2708331.4875 | 1267541.7473
34 | 2708209.742 | 1267739.8661
35 | 2708235.8858 | 1267740.2538
36 | 2708200.603 | 1267751.7312
37 | 2708199.9118 | 1267756.6899
38 | 2708205.1661 | 1267664.1835
39 | 2708225.3759 | 1267832.0544
40 | 2708224.9536 | 1267863.9251
41 | 2708205.6116 | 1267831.865
42 | 2708241.9938 | 1267832.2101
43 | 2708277.8191 | 1268010.2916
44 | 2708288.9969 | 1267998.8977
45 | 2708307.7571 | 1268016.1675
46 | 2708246.2442 | 1268004.1745
47 | 2708414.8544 | 1267963.3633
48 | 2708398.9182 | 1267994.7335
49 | 2708374.0104 | 1267957.7308
50 | 2708343.911 | 1268023.4143
51 | 2708373.9506 | 1268029.4926
52 | 2708341.9957 | 1268015.9465
53 | 2708398.0918 | 1267899.2114
54 | 2708386.4619 | 1267878.6135
55 | 2708376.681 | 1267897.1948
56 | 2708320.506 | 1268003.4096
57 | 2708180.6159 | 1267990.7945
58 | 2708212.2072 | 1267997.2563
59 | 2708191.6698 | 1267978.6346
60 | 2708226.3094 | 1267986.0826
61 | 2708380.3 | 1268017.1435
62 | 2708257.8687 | 1267994.6592
63 | 2708385.6379 | 1267834.0932
64 | 2708386.1222 | 1267857.7448
65 | 2708368.1777 | 1267892.8239
66 | 2708386.3689 | 1267876.6055
67 | 2708346.8346 | 1267890.818
68 | 2708331.0571 | 1267777.5973
69 | 2708309.3985 | 1267887.286
70 | 2708328.1047 | 1267889.0526
71 | 2708309.4278 | 1267885.6449
72 | 2708335.7127 | 1267893.3402
73 | 2708331.81 | 1267911.6957
74 | 2708357.4827 | 1267895.3885
75 | 2708312.7027 | 1267920.5754
76 | 2708312.4733 | 1267931.6444
77 | 2708309.0563 | 1267920.3083
78 | 2708270.2856 | 1267832.6958
79 | 2708342.0038 | 1267550.0472
80 | 2708201.677 | 1267910.0113
81 | 2708224.3152 | 1267912.1043
82 | 2708250.6254 | 1267740.5598
83 | 2708240.8816 | 1267744.3402
84 | 2708238.6696 | 1267758.0528
85 | 2708224.5778 | 1267892.2863
86 | 2708389.5547 | 1267999.2637
87 | 2708365.1794 | 1267956.513
88 | 2708333.6888 | 1267996.6704
89 | 2708205.4751 | 1267972.7006
90 | 2708273.0439 | 1267983.3488
91 | 2708280.4937 | 1267769.1985
92 | 2708280.687 | 1267773.0276
93 | 2708266.6452 | 1267767.7143
94 | 2708250.625 | 1267726.4152
95 | 2708275.1073 | 1267787.6059
96 | 2708291.6943 | 1267776.9982
97 | 2708264.6697 | 1267767.4849
98 | 2708251.871 | 1267712.8587
99 | 2708238.3012 | 1267760.3366
100 | 2708274.5506 | 1267792.9333
101 | 2708310.8827 | 1267777.2902
102 | 2708264.4564 | 1267769.2603
103 | 2708263.0668 | 1267804.6096
104 | 2708312.9808 | 1267777.3222
105 | 2708255.8663 | 1267768.0179
106 | 2708258.6705 | 1267706.2331
107 | 2708265.1409 | 1267705.3911
108 | 2708283.0151 | 1267706.1486
109 | 2708302.4392 | 1267706.9717
110 | 2708321.6975 | 1267708.501
111 | 2708329.4637 | 1267715.2603
112 | 2708250.519 | 1267803.4457
113 | 2708221.5609 | 1267783.4676
114 | 2708220.6435 | 1267789.152
115 | 2708224.0665 | 1267767.9416
116 | 2708219.8039 | 1267794.3546
117 | 2708225.7788 | 1267768.2162
118 | 2708219.1088 | 1267798.6613
119 | 2708237.1613 | 1267767.4031
120 | 2708218.9855 | 1267799.4251
121 | 2708254.1544 | 1267767.7703
122 | 2708218.9032 | 1267799.9353
123 | 2708218.1479 | 1267804.6153
124 | 2708379.1749 | 1267554.7048
125 | 2708290.552 | 1267918.5181
126 | 2708335.046 | 1267932.8327
127 | 2708313.6192 | 1267943.6677
128 | 2708237.1142 | 1267913.3412
129 | 2708243.3437 | 1267913.9432
130 | 2708270.216 | 1267916.5485
131 | 2708243.9229 | 1267900.4199
132 | 2708280.9721 | 1267917.5913
133 | 2708282.3886 | 1267902.7488
134 | 2708308.7985 | 1267948.7282
135 | 2708282.4659 | 1267975.3152
136 | 2708339.6923 | 1267952.9982
137 | 2708355.0385 | 1267955.1145
138 | 2708343.5887 | 1267987.2326
139 | 2708334.4964 | 1267991.2249
140 | 2708309.3985 | 1267887.286

## line_std_types
| c_nf_per_km | r_ohm_per_km | x_ohm_per_km | max_i_ka | type | q_mm2 | alpha | voltage_rating
NAYY 4x50 SE | 210 | 0.642 | 0.083 | 0.142 | cs | 50 | 0.00403 | LV
NAYY 4x120 SE | 264 | 0.225 | 0.08 | 0.242 | cs | 120 | 0.00403 | LV
NAYY 4x150 SE | 261 | 0.208 | 0.08 | 0.27 | cs | 150 | 0.00403 | LV
NA2XS2Y 1x95 RM/25 12/20 kV | 216 | 0.313 | 0.132 | 0.252 | cs | 95 | 0.00403 | MV
NA2XS2Y 1x185 RM/25 12/20 kV | 273 | 0.161 | 0.117 | 0.362 | cs | 185 | 0.00403 | MV
NA2XS2Y 1x240 RM/25 12/20 kV | 304 | 0.122 | 0.112 | 0.421 | cs | 240 | 0.00403 | MV
NA2XS2Y 1x95 RM/25 6/10 kV | 315 | 0.313 | 0.123 | 0.249 | cs | 95 | 0.00403 | MV
NA2XS2Y 1x185 RM/25 6/10 kV | 406 | 0.161 | 0.11 | 0.358 | cs | 185 | 0.00403 | MV
NA2XS2Y 1x240 RM/25 6/10 kV | 456 | 0.122 | 0.105 | 0.416 | cs | 240 | 0.00403 | MV
NA2XS2Y 1x150 RM/25 12/20 kV | 250 | 0.206 | 0.116 | 0.319 | cs | 150 | 0.00403 | MV
NA2XS2Y 1x120 RM/25 12/20 kV | 230 | 0.253 | 0.119 | 0.283 | cs | 120 | 0.00403 | MV
NA2XS2Y 1x70 RM/25 12/20 kV | 190 | 0.443 | 0.132 | 0.22 | cs | 70 | 0.00403 | MV
NA2XS2Y 1x150 RM/25 6/10 kV | 360 | 0.206 | 0.11 | 0.315 | cs | 150 | 0.00403 | MV
NA2XS2Y 1x120 RM/25 6/10 kV | 340 | 0.253 | 0.113 | 0.28 | cs | 120 | 0.00403 | MV
NA2XS2Y 1x70 RM/25 6/10 kV | 280 | 0.443 | 0.123 | 0.217 | cs | 70 | 0.00403 | MV
N2XS(FL)2Y 1x120 RM/35 64/110 kV | 112 | 0.153 | 0.166 | 0.366 | cs | 120 | 0.00393 | HV
N2XS(FL)2Y 1x185 RM/35 64/110 kV | 125 | 0.099 | 0.156 | 0.457 | cs | 185 | 0.00393 | HV
N2XS(FL)2Y 1x240 RM/35 64/110 kV | 135 | 0.075 | 0.149 | 0.526 | cs | 240 | 0.00393 | HV
N2XS(FL)2Y 1x300 RM/35 64/110 kV | 144 | 0.06 | 0.144 | 0.588 | cs | 300 | 0.00393 | HV
15-AL1/3-ST1A 0.4 | 11 | 1.8769 | 0.35 | 0.105 | ol | 16 | 0.00403 | LV
24-AL1/4-ST1A 0.4 | 11.25 | 1.2012 | 0.335 | 0.14 | ol | 24 | 0.00403 | LV
48-AL1/8-ST1A 0.4 | 12.2 | 0.5939 | 0.3 | 0.21 | ol | 48 | 0.00403 | LV
94-AL1/15-ST1A 0.4 | 13.2 | 0.306 | 0.29 | 0.35 | ol | 94 | 0.00403 | LV
34-AL1/6-ST1A 10.0 | 9.7 | 0.8342 | 0.36 | 0.17 | ol | 34 | 0.00403 | MV
48-AL1/8-ST1A 10.0 | 10.1 | 0.5939 | 0.35 | 0.21 | ol | 48 | 0.00403 | MV
70-AL1/11-ST1A 10.0 | 10.4 | 0.4132 | 0.339 | 0.29 | ol | 70 | 0.00403 | MV
94-AL1/15-ST1A 10.0 | 10.75 | 0.306 | 0.33 | 0.35 | ol | 94 | 0.00403 | MV
122-AL1/20-ST1A 10.0 | 11.1 | 0.2376 | 0.323 | 0.41 | ol | 122 | 0.00403 | MV
149-AL1/24-ST1A 10.0 | 11.25 | 0.194 | 0.315 | 0.47 | ol | 149 | 0.00403 | MV
34-AL1/6-ST1A 20.0 | 9.15 | 0.8342 | 0.382 | 0.17 | ol | 34 | 0.00403 | MV
48-AL1/8-ST1A 20.0 | 9.5 | 0.5939 | 0.372 | 0.21 | ol | 48 | 0.00403 | MV
70-AL1/11-ST1A 20.0 | 9.7 | 0.4132 | 0.36 | 0.29 | ol | 70 | 0.00403 | MV
94-AL1/15-ST1A 20.0 | 10 | 0.306 | 0.35 | 0.35 | ol | 94 | 0.00403 | MV
122-AL1/20-ST1A 20.0 | 10.3 | 0.2376 | 0.344 | 0.41 | ol | 122 | 0.00403 | MV
149-AL1/24-ST1A 20.0 | 10.5 | 0.194 | 0.337 | 0.47 | ol | 149 | 0.00403 | MV
184-AL1/30-ST1A 20.0 | 10.75 | 0.1571 | 0.33 | 0.535 | ol | 184 | 0.00403 | MV
243-AL1/39-ST1A 20.0 | 11 | 0.1188 | 0.32 | 0.645 | ol | 243 | 0.00403 | MV
48-AL1/8-ST1A 110.0 | 8 | 0.5939 | 0.46 | 0.21 | ol | 48 | 0.00403 | HV
70-AL1/11-ST1A 110.0 | 8.4 | 0.4132 | 0.45 | 0.29 | ol | 70 | 0.00403 | HV
94-AL1/15-ST1A 110.0 | 8.65 | 0.306 | 0.44 | 0.35 | ol | 94 | 0.00403 | HV
122-AL1/20-ST1A 110.0 | 8.5 | 0.2376 | 0.43 | 0.41 | ol | 122 | 0.00403 | HV
149-AL1/24-ST1A 110.0 | 8.75 | 0.194 | 0.41 | 0.47 | ol | 149 | 0.00403 | HV
184-AL1/30-ST1A 110.0 | 8.8 | 0.1571 | 0.4 | 0.535 | ol | 184 | 0.00403 | HV
243-AL1/39-ST1A 110.0 | 9 | 0.1188 | 0.39 | 0.645 | ol | 243 | 0.00403 | HV
305-AL1/39-ST1A 110.0 | 9.2 | 0.0949 | 0.38 | 0.74 | ol | 305 | 0.00403 | HV
490-AL1/64-ST1A 110.0 | 9.75 | 0.059 | 0.37 | 0.96 | ol | 490 | 0.00403 | HV
679-AL1/86-ST1A 110.0 | 9.95 | 0.042 | 0.36 | 1.15 | ol | 679 | 0.00403 | HV
490-AL1/64-ST1A 220.0 | 10 | 0.059 | 0.285 | 0.96 | ol | 490 | 0.00403 | HV
679-AL1/86-ST1A 220.0 | 11.7 | 0.042 | 0.275 | 1.15 | ol | 679 | 0.00403 | HV
490-AL1/64-ST1A 380.0 | 11 | 0.059 | 0.253 | 0.96 | ol | 490 | 0.00403 | HV
679-AL1/86-ST1A 380.0 | 14.6 | 0.042 | 0.25 | 1.15 | ol | 679 | 0.00403 | HV

## trafo_std_types
| i0_percent | pfe_kw | vkr_percent | sn_mva | vn_lv_kv | vn_hv_kv | vk_percent | shift_degree | vector_group | tap_side | tap_neutral | tap_min | tap_max | tap_step_degree | tap_step_percent | tap_phase_shifter
160 MVA 380/110 kV | 0.06 | 60 | 0.25 | 160 | 110 | 380 | 12.2 | 0 | Yy0 | hv | 0 | -9 | 9 | 0 | 1.5 | FALSE
100 MVA 220/110 kV | 0.06 | 55 | 0.26 | 100 | 110 | 220 | 12 | 0 | Yy0 | hv | 0 | -9 | 9 | 0 | 1.5 | FALSE
63 MVA 110/20 kV | 0.04 | 22 | 0.32 | 63 | 20 | 110 | 18 | 150 | YNd5 | hv | 0 | -9 | 9 | 0 | 1.5 | FALSE
40 MVA 110/20 kV | 0.05 | 18 | 0.34 | 40 | 20 | 110 | 16.2 | 150 | YNd5 | hv | 0 | -9 | 9 | 0 | 1.5 | FALSE
25 MVA 110/20 kV | 0.07 | 14 | 0.41 | 25 | 20 | 110 | 12 | 150 | YNd5 | hv | 0 | -9 | 9 | 0 | 1.5 | FALSE
63 MVA 110/10 kV | 0.04 | 22 | 0.32 | 63 | 10 | 110 | 18 | 150 | YNd5 | hv | 0 | -9 | 9 | 0 | 1.5 | FALSE
40 MVA 110/10 kV | 0.05 | 18 | 0.34 | 40 | 10 | 110 | 16.2 | 150 | YNd5 | hv | 0 | -9 | 9 | 0 | 1.5 | FALSE
25 MVA 110/10 kV | 0.07 | 14 | 0.41 | 25 | 10 | 110 | 12 | 150 | YNd5 | hv | 0 | -9 | 9 | 0 | 1.5 | FALSE
0.25 MVA 20/0.4 kV | 0.32 | 0.8 | 1.44 | 0.25 | 0.4 | 20 | 6 | 150 | Yzn5 | hv | 0 | -2 | 2 | 0 | 2.5 | FALSE
0.4 MVA 20/0.4 kV | 0.3375 | 1.35 | 1.425 | 0.4 | 0.4 | 20 | 6 | 150 | Dyn5 | hv | 0 | -2 | 2 | 0 | 2.5 | FALSE
0.63 MVA 20/0.4 kV | 0.2619 | 1.65 | 1.206 | 0.63 | 0.4 | 20 | 6 | 150 | Dyn5 | hv | 0 | -2 | 2 | 0 | 2.5 | FALSE
0.25 MVA 10/0.4 kV | 0.24 | 0.6 | 1.2 | 0.25 | 0.4 | 10 | 4 | 150 | Dyn5 | hv | 0 | -2 | 2 | 0 | 2.5 | FALSE
0.4 MVA 10/0.4 kV | 0.2375 | 0.95 | 1.325 | 0.4 | 0.4 | 10 | 4 | 150 | Dyn5 | hv | 0 | -2 | 2 | 0 | 2.5 | FALSE
0.63 MVA 10/0.4 kV | 0.1873 | 1.18 | 1.0794 | 0.63 | 0.4 | 10 | 4 | 150 | Dyn5 | hv | 0 | -2 | 2 | 0 | 2.5 | FALSE

## trafo3w_std_types
| sn_hv_mva | sn_mv_mva | sn_lv_mva | vn_hv_kv | vn_mv_kv | vn_lv_kv | vk_hv_percent | vk_mv_percent | vk_lv_percent | vkr_hv_percent | vkr_mv_percent | vkr_lv_percent | pfe_kw | i0_percent | shift_mv_degree | shift_lv_degree | vector_group | tap_side | tap_neutral | tap_min | tap_max | tap_step_percent
63/25/38 MVA 110/20/10 kV | 63 | 25 | 38 | 110 | 20 | 10 | 10.4 | 10.4 | 10.4 | 0.28 | 0.32 | 0.35 | 35 | 0.89 | 0 | 0 | YN0yn0yn0 | hv | 0 | -10 | 10 | 1.2
63/25/38 MVA 110/10/10 kV | 63 | 25 | 38 | 110 | 10 | 10 | 10.4 | 10.4 | 10.4 | 0.28 | 0.32 | 0.35 | 35 | 0.89 | 0 | 0 | YN0yn0yn0 | hv | 0 | -10 | 10 | 1.2

## fuse_std_types
| fuse_type | i_rated_a | t_avg | t_min | t_total | x_avg | x_min | x_total
HV 100A | HV 100A | 100 | 0 | [10.0, 3.64, 0.854, 0.281, 0.1, 0.0531, 0.022, 0.01] | [10.0, 4.267, 1.21, 0.403, 0.1, 0.058, 0.022, 0.01] | 0 | [300.0, 350.0, 450.0, 550.0, 700.0, 850.0, 1200.0, 1752.0] | [600.0, 700.0, 900.0, 1150.0, 1665.0, 2000.0, 3000.0, 4313.0]
HV 10A | HV 10A | 10 | 0 | [10.0, 1675.0, 0.344, 0.156, 0.1, 0.0417, 0.0171, 0.01] | [10.0, 1.3, 0.3, 0.155, 0.1, 0.0555, 0.023, 0.01] | 0 | [30.0, 32.0, 35.0, 37.0, 39.0, 50.0, 70.0, 88.0] | [60.0, 70.0, 80.0, 87.0, 94.0, 110.0, 150.0, 216.0]
HV 125A | HV 125A | 125 | 0 | [10.0, 1.82, 0.344, 0.1, 0.0467, 0.0269, 0.01] | [10.0, 2.478, 0.426, 0.1, 0.0427, 0.0211, 0.01] | 0 | [375.0, 500.0, 700.0, 925.0, 1200.0, 1500.0, 2341.0] | [750.0, 1000.0, 1500.0, 2200.0, 3000.0, 4000.0, 5765.0]
HV 160A | HV 160A | 160 | 0 | [10.0, 4.15, 1.03, 0.198, 0.1, 0.051, 0.0172, 0.01] | [10.0, 2.3, 0.734, 0.274, 0.1, 0.046, 0.0177, 0.01] | 0 | [480.0, 550.0, 700.0, 1000.0, 1260.0, 1600.0, 2500.0, 3227.0] | [960.0, 1300.0, 1700.0, 2200.0, 2996.0, 4000.0, 6000.0, 7946.0]
HV 16A | HV 16A | 16 | 0 | [10.0, 0.352, 0.164, 0.1, 0.0649, 0.0342, 0.01] | [10.0, 2.34, 0.722, 0.181, 0.1, 0.055, 0.0296, 0.01] | 0 | [48.0, 60.0, 65.0, 71.0, 80.0, 100.0, 162.0] | [96.0, 110.0, 125.0, 150.0, 168.0, 200.0, 250.0, 398.0]
HV 200A | HV 200A | 200 | 0 | [10.0, 4.267, 1.21, 0.403, 0.1, 0.058, 0.022, 0.01] | [10.0, 3.73, 1.654, 0.328, 0.1, 0.0531, 0.019, 0.01] | 0 | [600.0, 700.0, 900.0, 1150.0, 1665.0, 2000.0, 3000.0, 4313.0] | [1200.0, 1500.0, 1800.0, 2700.0, 3960.0, 5000.0, 7500.0, 10620.0]
HV 20A | HV 20A | 20 | 0 | [10.0, 1.3, 0.3, 0.155, 0.1, 0.0555, 0.023, 0.01] | [10.0, 1.3, 0.161, 0.1, 0.0611, 0.0399, 0.0141, 0.01] | 0 | [60.0, 70.0, 80.0, 87.0, 94.0, 110.0, 150.0, 216.0] | [120.0, 150.0, 200.0, 223.0, 260.0, 300.0, 450.0, 532.0]
HV 25A | HV 25A | 25 | 0 | [10.0, 2.512, 0.833, 0.299, 0.1, 0.0372, 0.0223, 0.01] | [10.0, 3.125, 0.597, 0.198, 0.1, 0.0378, 0.022, 0.01] | 0 | [75.0, 82.0, 90.0, 100.0, 124.0, 170.0, 200.0, 289.0] | [150.0, 170.0, 210.0, 250.0, 294.0, 400.0, 500.0, 711.0]
HV 31.5A | HV 31.5A | 31.5 | 0 | [10.0, 2.34, 0.722, 0.181, 0.1, 0.055, 0.0296, 0.01] | [10.0, 2.84, 0.368, 0.164, 0.1, 0.0621, 0.0378, 0.0195, 0.01] | 0 | [95.0, 110.0, 125.0, 150.0, 165.0, 200.0, 250.0, 390.0] | [189.0, 220.0, 300.0, 350.0, 393.0, 450.0, 530.0, 700.0, 960.0]
HV 40A | HV 40A | 40 | 0 | [10.0, 1.3, 0.161, 0.1, 0.0611, 0.0399, 0.0141, 0.01] | [10.0, 2.05, 0.369, 0.198, 0.1, 0.051, 0.0298, 0.01] | 0 | [120.0, 150.0, 200.0, 223.0, 260.0, 300.0, 450.0, 532.0] | [240.0, 300.0, 400.0, 450.0, 530.0, 650.0, 800.0, 1311.0]
HV 50A | HV 50A | 50 | 0 | [10.0, 3.215, 0.597, 0.198, 0.1, 0.0378, 0.022, 0.01] | [10.0, 3.64, 0.854, 0.281, 0.1, 0.0531, 0.022, 0.01] | 0 | [150.0, 170.0, 210.0, 250.0, 294.0, 400.0, 500.0, 711.0] | [300.0, 350.0, 450.0, 550.0, 700.0, 850.0, 1200.0, 1752.0]
HV 6.3A | HV 6.3A | 6.3 | 0 | [10.0, 1.39, 0.344, 0.168, 0.1, 0.056, 0.0263, 0.01] | [10.0, 1.711, 0.516, 0.198, 0.1, 0.0634, 0.0303, 0.01] | 0 | [19.0, 19.5, 20.4, 20.8, 22.0, 25.0, 32.0, 48.0] | [38.0, 40.0, 43.0, 48.0, 53.0, 60.0, 75.0, 118.0]
HV 63A | HV 63A | 63 | 0 | [10.0, 2.84, 0.368, 0.164, 0.1, 0.0621, 0.0378, 0.0195, 0.01] | [10.0, 1.82, 0.344, 0.1, 0.0467, 0.0269, 0.01] | 0 | [189.0, 220.0, 300.0, 350.0, 393.0, 450.0, 530.0, 700.0, 961.0] | [378.0, 500.0, 700.0, 934.0, 1200.0, 1500.0, 2366.0]
HV 80A | HV 80A | 80 | 0 | [10.0, 2.05, 0.369, 0.198, 0.1, 0.051, 0.0298, 0.01] | [10.0, 4.15, 1.03, 0.198, 0.1, 0.051, 0.0172, 0.01] | 0 | [240.0, 300.0, 400.0, 450.0, 530.0, 650.0, 800.0, 1311.0] | [480.0, 550.0, 700.0, 1000.0, 1260.0, 1600.0, 2500.0, 3227.0]
Siemens NH-1-100 | Siemens NH-1-100 | 100 | [5400.0, 2000.0, 400.0, 20.0, 1.0, 0.2, 0.012, 0.004] | 0 | 0 | [150.0, 190.0, 250.0, 430.0, 900.0, 1250.0, 2700.0, 3600.0] | 0 | 0
Siemens NH-1-125 | Siemens NH-1-125 | 125 | [4800.0, 120.0, 7.0, 0.1, 0.004] | 0 | 0 | [180.0, 400.0, 740.0, 2000.0, 4250.0] | 0 | 0
Siemens NH-1-16 | Siemens NH-1-16 | 16 | [4000.0, 400.0, 2.0, 0.1, 0.04, 0.01] | 0 | 0 | [26.0, 35.0, 75.0, 150.0, 200.0, 300.0] | 0 | 0
Siemens NH-1-160 | Siemens NH-1-160 | 160 | [4800.0, 120.0, 7.0, 0.1, 0.004] | 0 | 0 | [210.0, 500.0, 900.0, 2300.0, 5000.0] | 0 | 0
Siemens NH-1-25 | Siemens NH-1-25 | 25 | [4000.0, 1000.0, 10.0, 0.2, 0.02, 0.01] | 0 | 0 | [40.0, 50.0, 100.0, 210.0, 400.0, 500.0] | 0 | 0
Siemens NH-1-50 | Siemens NH-1-50 | 50 | [4000.0, 40.0, 4.0, 1.0, 0.02, 0.01] | 0 | 0 | [86.0, 200.0, 300.0, 400.0, 1000.0, 1280.0] | 0 | 0
Siemens NH-1-63 | Siemens NH-1-63 | 63 | [4000.0, 100.0, 10.0, 2.0, 0.04, 0.01] | 0 | 0 | [100.0, 200.0, 300.0, 400.0, 1000.0, 1500.0] | 0 | 0
Siemens NH-1-80 | Siemens NH-1-80 | 80 | [4800.0, 120.0, 7.0, 0.1, 0.01] | 0 | 0 | [150.58, 250.0, 450.0, 1150.0, 2470.0] | 0 | 0
Siemens NH-2-1000 | Siemens NH-2-1000 | 1000 | [4800.0, 120.0, 7.0, 0.1, 0.004] | 0 | 0 | [1900.0, 3500.0, 8400.0, 24000.0, 52000.0] | 0 | 0
Siemens NH-2-200 | Siemens NH-2-200 | 200 | [4800.0, 120.0, 7.0, 0.1, 0.004] | 0 | 0 | [280.0, 650.0, 1200.0, 3000.0, 7000.0] | 0 | 0
Siemens NH-2-224 | Siemens NH-2-224 | 224 | [4800.0, 120.0, 7.0, 0.2, 0.04, 0.004] | 0 | 0 | [400.0, 750.0, 1453.0, 3025.0, 4315.0, 7600.0] | 0 | 0
Siemens NH-2-250 | Siemens NH-2-250 | 250 | [4800.0, 120.0, 7.0, 0.1, 0.004] | 0 | 0 | [450.0, 800.0, 1650.0, 4000.0, 8500.0] | 0 | 0
Siemens NH-2-315 | Siemens NH-2-315 | 315 | [4800.0, 120.0, 7.0, 0.1, 0.004] | 0 | 0 | [550.0, 920.0, 1900.0, 5000.0, 11000.0] | 0 | 0
Siemens NH-2-355 | Siemens NH-2-355 | 355 | [4800.0, 120.0, 6.0, 0.1, 0.004] | 0 | 0 | [650.0, 1116.27, 2350.0, 5840.0, 12790.0] | 0 | 0
Siemens NH-2-400 | Siemens NH-2-400 | 400 | [4800.0, 120.0, 7.0, 0.1, 0.004] | 0 | 0 | [720.0, 1350.0, 2800.0, 6500.0, 15000.0] | 0 | 0
Siemens NH-2-425 | Siemens NH-2-425 | 425 | [4800.0, 120.0, 7.0, 0.1, 0.004] | 0 | 0 | [850.0, 1500.0, 3050.0, 7500.0, 16500.0] | 0 | 0
Siemens NH-2-630 | Siemens NH-2-630 | 630 | [4800.0, 120.0, 7.0, 0.1, 0.004] | 0 | 0 | [1200.0, 2000.0, 4800.0, 12000.0, 26000.0] | 0 | 0

## dtypes
| element | column | dtype
0 | bus | name | object
1 | bus | vn_kv | float64
2 | bus | type | object
3 | bus | zone | object
4 | bus | in_service | bool
5 | load | name | object
6 | load | bus | uint32
7 | load | p_mw | float64
8 | load | q_mvar | float64
9 | load | const_z_percent | float64
10 | load | const_i_percent | float64
11 | load | sn_mva | float64
12 | load | scaling | float64
13 | load | in_service | bool
14 | load | type | object
15 | ext_grid | name | object
16 | ext_grid | bus | uint32
17 | ext_grid | vm_pu | float64
18 | ext_grid | va_degree | float64
19 | ext_grid | slack_weight | float64
20 | ext_grid | in_service | bool
21 | line | name | object
22 | line | std_type | object
23 | line | from_bus | uint32
24 | line | to_bus | uint32
25 | line | length_km | float64
26 | line | r_ohm_per_km | float64
27 | line | x_ohm_per_km | float64
28 | line | c_nf_per_km | float64
29 | line | g_us_per_km | float64
30 | line | max_i_ka | float64
31 | line | df | float64
32 | line | parallel | uint32
33 | line | type | object
34 | line | in_service | bool
35 | trafo | name | object
36 | trafo | std_type | object
37 | trafo | hv_bus | uint32
38 | trafo | lv_bus | uint32
39 | trafo | sn_mva | float64
40 | trafo | vn_hv_kv | float64
41 | trafo | vn_lv_kv | float64
42 | trafo | vk_percent | float64
43 | trafo | vkr_percent | float64
44 | trafo | pfe_kw | float64
45 | trafo | i0_percent | float64
46 | trafo | shift_degree | float64
47 | trafo | tap_side | object
48 | trafo | tap_neutral | int32
49 | trafo | tap_min | int32
50 | trafo | tap_max | int32
51 | trafo | tap_step_percent | float64
52 | trafo | tap_step_degree | float64
53 | trafo | tap_pos | int32
54 | trafo | tap_phase_shifter | bool
55 | trafo | parallel | uint32
56 | trafo | df | float64
57 | trafo | in_service | bool
58 | line_geodata | coords | object
59 | bus_geodata | x | float64
60 | bus_geodata | y | float64
61 | bus_geodata | coords | object

## parameters
| version | format_version | converged | OPF_converged | name | f_hz | sn_mva
0 | 2.14.6 | 2.14.0 | FALSE | FALSE |  | 50 | 1