## bus
| name | vn_kv | type | zone | in_service
0 | bus_LV_4566-6_0_5_node_0 | 0.4 | n |  | TRUE
1 | bus_LV_4566-6_0_5_node_1 | 0.4 | n |  | TRUE
2 | bus_LV_4566-6_0_5_node_3 | 0.4 | n |  | TRUE
3 | bus_LV_4566-6_0_5_node_8 | 0.4 | n |  | TRUE
4 | bus_LV_4566-6_0_5_node_13 | 0.4 | n |  | TRUE
5 | bus_LV_4566-6_0_5_node_10 | 0.4 | n |  | TRUE
6 | bus_LV_4566-6_0_5_node_113 | 0.4 | n |  | TRUE
7 | bus_LV_4566-6_0_5_node_5 | 0.4 | n |  | TRUE
8 | bus_LV_4566-6_0_5_node_99 | 0.4 | n |  | TRUE
9 | bus_LV_4566-6_0_5_node_96 | 0.4 | n |  | TRUE
10 | bus_LV_4566-6_0_5_node_12 | 0.4 | n |  | TRUE
11 | bus_LV_4566-6_0_5_node_42 | 0.4 | n |  | TRUE
12 | bus_LV_4566-6_0_5_node_34 | 0.4 | n |  | TRUE
13 | bus_LV_4566-6_0_5_node_11 | 0.4 | n |  | TRUE
14 | bus_LV_4566-6_0_5_node_24 | 0.4 | n |  | TRUE
15 | bus_LV_4566-6_0_5_node_30 | 0.4 | n |  | TRUE
16 | bus_LV_4566-6_0_5_node_79 | 0.4 | n |  | TRUE
17 | bus_LV_4566-6_0_5_node_100 | 0.4 | n |  | TRUE
18 | bus_LV_4566-6_0_5_node_14 | 0.4 | n |  | TRUE
19 | bus_LV_4566-6_0_5_node_74 | 0.4 | n |  | TRUE
20 | bus_LV_4566-6_0_5_node_60 | 0.4 | n |  | TRUE
21 | bus_LV_4566-6_0_5_node_15 | 0.4 | n |  | TRUE
22 | bus_LV_4566-6_0_5_node_17 | 0.4 | n |  | TRUE
23 | bus_LV_4566-6_0_5_node_89 | 0.4 | n |  | TRUE
24 | bus_LV_4566-6_0_5_node_16 | 0.4 | n |  | TRUE
25 | bus_LV_4566-6_0_5_node_21 | 0.4 | n |  | TRUE
26 | bus_LV_4566-6_0_5_node_88 | 0.4 | n |  | TRUE
27 | bus_LV_4566-6_0_5_node_90 | 0.4 | n |  | TRUE
28 | bus_LV_4566-6_0_5_node_18 | 0.4 | n |  | TRUE
29 | bus_LV_4566-6_0_5_node_104 | 0.4 | n |  | TRUE
30 | bus_LV_4566-6_0_5_node_105 | 0.4 | n |  | TRUE
31 | bus_LV_4566-6_0_5_node_102 | 0.4 | n |  | TRUE
32 | bus_LV_4566-6_0_5_node_19 | 0.4 | n |  | TRUE
33 | bus_LV_4566-6_0_5_node_114 | 0.4 | n |  | TRUE
34 | bus_LV_4566-6_0_5_node_20 | 0.4 | n |  | TRUE
35 | bus_LV_4566-6_0_5_node_22 | 0.4 | n |  | TRUE
36 | bus_LV_4566-6_0_5_node_115 | 0.4 | n |  | TRUE
37 | bus_LV_4566-6_0_5_node_91 | 0.4 | n |  | TRUE
38 | bus_LV_4566-6_0_5_node_98 | 0.4 | n |  | TRUE
39 | bus_LV_4566-6_0_5_node_101 | 0.4 | n |  | TRUE
40 | bus_LV_4566-6_0_5_node_95 | 0.4 | n |  | TRUE
41 | bus_LV_4566-6_0_5_node_103 | 0.4 | n |  | TRUE
42 | bus_LV_4566-6_0_5_node_97 | 0.4 | n |  | TRUE
43 | bus_LV_4566-6_0_5_node_48 | 0.4 | n |  | TRUE
44 | bus_LV_4566-6_0_5_node_45 | 0.4 | n |  | TRUE
45 | bus_LV_4566-6_0_5_node_55 | 0.4 | n |  | TRUE
46 | bus_LV_4566-6_0_5_node_56 | 0.4 | n |  | TRUE
47 | bus_LV_4566-6_0_5_node_38 | 0.4 | n |  | TRUE
48 | bus_LV_4566-6_0_5_node_39 | 0.4 | n |  | TRUE
49 | bus_LV_4566-6_0_5_node_33 | 0.4 | n |  | TRUE
50 | bus_LV_4566-6_0_5_node_23 | 0.4 | n |  | TRUE
51 | bus_LV_4566-6_0_5_node_32 | 0.4 | n |  | TRUE
52 | bus_LV_4566-6_0_5_node_28 | 0.4 | n |  | TRUE
53 | bus_LV_4566-6_0_5_node_73 | 0.4 | n |  | TRUE
54 | bus_LV_4566-6_0_5_node_81 | 0.4 | n |  | TRUE
55 | bus_LV_4566-6_0_5_node_52 | 0.4 | n |  | TRUE
56 | bus_LV_4566-6_0_5_node_87 | 0.4 | n |  | TRUE
57 | bus_LV_4566-6_0_5_node_106 | 0.4 | n |  | TRUE
58 | bus_LV_4566-6_0_5_node_109 | 0.4 | n |  | TRUE
59 | bus_LV_4566-6_0_5_node_75 | 0.4 | n |  | TRUE
60 | bus_LV_4566-6_0_5_node_25 | 0.4 | n |  | TRUE
61 | bus_LV_4566-6_0_5_node_26 | 0.4 | n |  | TRUE
62 | bus_LV_4566-6_0_5_node_27 | 0.4 | n |  | TRUE
63 | bus_LV_4566-6_0_5_node_77 | 0.4 | n |  | TRUE
64 | bus_LV_4566-6_0_5_node_117 | 0.4 | n |  | TRUE
65 | bus_LV_4566-6_0_5_node_76 | 0.4 | n |  | TRUE
66 | bus_LV_4566-6_0_5_node_116 | 0.4 | n |  | TRUE
67 | bus_LV_4566-6_0_5_node_29 | 0.4 | n |  | TRUE
68 | bus_LV_4566-6_0_5_node_31 | 0.4 | n |  | TRUE
69 | bus_LV_4566-6_0_5_node_35 | 0.4 | n |  | TRUE
70 | bus_LV_4566-6_0_5_node_36 | 0.4 | n |  | TRUE
71 | bus_LV_4566-6_0_5_node_40 | 0.4 | n |  | TRUE
72 | bus_LV_4566-6_0_5_node_43 | 0.4 | n |  | TRUE
73 | bus_LV_4566-6_0_5_node_44 | 0.4 | n |  | TRUE
74 | bus_LV_4566-6_0_5_node_46 | 0.4 | n |  | TRUE
75 | bus_LV_4566-6_0_5_node_47 | 0.4 | n |  | TRUE
76 | bus_LV_4566-6_0_5_node_80 | 0.4 | n |  | TRUE
77 | bus_LV_4566-6_0_5_node_59 | 0.4 | n |  | TRUE
78 | bus_LV_4566-6_0_5_node_86 | 0.4 | n |  | TRUE
79 | bus_LV_4566-6_0_5_node_57 | 0.4 | n |  | TRUE
80 | bus_LV_4566-6_0_5_node_84 | 0.4 | n |  | TRUE
81 | bus_LV_4566-6_0_5_node_49 | 0.4 | n |  | TRUE
82 | bus_LV_4566-6_0_5_node_50 | 0.4 | n |  | TRUE
83 | bus_LV_4566-6_0_5_node_51 | 0.4 | n |  | TRUE
84 | bus_LV_4566-6_0_5_node_53 | 0.4 | n |  | TRUE
85 | bus_LV_4566-6_0_5_node_54 | 0.4 | n |  | TRUE
86 | bus_LV_4566-6_0_5_node_62 | 0.4 | n |  | TRUE
87 | bus_LV_4566-6_0_5_node_69 | 0.4 | n |  | TRUE
88 | bus_LV_4566-6_0_5_node_82 | 0.4 | n |  | TRUE
89 | bus_LV_4566-6_0_5_node_70 | 0.4 | n |  | TRUE
90 | bus_LV_4566-6_0_5_node_58 | 0.4 | n |  | TRUE
91 | bus_LV_4566-6_0_5_node_85 | 0.4 | n |  | TRUE
92 | bus_LV_4566-6_0_5_node_83 | 0.4 | n |  | TRUE
93 | bus_LV_4566-6_0_5_node_63 | 0.4 | n |  | TRUE
94 | bus_LV_4566-6_0_5_node_64 | 0.4 | n |  | TRUE
95 | bus_LV_4566-6_0_5_node_65 | 0.4 | n |  | TRUE
96 | bus_LV_4566-6_0_5_node_66 | 0.4 | n |  | TRUE
97 | bus_LV_4566-6_0_5_node_67 | 0.4 | n |  | TRUE
98 | bus_LV_4566-6_0_5_node_68 | 0.4 | n |  | TRUE
99 | bus_LV_4566-6_0_5_node_72 | 0.4 | n |  | TRUE
100 | bus_LV_4566-6_0_5_node_71 | 0.4 | n |  | TRUE
101 | bus_LV_4566-6_0_5_node_78 | 0.4 | n |  | TRUE
102 | bus_LV_4566-6_0_5_node_92 | 0.4 | n |  | TRUE
103 | bus_LV_4566-6_0_5_node_93 | 0.4 | n |  | TRUE
104 | bus_LV_4566-6_0_5_node_112 | 0.4 | n |  | TRUE
105 | bus_LV_4566-6_0_5_node_111 | 0.4 | n |  | TRUE
106 | bus_LV_4566-6_0_5_node_110 | 0.4 | n |  | TRUE
107 | bus_LV_4566-6_0_5_node_107 | 0.4 | n |  | TRUE
108 | bus_LV_4566-6_0_5_node_108 | 0.4 | n |  | TRUE
109 | bus_MV_374_1_node_102 | 20 | n |  | TRUE

## load
| name | bus | p_mw | q_mvar | const_z_percent | const_i_percent | sn_mva | scaling | in_service | type
0 | LV_4566-6_0_5_load_0 | 0 | 0.012101 | 0.0030329 | 0 | 0 |  | 1 | TRUE | wye
1 | LV_4566-6_0_5_load_113 | 6 | 0.0019203 | 0.00048128 | 0 | 0 |  | 1 | TRUE | wye
2 | LV_4566-6_0_5_load_96 | 9 | 0.00049318 | 0.0001236 | 0 | 0 |  | 1 | TRUE | wye
3 | LV_4566-6_0_5_load_42 | 11 | 0.027286 | 0.0068386 | 0 | 0 |  | 1 | TRUE | wye
4 | LV_4566-6_0_5_load_34 | 12 | 0.0027938 | 0.00070019 | 0 | 0 |  | 1 | TRUE | wye
5 | LV_4566-6_0_5_load_24 | 14 | 0.00048014 | 0.00012034 | 0 | 0 |  | 1 | TRUE | wye
6 | LV_4566-6_0_5_load_79 | 16 | 0.0025702 | 0.00064414 | 0 | 0 |  | 1 | TRUE | wye
7 | LV_4566-6_0_5_load_100 | 17 | 0.00028581 | 7.1631e-05 | 0 | 0 |  | 1 | TRUE | wye
8 | LV_4566-6_0_5_load_89 | 23 | 0.001035 | 0.00025939 | 0 | 0 |  | 1 | TRUE | wye
9 | LV_4566-6_0_5_load_88 | 26 | 0.00025684 | 6.437e-05 | 0 | 0 |  | 1 | TRUE | wye
10 | LV_4566-6_0_5_load_90 | 27 | 0.00036245 | 9.0838e-05 | 0 | 0 |  | 1 | TRUE | wye
11 | LV_4566-6_0_5_load_104 | 29 | 0.0013123 | 0.00032891 | 0 | 0 |  | 1 | TRUE | wye
12 | LV_4566-6_0_5_load_105 | 30 | 0.00052996 | 0.00013282 | 0 | 0 |  | 1 | TRUE | wye
13 | LV_4566-6_0_5_load_102 | 31 | 0.00045099 | 0.00011303 | 0 | 0 |  | 1 | TRUE | wye
14 | LV_4566-6_0_5_load_114 | 33 | 0.0036115 | 0.00090513 | 0 | 0 |  | 1 | TRUE | wye
15 | LV_4566-6_0_5_load_115 | 36 | 0.044093 | 0.011051 | 0 | 0 |  | 1 | TRUE | wye
16 | LV_4566-6_0_5_load_91 | 37 | 0.021587 | 0.0054103 | 0 | 0 |  | 1 | TRUE | wye
17 | LV_4566-6_0_5_load_101 | 39 | 0.00048774 | 0.00012224 | 0 | 0 |  | 1 | TRUE | wye
18 | LV_4566-6_0_5_load_48 | 43 | 0.001237 | 0.00031002 | 0 | 0 |  | 1 | TRUE | wye
19 | LV_4566-6_0_5_load_55 | 45 | 0.023221 | 0.0058198 | 0 | 0 |  | 1 | TRUE | wye
20 | LV_4566-6_0_5_load_56 | 46 | 0.01756 | 0.004401 | 0 | 0 |  | 1 | TRUE | wye
21 | LV_4566-6_0_5_load_38 | 47 | 0.001675 | 0.00041979 | 0 | 0 |  | 1 | TRUE | wye
22 | LV_4566-6_0_5_load_39 | 48 | 0.0013207 | 0.00033099 | 0 | 0 |  | 1 | TRUE | wye
23 | LV_4566-6_0_5_load_33 | 49 | 0.0011655 | 0.0002921 | 0 | 0 |  | 1 | TRUE | wye
24 | LV_4566-6_0_5_load_23 | 50 | 0.0018013 | 0.00045145 | 0 | 0 |  | 1 | TRUE | wye
25 | LV_4566-6_0_5_load_32 | 51 | 0.0027783 | 0.00069632 | 0 | 0 |  | 1 | TRUE | wye
26 | LV_4566-6_0_5_load_28 | 52 | 0.0027056 | 0.00067808 | 0 | 0 |  | 1 | TRUE | wye
27 | LV_4566-6_0_5_load_81 | 54 | 0.0018482 | 0.00046321 | 0 | 0 |  | 1 | TRUE | wye
28 | LV_4566-6_0_5_load_87 | 56 | 0.001249 | 0.00031304 | 0 | 0 |  | 1 | TRUE | wye
29 | LV_4566-6_0_5_load_27 | 62 | 0.0011704 | 0.00029334 | 0 | 0 |  | 1 | TRUE | wye
30 | LV_4566-6_0_5_load_77 | 63 | 0.0048434 | 0.0012139 | 0 | 0 |  | 1 | TRUE | wye
31 | LV_4566-6_0_5_load_117 | 64 | 0.0014469 | 0.00036262 | 0 | 0 |  | 1 | TRUE | wye
32 | LV_4566-6_0_5_load_76 | 65 | 0.0011473 | 0.00028755 | 0 | 0 |  | 1 | TRUE | wye
33 | LV_4566-6_0_5_load_116 | 66 | 0.0014559 | 0.00036489 | 0 | 0 |  | 1 | TRUE | wye
34 | LV_4566-6_0_5_load_29 | 67 | 0.0051202 | 0.0012832 | 0 | 0 |  | 1 | TRUE | wye
35 | LV_4566-6_0_5_load_31 | 68 | 0.0035871 | 0.000899 | 0 | 0 |  | 1 | TRUE | wye
36 | LV_4566-6_0_5_load_35 | 69 | 0.0052471 | 0.0013151 | 0 | 0 |  | 1 | TRUE | wye
37 | LV_4566-6_0_5_load_36 | 70 | 0.0052372 | 0.0013126 | 0 | 0 |  | 1 | TRUE | wye
38 | LV_4566-6_0_5_load_40 | 71 | 0.0013136 | 0.00032922 | 0 | 0 |  | 1 | TRUE | wye
39 | LV_4566-6_0_5_load_43 | 72 | 0.0059668 | 0.0014954 | 0 | 0 |  | 1 | TRUE | wye
40 | LV_4566-6_0_5_load_44 | 73 | 0.0098943 | 0.0024797 | 0 | 0 |  | 1 | TRUE | wye
41 | LV_4566-6_0_5_load_46 | 74 | 0.008036 | 0.002014 | 0 | 0 |  | 1 | TRUE | wye
42 | LV_4566-6_0_5_load_80 | 76 | 0.01532 | 0.0038396 | 0 | 0 |  | 1 | TRUE | wye
43 | LV_4566-6_0_5_load_59 | 77 | 0.0091166 | 0.0022848 | 0 | 0 |  | 1 | TRUE | wye
44 | LV_4566-6_0_5_load_86 | 78 | 0.0027897 | 0.00069917 | 0 | 0 |  | 1 | TRUE | wye
45 | LV_4566-6_0_5_load_57 | 79 | 0.011526 | 0.0028888 | 0 | 0 |  | 1 | TRUE | wye
46 | LV_4566-6_0_5_load_84 | 80 | 0.0029036 | 0.00072772 | 0 | 0 |  | 1 | TRUE | wye
47 | LV_4566-6_0_5_load_49 | 81 | 0.075912 | 0.019025 | 0 | 0 |  | 1 | TRUE | wye
48 | LV_4566-6_0_5_load_50 | 82 | 0.049861 | 0.012496 | 0 | 0 |  | 1 | TRUE | wye
49 | LV_4566-6_0_5_load_69 | 87 | 0.0018973 | 0.00047552 | 0 | 0 |  | 1 | TRUE | wye
50 | LV_4566-6_0_5_load_82 | 88 | 0.018129 | 0.0045436 | 0 | 0 |  | 1 | TRUE | wye
51 | LV_4566-6_0_5_load_70 | 89 | 0.0021296 | 0.00053373 | 0 | 0 |  | 1 | TRUE | wye
52 | LV_4566-6_0_5_load_58 | 90 | 0.0072049 | 0.0018057 | 0 | 0 |  | 1 | TRUE | wye
53 | LV_4566-6_0_5_load_85 | 91 | 0.025166 | 0.0063071 | 0 | 0 |  | 1 | TRUE | wye
54 | LV_4566-6_0_5_load_83 | 92 | 0.0053297 | 0.0013357 | 0 | 0 |  | 1 | TRUE | wye
55 | LV_4566-6_0_5_load_63 | 93 | 0.0029348 | 0.00073553 | 0 | 0 |  | 1 | TRUE | wye
56 | LV_4566-6_0_5_load_64 | 94 | 0.0021871 | 0.00054813 | 0 | 0 |  | 1 | TRUE | wye
57 | LV_4566-6_0_5_load_65 | 95 | 0.001819 | 0.00045589 | 0 | 0 |  | 1 | TRUE | wye
58 | LV_4566-6_0_5_load_66 | 96 | 0.0039262 | 0.000984 | 0 | 0 |  | 1 | TRUE | wye
59 | LV_4566-6_0_5_load_68 | 98 | 0.0026238 | 0.0006576 | 0 | 0 |  | 1 | TRUE | wye
60 | LV_4566-6_0_5_load_71 | 100 | 0.0030457 | 0.00076332 | 0 | 0 |  | 1 | TRUE | wye
61 | LV_4566-6_0_5_load_78 | 101 | 0.004271 | 0.0010704 | 0 | 0 |  | 1 | TRUE | wye
62 | LV_4566-6_0_5_load_92 | 102 | 0.00062471 | 0.00015657 | 0 | 0 |  | 1 | TRUE | wye
63 | LV_4566-6_0_5_load_112 | 104 | 0.00015606 | 3.9112e-05 | 0 | 0 |  | 1 | TRUE | wye
64 | LV_4566-6_0_5_load_111 | 105 | 0.0010463 | 0.00026222 | 0 | 0 |  | 1 | TRUE | wye
65 | LV_4566-6_0_5_load_110 | 106 | 0.00018868 | 4.7288e-05 | 0 | 0 |  | 1 | TRUE | wye
66 | LV_4566-6_0_5_load_107 | 107 | 0.00074956 | 0.00018786 | 0 | 0 |  | 1 | TRUE | wye
67 | LV_4566-6_0_5_load_108 | 108 | 0.00047409 | 0.00011882 | 0 | 0 |  | 1 | TRUE | wye

## ext_grid
| name | bus | vm_pu | va_degree | slack_weight | in_service
0 |  | 74 | 1 | 0 | 1 | TRUE

## line
| name | std_type | from_bus | to_bus | length_km | r_ohm_per_km | x_ohm_per_km | c_nf_per_km | g_us_per_km | max_i_ka | df | parallel | type | in_service
0 | LV_4566-6_0_5_line_0 |  | 0 | 1 | 0.035401 | 0.125 | 0.08 | 261 | 0 | 0.364 | 1 | 1 | cs | TRUE
1 | LV_4566-6_0_5_line_1 |  | 1 | 2 | 0.38541 | 0.125 | 0.08 | 261 | 0 | 0.364 | 1 | 4 | cs | TRUE
2 | LV_4566-6_0_5_line_2 |  | 1 | 3 | 0.13901 | 0.125 | 0.08 | 261 | 0 | 0.364 | 1 | 4 | cs | TRUE
3 | LV_4566-6_0_5_line_3 |  | 2 | 4 | 0.37854 | 0.125 | 0.08 | 261 | 0 | 0.364 | 1 | 1 | cs | TRUE
4 | LV_4566-6_0_5_line_4 |  | 2 | 5 | 0.3188 | 0.125 | 0.08 | 261 | 0 | 0.364 | 1 | 4 | cs | TRUE
5 | LV_4566-6_0_5_line_5 |  | 2 | 6 | 0.016948 | 0.125 | 0.08 | 261 | 0 | 0.364 | 1 | 1 | cs | TRUE
6 | LV_4566-6_0_5_line_6 |  | 3 | 10 | 0.23432 | 0.125 | 0.08 | 261 | 0 | 0.364 | 1 | 4 | cs | TRUE
7 | LV_4566-6_0_5_line_7 |  | 3 | 11 | 0.024234 | 0.125 | 0.08 | 261 | 0 | 0.364 | 1 | 2 | cs | TRUE
8 | LV_4566-6_0_5_line_8 |  | 4 | 17 | 0.054612 | 0.125 | 0.08 | 261 | 0 | 0.364 | 1 | 1 | cs | TRUE
9 | LV_4566-6_0_5_line_9 |  | 5 | 12 | 0.015163 | 0.125 | 0.08 | 261 | 0 | 0.364 | 1 | 4 | cs | TRUE
10 | LV_4566-6_0_5_line_10 |  | 7 | 8 | 0.056898 | 0.125 | 0.08 | 261 | 0 | 0.364 | 1 | 1 | cs | TRUE
11 | LV_4566-6_0_5_line_11 |  | 7 | 9 | 0.020126 | 0.125 | 0.08 | 261 | 0 | 0.364 | 1 | 1 | cs | TRUE
12 | LV_4566-6_0_5_line_12 |  | 8 | 41 | 0.01035 | 0.125 | 0.08 | 261 | 0 | 0.364 | 1 | 1 | cs | TRUE
13 | LV_4566-6_0_5_line_13 |  | 9 | 42 | 0.059473 | 0.125 | 0.08 | 261 | 0 | 0.364 | 1 | 1 | cs | TRUE
14 | LV_4566-6_0_5_line_14 |  | 10 | 16 | 0.007827 | 0.125 | 0.08 | 261 | 0 | 0.364 | 1 | 4 | cs | TRUE
15 | LV_4566-6_0_5_line_15 |  | 11 | 35 | 0.017746 | 0.125 | 0.08 | 261 | 0 | 0.364 | 1 | 1 | cs | TRUE
16 | LV_4566-6_0_5_line_16 |  | 12 | 49 | 0.034394 | 0.125 | 0.08 | 261 | 0 | 0.364 | 1 | 4 | cs | TRUE
17 | LV_4566-6_0_5_line_17 |  | 13 | 14 | 0.012611 | 0.125 | 0.08 | 261 | 0 | 0.364 | 1 | 4 | cs | TRUE
18 | LV_4566-6_0_5_line_18 |  | 13 | 15 | 0.048904 | 0.125 | 0.08 | 261 | 0 | 0.364 | 1 | 4 | cs | TRUE
19 | LV_4566-6_0_5_line_19 |  | 14 | 50 | 0.003499 | 0.125 | 0.08 | 261 | 0 | 0.364 | 1 | 4 | cs | TRUE
20 | LV_4566-6_0_5_line_20 |  | 15 | 51 | 0.025545 | 0.125 | 0.08 | 261 | 0 | 0.364 | 1 | 1 | cs | TRUE
21 | LV_4566-6_0_5_line_21 |  | 15 | 52 | 0.031593 | 0.125 | 0.08 | 261 | 0 | 0.364 | 1 | 4 | cs | TRUE
22 | LV_4566-6_0_5_line_22 |  | 16 | 18 | 0.028372 | 0.125 | 0.08 | 261 | 0 | 0.364 | 1 | 4 | cs | TRUE
23 | LV_4566-6_0_5_line_23 |  | 17 | 42 | 0.18084 | 0.125 | 0.08 | 261 | 0 | 0.364 | 1 | 1 | cs | TRUE
24 | LV_4566-6_0_5_line_24 |  | 18 | 19 | 0.058536 | 0.125 | 0.08 | 261 | 0 | 0.364 | 1 | 1 | cs | TRUE
25 | LV_4566-6_0_5_line_25 |  | 18 | 20 | 0.05797 | 0.125 | 0.08 | 261 | 0 | 0.364 | 1 | 4 | cs | TRUE
26 | LV_4566-6_0_5_line_26 |  | 19 | 53 | 0.1424 | 0.125 | 0.08 | 261 | 0 | 0.364 | 1 | 1 | cs | TRUE
27 | LV_4566-6_0_5_line_27 |  | 20 | 54 | 0.011556 | 0.125 | 0.08 | 261 | 0 | 0.364 | 1 | 4 | cs | TRUE
28 | LV_4566-6_0_5_line_28 |  | 20 | 55 | 0.004102 | 0.125 | 0.08 | 261 | 0 | 0.364 | 1 | 4 | cs | TRUE
29 | LV_4566-6_0_5_line_29 |  | 21 | 22 | 0.032684 | 0.125 | 0.08 | 261 | 0 | 0.364 | 1 | 1 | cs | TRUE
30 | LV_4566-6_0_5_line_30 |  | 21 | 23 | 0.049691 | 0.125 | 0.08 | 261 | 0 | 0.364 | 1 | 1 | cs | TRUE
31 | LV_4566-6_0_5_line_31 |  | 22 | 27 | 0.014903 | 0.125 | 0.08 | 261 | 0 | 0.364 | 1 | 1 | cs | TRUE
32 | LV_4566-6_0_5_line_32 |  | 23 | 56 | 0.01847 | 0.125 | 0.08 | 261 | 0 | 0.364 | 1 | 1 | cs | TRUE
33 | LV_4566-6_0_5_line_33 |  | 24 | 25 | 0.66606 | 0.125 | 0.08 | 261 | 0 | 0.364 | 1 | 1 | cs | TRUE
34 | LV_4566-6_0_5_line_34 |  | 24 | 26 | 0.08534 | 0.125 | 0.08 | 261 | 0 | 0.364 | 1 | 1 | cs | TRUE
35 | LV_4566-6_0_5_line_35 |  | 25 | 37 | 0.069286 | 0.125 | 0.08 | 261 | 0 | 0.364 | 1 | 1 | cs | TRUE
36 | LV_4566-6_0_5_line_36 |  | 25 | 32 | 0.016431 | 0.125 | 0.08 | 261 | 0 | 0.364 | 1 | 1 | cs | TRUE
37 | LV_4566-6_0_5_line_37 |  | 26 | 56 | 0.0052992 | 0.125 | 0.08 | 261 | 0 | 0.364 | 1 | 1 | cs | TRUE
38 | LV_4566-6_0_5_line_38 |  | 28 | 29 | 0.020478 | 0.125 | 0.08 | 261 | 0 | 0.364 | 1 | 1 | cs | TRUE
39 | LV_4566-6_0_5_line_39 |  | 28 | 30 | 0.016368 | 0.125 | 0.08 | 261 | 0 | 0.364 | 1 | 1 | cs | TRUE
40 | LV_4566-6_0_5_line_40 |  | 28 | 31 | 0.016299 | 0.125 | 0.08 | 261 | 0 | 0.364 | 1 | 1 | cs | TRUE
41 | LV_4566-6_0_5_line_41 |  | 29 | 57 | 0.0044173 | 0.125 | 0.08 | 261 | 0 | 0.364 | 1 | 1 | cs | TRUE
42 | LV_4566-6_0_5_line_42 |  | 30 | 58 | 0.023468 | 0.125 | 0.08 | 261 | 0 | 0.364 | 1 | 1 | cs | TRUE
43 | LV_4566-6_0_5_line_43 |  | 32 | 33 | 0.059087 | 0.125 | 0.08 | 261 | 0 | 0.364 | 1 | 1 | cs | TRUE
44 | LV_4566-6_0_5_line_44 |  | 33 | 59 | 0.060159 | 0.125 | 0.08 | 261 | 0 | 0.364 | 1 | 1 | cs | TRUE
45 | LV_4566-6_0_5_line_45 |  | 34 | 35 | 0.083367 | 0.125 | 0.08 | 261 | 0 | 0.364 | 1 | 1 | cs | TRUE
46 | LV_4566-6_0_5_line_46 |  | 34 | 36 | 0.18261 | 0.125 | 0.08 | 261 | 0 | 0.364 | 1 | 1 | cs | TRUE
47 | LV_4566-6_0_5_line_47 |  | 38 | 39 | 0.014928 | 0.125 | 0.08 | 261 | 0 | 0.364 | 1 | 1 | cs | TRUE
48 | LV_4566-6_0_5_line_48 |  | 38 | 40 | 0.019841 | 0.125 | 0.08 | 261 | 0 | 0.364 | 1 | 1 | cs | TRUE
49 | LV_4566-6_0_5_line_49 |  | 40 | 104 | 0.013788 | 0.125 | 0.08 | 261 | 0 | 0.364 | 1 | 1 | cs | TRUE
50 | LV_4566-6_0_5_line_50 |  | 40 | 103 | 0.030367 | 0.125 | 0.08 | 261 | 0 | 0.364 | 1 | 1 | cs | TRUE
51 | LV_4566-6_0_5_line_51 |  | 41 | 58 | 0.025341 | 0.125 | 0.08 | 261 | 0 | 0.364 | 1 | 1 | cs | TRUE
52 | LV_4566-6_0_5_line_52 |  | 43 | 44 | 0.017364 | 0.125 | 0.08 | 261 | 0 | 0.364 | 1 | 1 | cs | TRUE
53 | LV_4566-6_0_5_line_53 |  | 44 | 75 | 0.027075 | 0.125 | 0.08 | 261 | 0 | 0.364 | 1 | 1 | cs | TRUE
54 | LV_4566-6_0_5_line_54 |  | 44 | 72 | 0.0070931 | 0.125 | 0.08 | 261 | 0 | 0.364 | 1 | 1 | cs | TRUE
55 | LV_4566-6_0_5_line_55 |  | 45 | 46 | 0.069272 | 0.125 | 0.08 | 261 | 0 | 0.364 | 1 | 1 | cs | TRUE
56 | LV_4566-6_0_5_line_56 |  | 46 | 84 | 0.050868 | 0.125 | 0.08 | 261 | 0 | 0.364 | 1 | 1 | cs | TRUE
57 | LV_4566-6_0_5_line_57 |  | 47 | 48 | 0.011015 | 0.125 | 0.08 | 261 | 0 | 0.364 | 1 | 1 | cs | TRUE
58 | LV_4566-6_0_5_line_58 |  | 48 | 71 | 0.0073823 | 0.125 | 0.08 | 261 | 0 | 0.364 | 1 | 1 | cs | TRUE
59 | LV_4566-6_0_5_line_59 |  | 49 | 62 | 0.0020553 | 0.125 | 0.08 | 261 | 0 | 0.364 | 1 | 4 | cs | TRUE
60 | LV_4566-6_0_5_line_60 |  | 50 | 60 | 0.039259 | 0.125 | 0.08 | 261 | 0 | 0.364 | 1 | 4 | cs | TRUE
61 | LV_4566-6_0_5_line_61 |  | 51 | 70 | 0.013979 | 0.125 | 0.08 | 261 | 0 | 0.364 | 1 | 1 | cs | TRUE
62 | LV_4566-6_0_5_line_62 |  | 52 | 67 | 0.016763 | 0.125 | 0.08 | 261 | 0 | 0.364 | 1 | 4 | cs | TRUE
63 | LV_4566-6_0_5_line_63 |  | 53 | 59 | 0.024029 | 0.125 | 0.08 | 261 | 0 | 0.364 | 1 | 1 | cs | TRUE
64 | LV_4566-6_0_5_line_64 |  | 54 | 76 | 0.020249 | 0.125 | 0.08 | 261 | 0 | 0.364 | 1 | 4 | cs | TRUE
65 | LV_4566-6_0_5_line_65 |  | 55 | 86 | 0.05996 | 0.125 | 0.08 | 261 | 0 | 0.364 | 1 | 4 | cs | TRUE
66 | LV_4566-6_0_5_line_66 |  | 57 | 107 | 0.025484 | 0.125 | 0.08 | 261 | 0 | 0.364 | 1 | 1 | cs | TRUE
67 | LV_4566-6_0_5_line_67 |  | 57 | 108 | 0.0163 | 0.125 | 0.08 | 261 | 0 | 0.364 | 1 | 1 | cs | TRUE
68 | LV_4566-6_0_5_line_68 |  | 58 | 106 | 0.0058427 | 0.125 | 0.08 | 261 | 0 | 0.364 | 1 | 1 | cs | TRUE
69 | LV_4566-6_0_5_line_69 |  | 60 | 61 | 0.037011 | 0.125 | 0.08 | 261 | 0 | 0.364 | 1 | 2 | cs | TRUE
70 | LV_4566-6_0_5_line_70 |  | 60 | 62 | 0.014686 | 0.125 | 0.08 | 261 | 0 | 0.364 | 1 | 4 | cs | TRUE
71 | LV_4566-6_0_5_line_71 |  | 61 | 63 | 0.019342 | 0.125 | 0.08 | 261 | 0 | 0.364 | 1 | 1 | cs | TRUE
72 | LV_4566-6_0_5_line_72 |  | 61 | 64 | 0.040353 | 0.125 | 0.08 | 261 | 0 | 0.364 | 1 | 1 | cs | TRUE
73 | LV_4566-6_0_5_line_73 |  | 63 | 65 | 0.0027877 | 0.125 | 0.08 | 261 | 0 | 0.364 | 1 | 1 | cs | TRUE
74 | LV_4566-6_0_5_line_74 |  | 64 | 66 | 0.0078464 | 0.125 | 0.08 | 261 | 0 | 0.364 | 1 | 1 | cs | TRUE
75 | LV_4566-6_0_5_line_75 |  | 65 | 101 | 0.030609 | 0.125 | 0.08 | 261 | 0 | 0.364 | 1 | 1 | cs | TRUE
76 | LV_4566-6_0_5_line_76 |  | 66 | 71 | 0.0079292 | 0.125 | 0.08 | 261 | 0 | 0.364 | 1 | 1 | cs | TRUE
77 | LV_4566-6_0_5_line_77 |  | 67 | 68 | 0.019928 | 0.125 | 0.08 | 261 | 0 | 0.364 | 1 | 4 | cs | TRUE
78 | LV_4566-6_0_5_line_78 |  | 68 | 69 | 0.026755 | 0.125 | 0.08 | 261 | 0 | 0.364 | 1 | 1 | cs | TRUE
79 | LV_4566-6_0_5_line_79 |  | 72 | 73 | 0.034847 | 0.125 | 0.08 | 261 | 0 | 0.364 | 1 | 1 | cs | TRUE
80 | LV_4566-6_0_5_line_80 |  | 73 | 74 | 0.004116 | 0.125 | 0.08 | 261 | 0 | 0.364 | 1 | 1 | cs | TRUE
81 | LV_4566-6_0_5_line_81 |  | 74 | 76 | 0.030235 | 0.125 | 0.08 | 261 | 0 | 0.364 | 1 | 4 | cs | TRUE
82 | LV_4566-6_0_5_line_82 |  | 75 | 77 | 0.015275 | 0.125 | 0.08 | 261 | 0 | 0.364 | 1 | 1 | cs | TRUE
83 | LV_4566-6_0_5_line_83 |  | 75 | 78 | 0.023418 | 0.125 | 0.08 | 261 | 0 | 0.364 | 1 | 1 | cs | TRUE
84 | LV_4566-6_0_5_line_84 |  | 77 | 79 | 0.0018334 | 0.125 | 0.08 | 261 | 0 | 0.364 | 1 | 1 | cs | TRUE
85 | LV_4566-6_0_5_line_85 |  | 78 | 80 | 0.011165 | 0.125 | 0.08 | 261 | 0 | 0.364 | 1 | 1 | cs | TRUE
86 | LV_4566-6_0_5_line_86 |  | 79 | 90 | 0.0033027 | 0.125 | 0.08 | 261 | 0 | 0.364 | 1 | 1 | cs | TRUE
87 | LV_4566-6_0_5_line_87 |  | 80 | 92 | 0.01596 | 0.125 | 0.08 | 261 | 0 | 0.364 | 1 | 1 | cs | TRUE
88 | LV_4566-6_0_5_line_88 |  | 81 | 82 | 0.057925 | 0.125 | 0.08 | 261 | 0 | 0.364 | 1 | 1 | cs | TRUE
89 | LV_4566-6_0_5_line_89 |  | 81 | 83 | 0.068175 | 0.125 | 0.08 | 261 | 0 | 0.364 | 1 | 4 | cs | TRUE
90 | LV_4566-6_0_5_line_90 |  | 83 | 84 | 0.078747 | 0.125 | 0.08 | 261 | 0 | 0.364 | 1 | 4 | cs | TRUE
91 | LV_4566-6_0_5_line_91 |  | 83 | 85 | 0.089681 | 0.125 | 0.08 | 261 | 0 | 0.364 | 1 | 2 | cs | TRUE
92 | LV_4566-6_0_5_line_92 |  | 84 | 86 | 0.019083 | 0.125 | 0.08 | 261 | 0 | 0.364 | 1 | 4 | cs | TRUE
93 | LV_4566-6_0_5_line_93 |  | 85 | 87 | 0.051634 | 0.125 | 0.08 | 261 | 0 | 0.364 | 1 | 1 | cs | TRUE
94 | LV_4566-6_0_5_line_94 |  | 86 | 88 | 0.013184 | 0.125 | 0.08 | 261 | 0 | 0.364 | 1 | 1 | cs | TRUE
95 | LV_4566-6_0_5_line_95 |  | 87 | 89 | 0.0053435 | 0.125 | 0.08 | 261 | 0 | 0.364 | 1 | 1 | cs | TRUE
96 | LV_4566-6_0_5_line_96 |  | 89 | 97 | 0.020642 | 0.125 | 0.08 | 261 | 0 | 0.364 | 1 | 1 | cs | TRUE
97 | LV_4566-6_0_5_line_97 |  | 91 | 92 | 0.0080676 | 0.125 | 0.08 | 261 | 0 | 0.364 | 1 | 1 | cs | TRUE
98 | LV_4566-6_0_5_line_98 |  | 93 | 94 | 0.017294 | 0.125 | 0.08 | 261 | 0 | 0.364 | 1 | 1 | cs | TRUE
99 | LV_4566-6_0_5_line_99 |  | 93 | 95 | 0.018435 | 0.125 | 0.08 | 261 | 0 | 0.364 | 1 | 1 | cs | TRUE
100 | LV_4566-6_0_5_line_100 |  | 94 | 96 | 0.026828 | 0.125 | 0.08 | 261 | 0 | 0.364 | 1 | 1 | cs | TRUE
101 | LV_4566-6_0_5_line_101 |  | 95 | 97 | 0.013236 | 0.125 | 0.08 | 261 | 0 | 0.364 | 1 | 1 | cs | TRUE
102 | LV_4566-6_0_5_line_102 |  | 96 | 98 | 0.0078757 | 0.125 | 0.08 | 261 | 0 | 0.364 | 1 | 1 | cs | TRUE
103 | LV_4566-6_0_5_line_103 |  | 97 | 99 | 0.025608 | 0.125 | 0.08 | 261 | 0 | 0.364 | 1 | 1 | cs | TRUE
104 | LV_4566-6_0_5_line_104 |  | 99 | 100 | 0.031456 | 0.125 | 0.08 | 261 | 0 | 0.364 | 1 | 1 | cs | TRUE
105 | LV_4566-6_0_5_line_105 |  | 102 | 103 | 0.052377 | 0.125 | 0.08 | 261 | 0 | 0.364 | 1 | 1 | cs | TRUE
106 | LV_4566-6_0_5_line_106 |  | 104 | 105 | 0.010275 | 0.125 | 0.08 | 261 | 0 | 0.364 | 1 | 1 | cs | TRUE
107 | LV_4566-6_0_5_line_107 |  | 105 | 107 | 0.0039303 | 0.125 | 0.08 | 261 | 0 | 0.364 | 1 | 1 | cs | TRUE

## trafo
| name | std_type | hv_bus | lv_bus | sn_mva | vn_hv_kv | vn_lv_kv | vk_percent | vkr_percent | pfe_kw | i0_percent | shift_degree | tap_side | tap_neutral | tap_min | tap_max | tap_step_percent | tap_step_degree | tap_pos | tap_phase_shifter | parallel | df | in_service
0 | LV_4566-6_0_5_trafo_46 | 0.63 MVA 20/0.4 kV | 109 | 74 | 0.63 | 20 | 0.4 | 6 | 1.206 | 1.65 | 0.2619 | 150 | hv | 0 | -2 | 2 | 2.5 | 0 | 0 | FALSE | 1 | 1 | TRUE

## line_geodata
| x0 | y0 | x1 | y1 | x2 | y2 | x3 | y3 | x4 | y4 | x5 | y5 | x6 | y6 | x7 | y7 | x8 | y8 | x9 | y9 | x10 | y10 | x11 | y11 | x12 | y12 | x13 | y13 | x14 | y14 | x15 | y15 | x16 | y16 | x17 | y17 | x18 | y18 | x19 | y19 | x20 | y20 | x21 | y21 | x22 | y22 | x23 | y23 | x24 | y24 | x25 | y25 | x26 | y26 | x27 | y27 | x28 | y28 | x29 | y29
0 | 2709673.2961 | 1267154.5478 | 2709675.1261 | 1267153.314 | 2709682.5379 | 1267152.7621 | 2709688.2351 | 1267153.3128 | 2709696.8029 | 1267156.1965 | 2709701.2196 | 1267160.0152 | 2709702.2929 | 1267165.0617
1 | 2709673.2961 | 1267154.5478 | 2709639.8041 | 1267109.5651 | 2709653.6603 | 1267097.7119 | 2709682.2961 | 1267081.4624 | 2709720.1819 | 1267051.2505 | 2709753.5416 | 1267016.6399 | 2709774.6707 | 1266987.8406 | 2709775.812 | 1266986.3939 | 2709786.0293 | 1266971.8488 | 2709787.96 | 1266970.8727 | 2709790.0831 | 1266970.8899 | 2709795.0093 | 1266957.025 | 2709803.524 | 1266931.5944 | 2709809.5839 | 1266910.6221 | 2709814.6306 | 1266911.7502 | 2709820.3042 | 1266912.7676 | 2709845.5424 | 1266920.5656 | 2709865.8191 | 1266927.1037
2 | 2709607.7899 | 1267044.9708 | 2709597.8732 | 1267055.9298 | 2709601.6963 | 1267060.905 | 2709605.6223 | 1267066.0156 | 2709615.7827 | 1267079.2488 | 2709616.4151 | 1267080.0612 | 2709618.4449 | 1267082.6678 | 2709636.2432 | 1267106.2851 | 2709639.8041 | 1267109.5651 | 2709673.2961 | 1267154.5478
3 | 2709865.8191 | 1266927.1037 | 2709845.5424 | 1266920.5656 | 2709820.3042 | 1266912.7676 | 2709814.6306 | 1266911.7502 | 2709822.2707 | 1266880.3093 | 2709827.4673 | 1266852.7264 | 2709832.1157 | 1266825.0665 | 2709832.8777 | 1266820.5323 | 2709836.6635 | 1266799.5734 | 2709839.2046 | 1266789.2672 | 2709842.1442 | 1266779.3911 | 2709845.9775 | 1266768.0302 | 2709850.9823 | 1266755.6236 | 2709854.2632 | 1266749.2679 | 2709857.6339 | 1266743.748 | 2709863.6711 | 1266735.353 | 2709872.4915 | 1266724.6854 | 2709883.3916 | 1266713.5451 | 2709897.6863 | 1266702.0787 | 2709911.3179 | 1266693.4691 | 2709925.4181 | 1266686.7922 | 2709936.4301 | 1266682.5933 | 2709950.037 | 1266678.554 | 2709966.4875 | 1266675.88 | 2709979.5109 | 1266675.2773 | 2709979.5189 | 1266669.9951
4 | 2709797.3831 | 1267195.4538 | 2709789.9344 | 1267194.3478 | 2709773.6603 | 1267189.6414 | 2709763.9502 | 1267171.6566 | 2709762.276 | 1267168.5561 | 2709760.0523 | 1267154.5138 | 2709772.1041 | 1267126.7246 | 2709776.2927 | 1267104.7388 | 2709778.027 | 1267085.5655 | 2709780.7708 | 1267077.7097 | 2709787.4794 | 1267069.6273 | 2709799.8634 | 1267054.7666 | 2709801.4643 | 1267051.6826 | 2709808.1861 | 1267040.4644 | 2709828.353 | 1267022.5235 | 2709830.9098 | 1267015.8208 | 2709865.8191 | 1266927.1037
5 | 2709865.8191 | 1266927.1037 | 2709881.7725 | 1266932.8244
6 | 2709478.0622 | 1267237.0109 | 2709490.0776 | 1267211.9228 | 2709515.7601 | 1267157.9518 | 2709528.0373 | 1267132.1569 | 2709562.2825 | 1267094.7814 | 2709594.8605 | 1267059.2212 | 2709597.8732 | 1267055.9298 | 2709607.7899 | 1267044.9708
7 | 2709607.7899 | 1267044.9708 | 2709606.2013 | 1267043.34 | 2709600.7041 | 1267037.6887 | 2709609.6411 | 1267026.8174
8 | 2709979.5189 | 1266669.9951 | 2709961.1028 | 1266641.5389 | 2709956.9105 | 1266628.0826 | 2709954.1767 | 1266622.0508
9 | 2709797.3831 | 1267195.4538 | 2709811.7846 | 1267198.0125 | 2709812.3164 | 1267198.0784
10 | 2709771.7901 | 1266463.4436 | 2709776.7054 | 1266449.7786 | 2709788.5152 | 1266416.8583 | 2709789.7424 | 1266413.6339 | 2709790.1932 | 1266412.4746 | 2709791.3009 | 1266410.0041
11 | 2709771.7901 | 1266463.4436 | 2709791.7599 | 1266465.9466
12 | 2709795.528 | 1266400.5523 | 2709791.3009 | 1266410.0041
13 | 2709849.4961 | 1266478.4557 | 2709828.8808 | 1266470.5992 | 2709791.7599 | 1266465.9466
14 | 2709478.0622 | 1267237.0109 | 2709474.7222 | 1267244.0895
15 | 2709620.9108 | 1267013.1088 | 2709609.6411 | 1267026.8174
16 | 2709812.3164 | 1267198.0784 | 2709846.449 | 1267202.3108
17 | 2709863.0204 | 1267259.6626 | 2709862.3848 | 1267247.0678
18 | 2709860.1327 | 1267308.4402 | 2709861.8007 | 1267294.0587 | 2709862.7563 | 1267277.0951 | 2709863.0204 | 1267259.6626
19 | 2709862.2085 | 1267243.5732 | 2709862.3848 | 1267247.0678
20 | 2709860.1327 | 1267308.4402 | 2709834.8891 | 1267304.5246
21 | 2709860.1327 | 1267308.4402 | 2709856.4879 | 1267339.8226
22 | 2709465.3303 | 1267270.7043 | 2709468.6261 | 1267257.009 | 2709474.7222 | 1267244.0895
23 | 2709849.4961 | 1266478.4557 | 2709874.8006 | 1266500.1893 | 2709891.4916 | 1266520.2281 | 2709903.2852 | 1266536.3613 | 2709926.5989 | 1266570.3576 | 2709950.5276 | 1266603.6649 | 2709950.4802 | 1266613.8951 | 2709954.1767 | 1266622.0508
24 | 2709426.6992 | 1267239.7065 | 2709442.2255 | 1267257.9542 | 2709451.2141 | 1267266.9729 | 2709456.5483 | 1267272.4765 | 2709463.9682 | 1267276.3506 | 2709465.3303 | 1267270.7043
25 | 2709462.7237 | 1267328.4617 | 2709462.665 | 1267317.0062 | 2709462.5923 | 1267299.4007 | 2709462.7185 | 1267292.1856 | 2709463.4542 | 1267282.9579 | 2709463.9682 | 1267276.3506 | 2709465.3303 | 1267270.7043
26 | 2709293.6371 | 1267196.696 | 2709306.2621 | 1267205.7484 | 2709313.5478 | 1267210.376 | 2709348.5226 | 1267215.6387 | 2709377.5862 | 1267222.1488 | 2709395.0901 | 1267224.6972 | 2709409.5543 | 1267227.534 | 2709415.8172 | 1267231.6869 | 2709426.6992 | 1267239.7065
27 | 2709462.7237 | 1267328.4617 | 2709474.2156 | 1267329.6776
28 | 2709462.7237 | 1267328.4617 | 2709462.9414 | 1267332.5581
29 | 2709299.8898 | 1266529.7007 | 2709310.2777 | 1266509.164 | 2709315.8835 | 1266501.2608
30 | 2709299.8898 | 1266529.7007 | 2709261.6057 | 1266512.6004 | 2709254.9119 | 1266508.6711
31 | 2709315.8835 | 1266501.2608 | 2709304.2863 | 1266491.9017
32 | 2709238.7076 | 1266499.8255 | 2709247.2282 | 1266504.1607 | 2709254.9119 | 1266508.6711
33 | 2709184.331 | 1266530.8327 | 2709202.189 | 1266537.157 | 2709248.8039 | 1266560.2383 | 2709260.6136 | 1266568.6639 | 2709269.6623 | 1266578.9845 | 2709276.7246 | 1266594.9177 | 2709280.4531 | 1266615.6157 | 2709284.8703 | 1266641.0082 | 2709288.079 | 1266674.7412 | 2709292.6251 | 1266757.4523 | 2709293.2686 | 1266786.9676 | 2709291.8026 | 1266805.968 | 2709289.5252 | 1266824.8645 | 2709289.7255 | 1266833.9761 | 2709290.9585 | 1266838.5584 | 2709293.7419 | 1266842.7691 | 2709297.8613 | 1266847.2158 | 2709302.6763 | 1266850.6967 | 2709309.9376 | 1266853.4111 | 2709319.0483 | 1266854.6585 | 2709341.3315 | 1266835.8321 | 2709361.4438 | 1266832.5903 | 2709370.1366 | 1266834.0413 | 2709368.7512 | 1266848.6727 | 2709366.6623 | 1266860.6333 | 2709364.5896 | 1266872.5275 | 2709356.8514 | 1266900.0415 | 2709339.4592 | 1266970.3028 | 2709329.2868 | 1267018.6899 | 2709324.5 | 1267040.9429
34 | 2709184.331 | 1266530.8327 | 2709190.2767 | 1266525.7159 | 2709194.0125 | 1266513.8636 | 2709195.4693 | 1266500.6457 | 2709197.9557 | 1266490.7943 | 2709201.552 | 1266487.3021 | 2709207.6972 | 1266484.8357 | 2709214.2495 | 1266484.7901 | 2709226.06 | 1266492.3704 | 2709234.0708 | 1266497.2684
35 | 2709324.5 | 1267040.9429 | 2709319.391 | 1267041.56 | 2709316.2985 | 1267041.8475 | 2709303.4402 | 1267044.5676 | 2709291.1785 | 1267046.7872 | 2709257.1057 | 1267056.4987
36 | 2709319.5866 | 1267056.6211 | 2709323.3829 | 1267044.3474 | 2709324.5 | 1267040.9429
37 | 2709238.7076 | 1266499.8255 | 2709236.0007 | 1266498.4483 | 2709234.0708 | 1266497.2684
38 | 2709855.0289 | 1266389.0923 | 2709872.1181 | 1266391.8011 | 2709875.29 | 1266391.9578
39 | 2709855.0289 | 1266389.0923 | 2709853.3395 | 1266388.8273 | 2709838.8625 | 1266386.5297
40 | 2709855.0289 | 1266389.0923 | 2709853.1408 | 1266405.2817
41 | 2709879.7019 | 1266392.1757 | 2709875.29 | 1266391.9578
42 | 2709815.5467 | 1266385.8336 | 2709825.7527 | 1266384.9113 | 2709831.1147 | 1266385.3002 | 2709838.8625 | 1266386.5297
43 | 2709319.5866 | 1267056.6211 | 2709308.3651 | 1267114.6327
44 | 2709294.5221 | 1267172.8806 | 2709298.7457 | 1267164.3624 | 2709308.3651 | 1267114.6327
45 | 2709620.9108 | 1267013.1088 | 2709626.4381 | 1267020.3843 | 2709628.0847 | 1267022.5389 | 2709646.9882 | 1267001.6492 | 2709654.9745 | 1266993.279 | 2709649.6976 | 1266977.7899 | 2709647.1713 | 1266962.5854
46 | 2709647.1713 | 1266962.5854 | 2709630.8699 | 1266958.902 | 2709619.6906 | 1266960.396 | 2709544.3681 | 1266988.1013 | 2709518.6367 | 1266999.59 | 2709480.3989 | 1267025.4965
47 | 2709849.6892 | 1266434.8771 | 2709835.4973 | 1266430.2486
48 | 2709849.6892 | 1266434.8771 | 2709867.4293 | 1266443.8702
49 | 2709867.4293 | 1266443.8702 | 2709871.4962 | 1266430.6961
50 | 2709867.4293 | 1266443.8702 | 2709882.6014 | 1266450.4468 | 2709895.6763 | 1266455.194
51 | 2709795.528 | 1266400.5523 | 2709798.5259 | 1266396.46 | 2709802.0303 | 1266393.0777 | 2709805.909 | 1266390.2139 | 2709810.2395 | 1266387.7589 | 2709815.5467 | 1266385.8336
52 | 2709570.1832 | 1267340.1742 | 2709573.0158 | 1267340.4936 | 2709587.5236 | 1267340.0743
53 | 2709570.1832 | 1267340.1742 | 2709570.3431 | 1267355.0901 | 2709569.1774 | 1267367.1901
54 | 2709570.1832 | 1267340.1742 | 2709563.1326 | 1267339.3981
55 | 2709603.2738 | 1267419.738 | 2709534.2883 | 1267413.4439
56 | 2709483.6341 | 1267408.7854 | 2709496.434 | 1267409.9902 | 2709534.2883 | 1267413.4439
57 | 2709896.2077 | 1267109.6754 | 2709900.4575 | 1267099.513
58 | 2709896.2077 | 1267109.6754 | 2709893.3595 | 1267116.4862
59 | 2709848.4886 | 1267202.5638 | 2709846.449 | 1267202.3108
60 | 2709863.0627 | 1267204.3709 | 2709861.5791 | 1267231.0999 | 2709862.2085 | 1267243.5732
61 | 2709824.0192 | 1267298.4604 | 2709824.2022 | 1267300.3655 | 2709825.3595 | 1267302.0996 | 2709827.3841 | 1267303.3605 | 2709834.8891 | 1267304.5246
62 | 2709856.4879 | 1267339.8226 | 2709854.554 | 1267356.4734
63 | 2709294.5221 | 1267172.8806 | 2709292.5911 | 1267183.6431 | 2709293.6371 | 1267196.696
64 | 2709474.2156 | 1267329.6776 | 2709490.1218 | 1267331.3606 | 2709493.7586 | 1267331.7616 | 2709494.3507 | 1267331.8268
65 | 2709462.9414 | 1267332.5581 | 2709464.8367 | 1267343.6362 | 2709467.9762 | 1267354.615 | 2709469.3559 | 1267359.3891 | 2709470.2865 | 1267362.3979 | 2709471.2878 | 1267366.0529 | 2709478.3347 | 1267390.4491
66 | 2709879.7019 | 1266392.1757 | 2709879.185 | 1266405.789 | 2709875.6863 | 1266417.1227
67 | 2709879.7019 | 1266392.1757 | 2709884.4246 | 1266392.119 | 2709889.2041 | 1266391.841 | 2709895.9092 | 1266390.7773
68 | 2709815.5467 | 1266385.8336 | 2709811.8811 | 1266381.2838
69 | 2709863.0627 | 1267204.3709 | 2709866.1744 | 1267189.6938 | 2709873.8544 | 1267169.0631
70 | 2709863.0627 | 1267204.3709 | 2709848.4886 | 1267202.5638
71 | 2709873.8544 | 1267169.0631 | 2709854.5609 | 1267170.4355
72 | 2709873.8544 | 1267169.0631 | 2709882.1023 | 1267143.4053 | 2709887.2731 | 1267131.0404
73 | 2709851.7802 | 1267170.6333 | 2709854.5609 | 1267170.4355
74 | 2709890.3003 | 1267123.8015 | 2709887.2731 | 1267131.0404
75 | 2709821.6265 | 1267168.4141 | 2709835.3124 | 1267171.8047 | 2709851.7802 | 1267170.6333
76 | 2709893.3595 | 1267116.4862 | 2709890.3003 | 1267123.8015
77 | 2709854.554 | 1267356.4734 | 2709852.2549 | 1267376.2685
78 | 2709849.1683 | 1267402.845 | 2709852.2549 | 1267376.2685
79 | 2709563.1326 | 1267339.3981 | 2709528.4951 | 1267335.5853
80 | 2709524.4038 | 1267335.1349 | 2709528.4951 | 1267335.5853
81 | 2709524.4038 | 1267335.1349 | 2709494.3507 | 1267331.8268
82 | 2709569.1774 | 1267367.1901 | 2709567.6885 | 1267382.392
83 | 2709569.1774 | 1267367.1901 | 2709550.8258 | 1267367.3389 | 2709545.7842 | 1267366.84
84 | 2709567.5098 | 1267384.2168 | 2709567.6885 | 1267382.392
85 | 2709534.6731 | 1267365.7405 | 2709545.7842 | 1267366.84
86 | 2709567.5098 | 1267384.2168 | 2709567.1879 | 1267387.5037
87 | 2709518.7903 | 1267364.1687 | 2709534.6731 | 1267365.7405
88 | 2709433.3638 | 1267445.2679 | 2709435.9757 | 1267415.6086 | 2709432.0001 | 1267401.4005 | 2709428.975 | 1267388.3495
89 | 2709470.6077 | 1267477.4704 | 2709460.1352 | 1267476.6312 | 2709436.2448 | 1267475.0319 | 2709431.5036 | 1267474.0988 | 2709432.8861 | 1267450.693 | 2709433.3638 | 1267445.2679
90 | 2709483.6341 | 1267408.7854 | 2709487.6246 | 1267422.5935 | 2709488.3041 | 1267429.8012 | 2709482.2673 | 1267431.7467 | 2709474.8818 | 1267434.9571 | 2709473.9869 | 1267440.5898 | 2709471.8729 | 1267463.237 | 2709470.6077 | 1267477.4704
91 | 2709470.6077 | 1267477.4704 | 2709485.4254 | 1267478.6681 | 2709484.2539 | 1267490.2787 | 2709430.0073 | 1267480.8992 | 2709422.3459 | 1267478.2885
92 | 2709483.6341 | 1267408.7854 | 2709478.3347 | 1267390.4491
93 | 2709422.3459 | 1267478.2885 | 2709404.9059 | 1267472.3271 | 2709388.6376 | 1267459.6149 | 2709383.1338 | 1267448.3278
94 | 2709478.3347 | 1267390.4491 | 2709485.1117 | 1267390.8194 | 2709491.4922 | 1267391.2752
95 | 2709383.1338 | 1267448.3278 | 2709380.7918 | 1267443.5248
96 | 2709376.5391 | 1267423.3929 | 2709379.926 | 1267441.7493 | 2709380.7918 | 1267443.5248
97 | 2709518.7903 | 1267364.1687 | 2709510.762 | 1267363.3742
98 | 2709374.5203 | 1267391.8075 | 2709373.7958 | 1267374.5285
99 | 2709374.5203 | 1267391.8075 | 2709375.2925 | 1267410.2261
100 | 2709373.7958 | 1267374.5285 | 2709373.501 | 1267367.4993 | 2709368.5248 | 1267348.3423
101 | 2709376.5391 | 1267423.3929 | 2709375.4959 | 1267415.0775 | 2709375.2925 | 1267410.2261
102 | 2709366.5448 | 1267340.7196 | 2709368.5248 | 1267348.3423
103 | 2709376.5391 | 1267423.3929 | 2709362.609 | 1267434.8339 | 2709357.8903 | 1267440.8185
104 | 2709357.8903 | 1267440.8185 | 2709354.6175 | 1267437.8442 | 2709348.741 | 1267439.6704 | 2709338.061 | 1267443.9321 | 2709329.3363 | 1267447.3801
105 | 2709895.6763 | 1266455.194 | 2709944.9167 | 1266473.0483
106 | 2709874.527 | 1266420.8781 | 2709871.4962 | 1266430.6961
107 | 2709874.527 | 1266420.8781 | 2709875.6863 | 1266417.1227

## bus_geodata
| x | y | coords
0 | 2709702.2929 | 1267165.0617
1 | 2709673.2961 | 1267154.5478
2 | 2709865.8191 | 1266927.1037
3 | 2709607.7899 | 1267044.9708
4 | 2709979.5189 | 1266669.9951
5 | 2709797.3831 | 1267195.4538
6 | 2709881.7725 | 1266932.8244
7 | 2709771.7901 | 1266463.4436
8 | 2709791.3009 | 1266410.0041
9 | 2709791.7599 | 1266465.9466
10 | 2709478.0622 | 1267237.0109
11 | 2709609.6411 | 1267026.8174
12 | 2709812.3164 | 1267198.0784
13 | 2709863.0204 | 1267259.6626
14 | 2709862.3848 | 1267247.0678
15 | 2709860.1327 | 1267308.4402
16 | 2709474.7222 | 1267244.0895
17 | 2709954.1767 | 1266622.0508
18 | 2709465.3303 | 1267270.7043
19 | 2709426.6992 | 1267239.7065
20 | 2709462.7237 | 1267328.4617
21 | 2709299.8898 | 1266529.7007
22 | 2709315.8835 | 1266501.2608
23 | 2709254.9119 | 1266508.6711
24 | 2709184.331 | 1266530.8327
25 | 2709324.5 | 1267040.9429
26 | 2709234.0708 | 1266497.2683
27 | 2709304.2863 | 1266491.9017
28 | 2709855.0289 | 1266389.0923
29 | 2709875.29 | 1266391.9578
30 | 2709838.8625 | 1266386.5298
31 | 2709853.1408 | 1266405.2817
32 | 2709319.5866 | 1267056.6211
33 | 2709308.3651 | 1267114.6327
34 | 2709647.1713 | 1266962.5854
35 | 2709620.9108 | 1267013.1088
36 | 2709480.3989 | 1267025.4965
37 | 2709257.1057 | 1267056.4987
38 | 2709849.6892 | 1266434.8771
39 | 2709835.4973 | 1266430.2486
40 | 2709867.4293 | 1266443.8702
41 | 2709795.528 | 1266400.5523
42 | 2709849.4961 | 1266478.4557
43 | 2709587.5236 | 1267340.0743
44 | 2709570.1832 | 1267340.1742
45 | 2709603.2738 | 1267419.738
46 | 2709534.2883 | 1267413.4439
47 | 2709900.4575 | 1267099.513
48 | 2709896.2077 | 1267109.6754
49 | 2709846.449 | 1267202.3108
50 | 2709862.2085 | 1267243.5732
51 | 2709834.8891 | 1267304.5246
52 | 2709856.4879 | 1267339.8226
53 | 2709293.6371 | 1267196.696
54 | 2709474.2156 | 1267329.6776
55 | 2709462.9414 | 1267332.5581
56 | 2709238.7076 | 1266499.8255
57 | 2709879.7019 | 1266392.1757
58 | 2709815.5467 | 1266385.8336
59 | 2709294.5221 | 1267172.8806
60 | 2709863.0627 | 1267204.3709
61 | 2709873.8544 | 1267169.0631
62 | 2709848.4886 | 1267202.5638
63 | 2709854.5609 | 1267170.4355
64 | 2709887.2731 | 1267131.0404
65 | 2709851.7802 | 1267170.6333
66 | 2709890.3003 | 1267123.8015
67 | 2709854.554 | 1267356.4734
68 | 2709852.2549 | 1267376.2685
69 | 2709849.1683 | 1267402.845
70 | 2709824.0192 | 1267298.4604
71 | 2709893.3595 | 1267116.4862
72 | 2709563.1326 | 1267339.3981
73 | 2709528.4951 | 1267335.5853
74 | 2709524.4038 | 1267335.1349
75 | 2709569.1774 | 1267367.1901
76 | 2709494.3507 | 1267331.8268
77 | 2709567.6885 | 1267382.392
78 | 2709545.7842 | 1267366.84
79 | 2709567.5098 | 1267384.2168
80 | 2709534.6731 | 1267365.7405
81 | 2709433.3638 | 1267445.2679
82 | 2709428.975 | 1267388.3495
83 | 2709470.6077 | 1267477.4704
84 | 2709483.6341 | 1267408.7854
85 | 2709422.3459 | 1267478.2885
86 | 2709478.3347 | 1267390.4491
87 | 2709383.1338 | 1267448.3278
88 | 2709491.4922 | 1267391.2752
89 | 2709380.7918 | 1267443.5248
90 | 2709567.1879 | 1267387.5037
91 | 2709510.762 | 1267363.3742
92 | 2709518.7903 | 1267364.1687
93 | 2709374.5203 | 1267391.8075
94 | 2709373.7958 | 1267374.5285
95 | 2709375.2925 | 1267410.2261
96 | 2709368.5248 | 1267348.3423
97 | 2709376.5391 | 1267423.3929
98 | 2709366.5448 | 1267340.7196
99 | 2709357.8903 | 1267440.8185
100 | 2709329.3363 | 1267447.3801
101 | 2709821.6265 | 1267168.4141
102 | 2709944.9167 | 1266473.0483
103 | 2709895.6763 | 1266455.194
104 | 2709871.4962 | 1266430.6961
105 | 2709874.527 | 1266420.8781
106 | 2709811.8811 | 1266381.2838
107 | 2709875.6863 | 1266417.1227
108 | 2709895.9092 | 1266390.7773
109 | 2709570.1832 | 1267340.1742

## line_std_types
| c_nf_per_km | r_ohm_per_km | x_ohm_per_km | max_i_ka | type | q_mm2 | alpha | voltage_rating
NAYY 4x50 SE | 210 | 0.642 | 0.083 | 0.142 | cs | 50 | 0.00403 | LV
NAYY 4x120 SE | 264 | 0.225 | 0.08 | 0.242 | cs | 120 | 0.00403 | LV
NAYY 4x150 SE | 261 | 0.208 | 0.08 | 0.27 | cs | 150 | 0.00403 | LV
NA2XS2Y 1x95 RM/25 12/20 kV | 216 | 0.313 | 0.132 | 0.252 | cs | 95 | 0.00403 | MV
NA2XS2Y 1x185 RM/25 12/20 kV | 273 | 0.161 | 0.117 | 0.362 | cs | 185 | 0.00403 | MV
NA2XS2Y 1x240 RM/25 12/20 kV | 304 | 0.122 | 0.112 | 0.421 | cs | 240 | 0.00403 | MV
NA2XS2Y 1x95 RM/25 6/10 kV | 315 | 0.313 | 0.123 | 0.249 | cs | 95 | 0.00403 | MV
NA2XS2Y 1x185 RM/25 6/10 kV | 406 | 0.161 | 0.11 | 0.358 | cs | 185 | 0.00403 | MV
NA2XS2Y 1x240 RM/25 6/10 kV | 456 | 0.122 | 0.105 | 0.416 | cs | 240 | 0.00403 | MV
NA2XS2Y 1x150 RM/25 12/20 kV | 250 | 0.206 | 0.116 | 0.319 | cs | 150 | 0.00403 | MV
NA2XS2Y 1x120 RM/25 12/20 kV | 230 | 0.253 | 0.119 | 0.283 | cs | 120 | 0.00403 | MV
NA2XS2Y 1x70 RM/25 12/20 kV | 190 | 0.443 | 0.132 | 0.22 | cs | 70 | 0.00403 | MV
NA2XS2Y 1x150 RM/25 6/10 kV | 360 | 0.206 | 0.11 | 0.315 | cs | 150 | 0.00403 | MV
NA2XS2Y 1x120 RM/25 6/10 kV | 340 | 0.253 | 0.113 | 0.28 | cs | 120 | 0.00403 | MV
NA2XS2Y 1x70 RM/25 6/10 kV | 280 | 0.443 | 0.123 | 0.217 | cs | 70 | 0.00403 | MV
N2XS(FL)2Y 1x120 RM/35 64/110 kV | 112 | 0.153 | 0.166 | 0.366 | cs | 120 | 0.00393 | HV
N2XS(FL)2Y 1x185 RM/35 64/110 kV | 125 | 0.099 | 0.156 | 0.457 | cs | 185 | 0.00393 | HV
N2XS(FL)2Y 1x240 RM/35 64/110 kV | 135 | 0.075 | 0.149 | 0.526 | cs | 240 | 0.00393 | HV
N2XS(FL)2Y 1x300 RM/35 64/110 kV | 144 | 0.06 | 0.144 | 0.588 | cs | 300 | 0.00393 | HV
15-AL1/3-ST1A 0.4 | 11 | 1.8769 | 0.35 | 0.105 | ol | 16 | 0.00403 | LV
24-AL1/4-ST1A 0.4 | 11.25 | 1.2012 | 0.335 | 0.14 | ol | 24 | 0.00403 | LV
48-AL1/8-ST1A 0.4 | 12.2 | 0.5939 | 0.3 | 0.21 | ol | 48 | 0.00403 | LV
94-AL1/15-ST1A 0.4 | 13.2 | 0.306 | 0.29 | 0.35 | ol | 94 | 0.00403 | LV
34-AL1/6-ST1A 10.0 | 9.7 | 0.8342 | 0.36 | 0.17 | ol | 34 | 0.00403 | MV
48-AL1/8-ST1A 10.0 | 10.1 | 0.5939 | 0.35 | 0.21 | ol | 48 | 0.00403 | MV
70-AL1/11-ST1A 10.0 | 10.4 | 0.4132 | 0.339 | 0.29 | ol | 70 | 0.00403 | MV
94-AL1/15-ST1A 10.0 | 10.75 | 0.306 | 0.33 | 0.35 | ol | 94 | 0.00403 | MV
122-AL1/20-ST1A 10.0 | 11.1 | 0.2376 | 0.323 | 0.41 | ol | 122 | 0.00403 | MV
149-AL1/24-ST1A 10.0 | 11.25 | 0.194 | 0.315 | 0.47 | ol | 149 | 0.00403 | MV
34-AL1/6-ST1A 20.0 | 9.15 | 0.8342 | 0.382 | 0.17 | ol | 34 | 0.00403 | MV
48-AL1/8-ST1A 20.0 | 9.5 | 0.5939 | 0.372 | 0.21 | ol | 48 | 0.00403 | MV
70-AL1/11-ST1A 20.0 | 9.7 | 0.4132 | 0.36 | 0.29 | ol | 70 | 0.00403 | MV
94-AL1/15-ST1A 20.0 | 10 | 0.306 | 0.35 | 0.35 | ol | 94 | 0.00403 | MV
122-AL1/20-ST1A 20.0 | 10.3 | 0.2376 | 0.344 | 0.41 | ol | 122 | 0.00403 | MV
149-AL1/24-ST1A 20.0 | 10.5 | 0.194 | 0.337 | 0.47 | ol | 149 | 0.00403 | MV
184-AL1/30-ST1A 20.0 | 10.75 | 0.1571 | 0.33 | 0.535 | ol | 184 | 0.00403 | MV
243-AL1/39-ST1A 20.0 | 11 | 0.1188 | 0.32 | 0.645 | ol | 243 | 0.00403 | MV
48-AL1/8-ST1A 110.0 | 8 | 0.5939 | 0.46 | 0.21 | ol | 48 | 0.00403 | HV
70-AL1/11-ST1A 110.0 | 8.4 | 0.4132 | 0.45 | 0.29 | ol | 70 | 0.00403 | HV
94-AL1/15-ST1A 110.0 | 8.65 | 0.306 | 0.44 | 0.35 | ol | 94 | 0.00403 | HV
122-AL1/20-ST1A 110.0 | 8.5 | 0.2376 | 0.43 | 0.41 | ol | 122 | 0.00403 | HV
149-AL1/24-ST1A 110.0 | 8.75 | 0.194 | 0.41 | 0.47 | ol | 149 | 0.00403 | HV
184-AL1/30-ST1A 110.0 | 8.8 | 0.1571 | 0.4 | 0.535 | ol | 184 | 0.00403 | HV
243-AL1/39-ST1A 110.0 | 9 | 0.1188 | 0.39 | 0.645 | ol | 243 | 0.00403 | HV
305-AL1/39-ST1A 110.0 | 9.2 | 0.0949 | 0.38 | 0.74 | ol | 305 | 0.00403 | HV
490-AL1/64-ST1A 110.0 | 9.75 | 0.059 | 0.37 | 0.96 | ol | 490 | 0.00403 | HV
679-AL1/86-ST1A 110.0 | 9.95 | 0.042 | 0.36 | 1.15 | ol | 679 | 0.00403 | HV
490-AL1/64-ST1A 220.0 | 10 | 0.059 | 0.285 | 0.96 | ol | 490 | 0.00403 | HV
679-AL1/86-ST1A 220.0 | 11.7 | 0.042 | 0.275 | 1.15 | ol | 679 | 0.00403 | HV
490-AL1/64-ST1A 380.0 | 11 | 0.059 | 0.253 | 0.96 | ol | 490 | 0.00403 | HV
679-AL1/86-ST1A 380.0 | 14.6 | 0.042 | 0.25 | 1.15 | ol | 679 | 0.00403 | HV

## trafo_std_types
| i0_percent | pfe_kw | vkr_percent | sn_mva | vn_lv_kv | vn_hv_kv | vk_percent | shift_degree | vector_group | tap_side | tap_neutral | tap_min | tap_max | tap_step_degree | tap_step_percent | tap_phase_shifter
160 MVA 380/110 kV | 0.06 | 60 | 0.25 | 160 | 110 | 380 | 12.2 | 0 | Yy0 | hv | 0 | -9 | 9 | 0 | 1.5 | FALSE
100 MVA 220/110 kV | 0.06 | 55 | 0.26 | 100 | 110 | 220 | 12 | 0 | Yy0 | hv | 0 | -9 | 9 | 0 | 1.5 | FALSE
63 MVA 110/20 kV | 0.04 | 22 | 0.32 | 63 | 20 | 110 | 18 | 150 | YNd5 | hv | 0 | -9 | 9 | 0 | 1.5 | FALSE
40 MVA 110/20 kV | 0.05 | 18 | 0.34 | 40 | 20 | 110 | 16.2 | 150 | YNd5 | hv | 0 | -9 | 9 | 0 | 1.5 | FALSE
25 MVA 110/20 kV | 0.07 | 14 | 0.41 | 25 | 20 | 110 | 12 | 150 | YNd5 | hv | 0 | -9 | 9 | 0 | 1.5 | FALSE
63 MVA 110/10 kV | 0.04 | 22 | 0.32 | 63 | 10 | 110 | 18 | 150 | YNd5 | hv | 0 | -9 | 9 | 0 | 1.5 | FALSE
40 MVA 110/10 kV | 0.05 | 18 | 0.34 | 40 | 10 | 110 | 16.2 | 150 | YNd5 | hv | 0 | -9 | 9 | 0 | 1.5 | FALSE
25 MVA 110/10 kV | 0.07 | 14 | 0.41 | 25 | 10 | 110 | 12 | 150 | YNd5 | hv | 0 | -9 | 9 | 0 | 1.5 | FALSE
0.25 MVA 20/0.4 kV | 0.32 | 0.8 | 1.44 | 0.25 | 0.4 | 20 | 6 | 150 | Yzn5 | hv | 0 | -2 | 2 | 0 | 2.5 | FALSE
0.4 MVA 20/0.4 kV | 0.3375 | 1.35 | 1.425 | 0.4 | 0.4 | 20 | 6 | 150 | Dyn5 | hv | 0 | -2 | 2 | 0 | 2.5 | FALSE
0.63 MVA 20/0.4 kV | 0.2619 | 1.65 | 1.206 | 0.63 | 0.4 | 20 | 6 | 150 | Dyn5 | hv | 0 | -2 | 2 | 0 | 2.5 | FALSE
0.25 MVA 10/0.4 kV | 0.24 | 0.6 | 1.2 | 0.25 | 0.4 | 10 | 4 | 150 | Dyn5 | hv | 0 | -2 | 2 | 0 | 2.5 | FALSE
0.4 MVA 10/0.4 kV | 0.2375 | 0.95 | 1.325 | 0.4 | 0.4 | 10 | 4 | 150 | Dyn5 | hv | 0 | -2 | 2 | 0 | 2.5 | FALSE
0.63 MVA 10/0.4 kV | 0.1873 | 1.18 | 1.0794 | 0.63 | 0.4 | 10 | 4 | 150 | Dyn5 | hv | 0 | -2 | 2 | 0 | 2.5 | FALSE

## trafo3w_std_types
| sn_hv_mva | sn_mv_mva | sn_lv_mva | vn_hv_kv | vn_mv_kv | vn_lv_kv | vk_hv_percent | vk_mv_percent | vk_lv_percent | vkr_hv_percent | vkr_mv_percent | vkr_lv_percent | pfe_kw | i0_percent | shift_mv_degree | shift_lv_degree | vector_group | tap_side | tap_neutral | tap_min | tap_max | tap_step_percent
63/25/38 MVA 110/20/10 kV | 63 | 25 | 38 | 110 | 20 | 10 | 10.4 | 10.4 | 10.4 | 0.28 | 0.32 | 0.35 | 35 | 0.89 | 0 | 0 | YN0yn0yn0 | hv | 0 | -10 | 10 | 1.2
63/25/38 MVA 110/10/10 kV | 63 | 25 | 38 | 110 | 10 | 10 | 10.4 | 10.4 | 10.4 | 0.28 | 0.32 | 0.35 | 35 | 0.89 | 0 | 0 | YN0yn0yn0 | hv | 0 | -10 | 10 | 1.2

## fuse_std_types
| fuse_type | i_rated_a | t_avg | t_min | t_total | x_avg | x_min | x_total
HV 100A | HV 100A | 100 | 0 | [10.0, 3.64, 0.854, 0.281, 0.1, 0.0531, 0.022, 0.01] | [10.0, 4.267, 1.21, 0.403, 0.1, 0.058, 0.022, 0.01] | 0 | [300.0, 350.0, 450.0, 550.0, 700.0, 850.0, 1200.0, 1752.0] | [600.0, 700.0, 900.0, 1150.0, 1665.0, 2000.0, 3000.0, 4313.0]
HV 10A | HV 10A | 10 | 0 | [10.0, 1675.0, 0.344, 0.156, 0.1, 0.0417, 0.0171, 0.01] | [10.0, 1.3, 0.3, 0.155, 0.1, 0.0555, 0.023, 0.01] | 0 | [30.0, 32.0, 35.0, 37.0, 39.0, 50.0, 70.0, 88.0] | [60.0, 70.0, 80.0, 87.0, 94.0, 110.0, 150.0, 216.0]
HV 125A | HV 125A | 125 | 0 | [10.0, 1.82, 0.344, 0.1, 0.0467, 0.0269, 0.01] | [10.0, 2.478, 0.426, 0.1, 0.0427, 0.0211, 0.01] | 0 | [375.0, 500.0, 700.0, 925.0, 1200.0, 1500.0, 2341.0] | [750.0, 1000.0, 1500.0, 2200.0, 3000.0, 4000.0, 5765.0]
HV 160A | HV 160A | 160 | 0 | [10.0, 4.15, 1.03, 0.198, 0.1, 0.051, 0.0172, 0.01] | [10.0, 2.3, 0.734, 0.274, 0.1, 0.046, 0.0177, 0.01] | 0 | [480.0, 550.0, 700.0, 1000.0, 1260.0, 1600.0, 2500.0, 3227.0] | [960.0, 1300.0, 1700.0, 2200.0, 2996.0, 4000.0, 6000.0, 7946.0]
HV 16A | HV 16A | 16 | 0 | [10.0, 0.352, 0.164, 0.1, 0.0649, 0.0342, 0.01] | [10.0, 2.34, 0.722, 0.181, 0.1, 0.055, 0.0296, 0.01] | 0 | [48.0, 60.0, 65.0, 71.0, 80.0, 100.0, 162.0] | [96.0, 110.0, 125.0, 150.0, 168.0, 200.0, 250.0, 398.0]
HV 200A | HV 200A | 200 | 0 | [10.0, 4.267, 1.21, 0.403, 0.1, 0.058, 0.022, 0.01] | [10.0, 3.73, 1.654, 0.328, 0.1, 0.0531, 0.019, 0.01] | 0 | [600.0, 700.0, 900.0, 1150.0, 1665.0, 2000.0, 3000.0, 4313.0] | [1200.0, 1500.0, 1800.0, 2700.0, 3960.0, 5000.0, 7500.0, 10620.0]
HV 20A | HV 20A | 20 | 0 | [10.0, 1.3, 0.3, 0.155, 0.1, 0.0555, 0.023, 0.01] | [10.0, 1.3, 0.161, 0.1, 0.0611, 0.0399, 0.0141, 0.01] | 0 | [60.0, 70.0, 80.0, 87.0, 94.0, 110.0, 150.0, 216.0] | [120.0, 150.0, 200.0, 223.0, 260.0, 300.0, 450.0, 532.0]
HV 25A | HV 25A | 25 | 0 | [10.0, 2.512, 0.833, 0.299, 0.1, 0.0372, 0.0223, 0.01] | [10.0, 3.125, 0.597, 0.198, 0.1, 0.0378, 0.022, 0.01] | 0 | [75.0, 82.0, 90.0, 100.0, 124.0, 170.0, 200.0, 289.0] | [150.0, 170.0, 210.0, 250.0, 294.0, 400.0, 500.0, 711.0]
HV 31.5A | HV 31.5A | 31.5 | 0 | [10.0, 2.34, 0.722, 0.181, 0.1, 0.055, 0.0296, 0.01] | [10.0, 2.84, 0.368, 0.164, 0.1, 0.0621, 0.0378, 0.0195, 0.01] | 0 | [95.0, 110.0, 125.0, 150.0, 165.0, 200.0, 250.0, 390.0] | [189.0, 220.0, 300.0, 350.0, 393.0, 450.0, 530.0, 700.0, 960.0]
HV 40A | HV 40A | 40 | 0 | [10.0, 1.3, 0.161, 0.1, 0.0611, 0.0399, 0.0141, 0.01] | [10.0, 2.05, 0.369, 0.198, 0.1, 0.051, 0.0298, 0.01] | 0 | [120.0, 150.0, 200.0, 223.0, 260.0, 300.0, 450.0, 532.0] | [240.0, 300.0, 400.0, 450.0, 530.0, 650.0, 800.0, 1311.0]
HV 50A | HV 50A | 50 | 0 | [10.0, 3.215, 0.597, 0.198, 0.1, 0.0378, 0.022, 0.01] | [10.0, 3.64, 0.854, 0.281, 0.1, 0.0531, 0.022, 0.01] | 0 | [150.0, 170.0, 210.0, 250.0, 294.0, 400.0, 500.0, 711.0] | [300.0, 350.0, 450.0, 550.0, 700.0, 850.0, 1200.0, 1752.0]
HV 6.3A | HV 6.3A | 6.3 | 0 | [10.0, 1.39, 0.344, 0.168, 0.1, 0.056, 0.0263, 0.01] | [10.0, 1.711, 0.516, 0.198, 0.1, 0.0634, 0.0303, 0.01] | 0 | [19.0, 19.5, 20.4, 20.8, 22.0, 25.0, 32.0, 48.0] | [38.0, 40.0, 43.0, 48.0, 53.0, 60.0, 75.0, 118.0]
HV 63A | HV 63A | 63 | 0 | [10.0, 2.84, 0.368, 0.164, 0.1, 0.0621, 0.0378, 0.0195, 0.01] | [10.0, 1.82, 0.344, 0.1, 0.0467, 0.0269, 0.01] | 0 | [189.0, 220.0, 300.0, 350.0, 393.0, 450.0, 530.0, 700.0, 961.0] | [378.0, 500.0, 700.0, 934.0, 1200.0, 1500.0, 2366.0]
HV 80A | HV 80A | 80 | 0 | [10.0, 2.05, 0.369, 0.198, 0.1, 0.051, 0.0298, 0.01] | [10.0, 4.15, 1.03, 0.198, 0.1, 0.051, 0.0172, 0.01] | 0 | [240.0, 300.0, 400.0, 450.0, 530.0, 650.0, 800.0, 1311.0] | [480.0, 550.0, 700.0, 1000.0, 1260.0, 1600.0, 2500.0, 3227.0]
Siemens NH-1-100 | Siemens NH-1-100 | 100 | [5400.0, 2000.0, 400.0, 20.0, 1.0, 0.2, 0.012, 0.004] | 0 | 0 | [150.0, 190.0, 250.0, 430.0, 900.0, 1250.0, 2700.0, 3600.0] | 0 | 0
Siemens NH-1-125 | Siemens NH-1-125 | 125 | [4800.0, 120.0, 7.0, 0.1, 0.004] | 0 | 0 | [180.0, 400.0, 740.0, 2000.0, 4250.0] | 0 | 0
Siemens NH-1-16 | Siemens NH-1-16 | 16 | [4000.0, 400.0, 2.0, 0.1, 0.04, 0.01] | 0 | 0 | [26.0, 35.0, 75.0, 150.0, 200.0, 300.0] | 0 | 0
Siemens NH-1-160 | Siemens NH-1-160 | 160 | [4800.0, 120.0, 7.0, 0.1, 0.004] | 0 | 0 | [210.0, 500.0, 900.0, 2300.0, 5000.0] | 0 | 0
Siemens NH-1-25 | Siemens NH-1-25 | 25 | [4000.0, 1000.0, 10.0, 0.2, 0.02, 0.01] | 0 | 0 | [40.0, 50.0, 100.0, 210.0, 400.0, 500.0] | 0 | 0
Siemens NH-1-50 | Siemens NH-1-50 | 50 | [4000.0, 40.0, 4.0, 1.0, 0.02, 0.01] | 0 | 0 | [86.0, 200.0, 300.0, 400.0, 1000.0, 1280.0] | 0 | 0
Siemens NH-1-63 | Siemens NH-1-63 | 63 | [4000.0, 100.0, 10.0, 2.0, 0.04, 0.01] | 0 | 0 | [100.0, 200.0, 300.0, 400.0, 1000.0, 1500.0] | 0 | 0
Siemens NH-1-80 | Siemens NH-1-80 | 80 | [4800.0, 120.0, 7.0, 0.1, 0.01] | 0 | 0 | [150.58, 250.0, 450.0, 1150.0, 2470.0] | 0 | 0
Siemens NH-2-1000 | Siemens NH-2-1000 | 1000 | [4800.0, 120.0, 7.0, 0.1, 0.004] | 0 | 0 | [1900.0, 3500.0, 8400.0, 24000.0, 52000.0] | 0 | 0
Siemens NH-2-200 | Siemens NH-2-200 | 200 | [4800.0, 120.0, 7.0, 0.1, 0.004] | 0 | 0 | [280.0, 650.0, 1200.0, 3000.0, 7000.0] | 0 | 0
Siemens NH-2-224 | Siemens NH-2-224 | 224 | [4800.0, 120.0, 7.0, 0.2, 0.04, 0.004] | 0 | 0 | [400.0, 750.0, 1453.0, 3025.0, 4315.0, 7600.0] | 0 | 0
Siemens NH-2-250 | Siemens NH-2-250 | 250 | [4800.0, 120.0, 7.0, 0.1, 0.004] | 0 | 0 | [450.0, 800.0, 1650.0, 4000.0, 8500.0] | 0 | 0
Siemens NH-2-315 | Siemens NH-2-315 | 315 | [4800.0, 120.0, 7.0, 0.1, 0.004] | 0 | 0 | [550.0, 920.0, 1900.0, 5000.0, 11000.0] | 0 | 0
Siemens NH-2-355 | Siemens NH-2-355 | 355 | [4800.0, 120.0, 6.0, 0.1, 0.004] | 0 | 0 | [650.0, 1116.27, 2350.0, 5840.0, 12790.0] | 0 | 0
Siemens NH-2-400 | Siemens NH-2-400 | 400 | [4800.0, 120.0, 7.0, 0.1, 0.004] | 0 | 0 | [720.0, 1350.0, 2800.0, 6500.0, 15000.0] | 0 | 0
Siemens NH-2-425 | Siemens NH-2-425 | 425 | [4800.0, 120.0, 7.0, 0.1, 0.004] | 0 | 0 | [850.0, 1500.0, 3050.0, 7500.0, 16500.0] | 0 | 0
Siemens NH-2-630 | Siemens NH-2-630 | 630 | [4800.0, 120.0, 7.0, 0.1, 0.004] | 0 | 0 | [1200.0, 2000.0, 4800.0, 12000.0, 26000.0] | 0 | 0

## dtypes
| element | column | dtype
0 | bus | name | object
1 | bus | vn_kv | float64
2 | bus | type | object
3 | bus | zone | object
4 | bus | in_service | bool
5 | load | name | object
6 | load | bus | uint32
7 | load | p_mw | float64
8 | load | q_mvar | float64
9 | load | const_z_percent | float64
10 | load | const_i_percent | float64
11 | load | sn_mva | float64
12 | load | scaling | float64
13 | load | in_service | bool
14 | load | type | object
15 | ext_grid | name | object
16 | ext_grid | bus | uint32
17 | ext_grid | vm_pu | float64
18 | ext_grid | va_degree | float64
19 | ext_grid | slack_weight | float64
20 | ext_grid | in_service | bool
21 | line | name | object
22 | line | std_type | object
23 | line | from_bus | uint32
24 | line | to_bus | uint32
25 | line | length_km | float64
26 | line | r_ohm_per_km | float64
27 | line | x_ohm_per_km | float64
28 | line | c_nf_per_km | float64
29 | line | g_us_per_km | float64
30 | line | max_i_ka | float64
31 | line | df | float64
32 | line | parallel | uint32
33 | line | type | object
34 | line | in_service | bool
35 | trafo | name | object
36 | trafo | std_type | object
37 | trafo | hv_bus | uint32
38 | trafo | lv_bus | uint32
39 | trafo | sn_mva | float64
40 | trafo | vn_hv_kv | float64
41 | trafo | vn_lv_kv | float64
42 | trafo | vk_percent | float64
43 | trafo | vkr_percent | float64
44 | trafo | pfe_kw | float64
45 | trafo | i0_percent | float64
46 | trafo | shift_degree | float64
47 | trafo | tap_side | object
48 | trafo | tap_neutral | int32
49 | trafo | tap_min | int32
50 | trafo | tap_max | int32
51 | trafo | tap_step_percent | float64
52 | trafo | tap_step_degree | float64
53 | trafo | tap_pos | int32
54 | trafo | tap_phase_shifter | bool
55 | trafo | parallel | uint32
56 | trafo | df | float64
57 | trafo | in_service | bool
58 | line_geodata | coords | object
59 | bus_geodata | x | float64
60 | bus_geodata | y | float64
61 | bus_geodata | coords | object

## parameters
| version | format_version | converged | OPF_converged | name | f_hz | sn_mva
0 | 2.14.6 | 2.14.0 | FALSE | FALSE |  | 50 | 1