## bus
| name | vn_kv | type | zone | in_service
0 | bus_LV_4566-8_0_4_node_0 | 0.4 | n |  | TRUE
1 | bus_LV_4566-8_0_4_node_1 | 0.4 | n |  | TRUE
2 | bus_LV_4566-8_0_4_node_2 | 0.4 | n |  | TRUE
3 | bus_LV_4566-8_0_4_node_3 | 0.4 | n |  | TRUE
4 | bus_LV_4566-8_0_4_node_4 | 0.4 | n |  | TRUE
5 | bus_LV_4566-8_0_4_node_5 | 0.4 | n |  | TRUE
6 | bus_LV_4566-8_0_4_node_14 | 0.4 | n |  | TRUE
7 | bus_LV_4566-8_0_4_node_148 | 0.4 | n |  | TRUE
8 | bus_LV_4566-8_0_4_node_6 | 0.4 | n |  | TRUE
9 | bus_LV_4566-8_0_4_node_147 | 0.4 | n |  | TRUE
10 | bus_LV_4566-8_0_4_node_7 | 0.4 | n |  | TRUE
11 | bus_LV_4566-8_0_4_node_145 | 0.4 | n |  | TRUE
12 | bus_LV_4566-8_0_4_node_143 | 0.4 | n |  | TRUE
13 | bus_LV_4566-8_0_4_node_8 | 0.4 | n |  | TRUE
14 | bus_LV_4566-8_0_4_node_141 | 0.4 | n |  | TRUE
15 | bus_LV_4566-8_0_4_node_10 | 0.4 | n |  | TRUE
16 | bus_LV_4566-8_0_4_node_140 | 0.4 | n |  | TRUE
17 | bus_LV_4566-8_0_4_node_11 | 0.4 | n |  | TRUE
18 | bus_LV_4566-8_0_4_node_142 | 0.4 | n |  | TRUE
19 | bus_LV_4566-8_0_4_node_35 | 0.4 | n |  | TRUE
20 | bus_LV_4566-8_0_4_node_13 | 0.4 | n |  | TRUE
21 | bus_LV_4566-8_0_4_node_134 | 0.4 | n |  | TRUE
22 | bus_LV_4566-8_0_4_node_132 | 0.4 | n |  | TRUE
23 | bus_LV_4566-8_0_4_node_15 | 0.4 | n |  | TRUE
24 | bus_LV_4566-8_0_4_node_133 | 0.4 | n |  | TRUE
25 | bus_LV_4566-8_0_4_node_17 | 0.4 | n |  | TRUE
26 | bus_LV_4566-8_0_4_node_18 | 0.4 | n |  | TRUE
27 | bus_LV_4566-8_0_4_node_138 | 0.4 | n |  | TRUE
28 | bus_LV_4566-8_0_4_node_19 | 0.4 | n |  | TRUE
29 | bus_LV_4566-8_0_4_node_127 | 0.4 | n |  | TRUE
30 | bus_LV_4566-8_0_4_node_149 | 0.4 | n |  | TRUE
31 | bus_LV_4566-8_0_4_node_135 | 0.4 | n |  | TRUE
32 | bus_LV_4566-8_0_4_node_20 | 0.4 | n |  | TRUE
33 | bus_LV_4566-8_0_4_node_24 | 0.4 | n |  | TRUE
34 | bus_LV_4566-8_0_4_node_51 | 0.4 | n |  | TRUE
35 | bus_LV_4566-8_0_4_node_144 | 0.4 | n |  | TRUE
36 | bus_LV_4566-8_0_4_node_129 | 0.4 | n |  | TRUE
37 | bus_LV_4566-8_0_4_node_21 | 0.4 | n |  | TRUE
38 | bus_LV_4566-8_0_4_node_22 | 0.4 | n |  | TRUE
39 | bus_LV_4566-8_0_4_node_33 | 0.4 | n |  | TRUE
40 | bus_LV_4566-8_0_4_node_139 | 0.4 | n |  | TRUE
41 | bus_LV_4566-8_0_4_node_128 | 0.4 | n |  | TRUE
42 | bus_LV_4566-8_0_4_node_137 | 0.4 | n |  | TRUE
43 | bus_LV_4566-8_0_4_node_23 | 0.4 | n |  | TRUE
44 | bus_LV_4566-8_0_4_node_50 | 0.4 | n |  | TRUE
45 | bus_LV_4566-8_0_4_node_25 | 0.4 | n |  | TRUE
46 | bus_LV_4566-8_0_4_node_26 | 0.4 | n |  | TRUE
47 | bus_LV_4566-8_0_4_node_27 | 0.4 | n |  | TRUE
48 | bus_LV_4566-8_0_4_node_28 | 0.4 | n |  | TRUE
49 | bus_LV_4566-8_0_4_node_29 | 0.4 | n |  | TRUE
50 | bus_LV_4566-8_0_4_node_30 | 0.4 | n |  | TRUE
51 | bus_LV_4566-8_0_4_node_45 | 0.4 | n |  | TRUE
52 | bus_LV_4566-8_0_4_node_46 | 0.4 | n |  | TRUE
53 | bus_LV_4566-8_0_4_node_47 | 0.4 | n |  | TRUE
54 | bus_LV_4566-8_0_4_node_31 | 0.4 | n |  | TRUE
55 | bus_LV_4566-8_0_4_node_32 | 0.4 | n |  | TRUE
56 | bus_LV_4566-8_0_4_node_34 | 0.4 | n |  | TRUE
57 | bus_LV_4566-8_0_4_node_36 | 0.4 | n |  | TRUE
58 | bus_LV_4566-8_0_4_node_37 | 0.4 | n |  | TRUE
59 | bus_LV_4566-8_0_4_node_38 | 0.4 | n |  | TRUE
60 | bus_LV_4566-8_0_4_node_39 | 0.4 | n |  | TRUE
61 | bus_LV_4566-8_0_4_node_40 | 0.4 | n |  | TRUE
62 | bus_LV_4566-8_0_4_node_41 | 0.4 | n |  | TRUE
63 | bus_LV_4566-8_0_4_node_43 | 0.4 | n |  | TRUE
64 | bus_LV_4566-8_0_4_node_44 | 0.4 | n |  | TRUE
65 | bus_LV_4566-8_0_4_node_109 | 0.4 | n |  | TRUE
66 | bus_LV_4566-8_0_4_node_42 | 0.4 | n |  | TRUE
67 | bus_LV_4566-8_0_4_node_130 | 0.4 | n |  | TRUE
68 | bus_LV_4566-8_0_4_node_81 | 0.4 | n |  | TRUE
69 | bus_LV_4566-8_0_4_node_48 | 0.4 | n |  | TRUE
70 | bus_LV_4566-8_0_4_node_49 | 0.4 | n |  | TRUE
71 | bus_LV_4566-8_0_4_node_63 | 0.4 | n |  | TRUE
72 | bus_LV_4566-8_0_4_node_105 | 0.4 | n |  | TRUE
73 | bus_LV_4566-8_0_4_node_61 | 0.4 | n |  | TRUE
74 | bus_LV_4566-8_0_4_node_103 | 0.4 | n |  | TRUE
75 | bus_LV_4566-8_0_4_node_52 | 0.4 | n |  | TRUE
76 | bus_LV_4566-8_0_4_node_53 | 0.4 | n |  | TRUE
77 | bus_LV_4566-8_0_4_node_59 | 0.4 | n |  | TRUE
78 | bus_LV_4566-8_0_4_node_60 | 0.4 | n |  | TRUE
79 | bus_LV_4566-8_0_4_node_54 | 0.4 | n |  | TRUE
80 | bus_LV_4566-8_0_4_node_66 | 0.4 | n |  | TRUE
81 | bus_LV_4566-8_0_4_node_55 | 0.4 | n |  | TRUE
82 | bus_LV_4566-8_0_4_node_56 | 0.4 | n |  | TRUE
83 | bus_LV_4566-8_0_4_node_111 | 0.4 | n |  | TRUE
84 | bus_LV_4566-8_0_4_node_97 | 0.4 | n |  | TRUE
85 | bus_LV_4566-8_0_4_node_95 | 0.4 | n |  | TRUE
86 | bus_LV_4566-8_0_4_node_57 | 0.4 | n |  | TRUE
87 | bus_LV_4566-8_0_4_node_67 | 0.4 | n |  | TRUE
88 | bus_LV_4566-8_0_4_node_58 | 0.4 | n |  | TRUE
89 | bus_LV_4566-8_0_4_node_112 | 0.4 | n |  | TRUE
90 | bus_LV_4566-8_0_4_node_113 | 0.4 | n |  | TRUE
91 | bus_LV_4566-8_0_4_node_106 | 0.4 | n |  | TRUE
92 | bus_LV_4566-8_0_4_node_108 | 0.4 | n |  | TRUE
93 | bus_LV_4566-8_0_4_node_93 | 0.4 | n |  | TRUE
94 | bus_LV_4566-8_0_4_node_65 | 0.4 | n |  | TRUE
95 | bus_LV_4566-8_0_4_node_114 | 0.4 | n |  | TRUE
96 | bus_LV_4566-8_0_4_node_62 | 0.4 | n |  | TRUE
97 | bus_LV_4566-8_0_4_node_64 | 0.4 | n |  | TRUE
98 | bus_LV_4566-8_0_4_node_68 | 0.4 | n |  | TRUE
99 | bus_LV_4566-8_0_4_node_69 | 0.4 | n |  | TRUE
100 | bus_LV_4566-8_0_4_node_70 | 0.4 | n |  | TRUE
101 | bus_LV_4566-8_0_4_node_71 | 0.4 | n |  | TRUE
102 | bus_LV_4566-8_0_4_node_72 | 0.4 | n |  | TRUE
103 | bus_LV_4566-8_0_4_node_73 | 0.4 | n |  | TRUE
104 | bus_LV_4566-8_0_4_node_74 | 0.4 | n |  | TRUE
105 | bus_LV_4566-8_0_4_node_76 | 0.4 | n |  | TRUE
106 | bus_LV_4566-8_0_4_node_77 | 0.4 | n |  | TRUE
107 | bus_LV_4566-8_0_4_node_78 | 0.4 | n |  | TRUE
108 | bus_LV_4566-8_0_4_node_79 | 0.4 | n |  | TRUE
109 | bus_LV_4566-8_0_4_node_80 | 0.4 | n |  | TRUE
110 | bus_LV_4566-8_0_4_node_83 | 0.4 | n |  | TRUE
111 | bus_LV_4566-8_0_4_node_75 | 0.4 | n |  | TRUE
112 | bus_LV_4566-8_0_4_node_107 | 0.4 | n |  | TRUE
113 | bus_LV_4566-8_0_4_node_85 | 0.4 | n |  | TRUE
114 | bus_LV_4566-8_0_4_node_89 | 0.4 | n |  | TRUE
115 | bus_LV_4566-8_0_4_node_86 | 0.4 | n |  | TRUE
116 | bus_LV_4566-8_0_4_node_110 | 0.4 | n |  | TRUE
117 | bus_LV_4566-8_0_4_node_100 | 0.4 | n |  | TRUE
118 | bus_LV_4566-8_0_4_node_125 | 0.4 | n |  | TRUE
119 | bus_LV_4566-8_0_4_node_115 | 0.4 | n |  | TRUE
120 | bus_LV_4566-8_0_4_node_87 | 0.4 | n |  | TRUE
121 | bus_LV_4566-8_0_4_node_90 | 0.4 | n |  | TRUE
122 | bus_LV_4566-8_0_4_node_88 | 0.4 | n |  | TRUE
123 | bus_LV_4566-8_0_4_node_99 | 0.4 | n |  | TRUE
124 | bus_LV_4566-8_0_4_node_122 | 0.4 | n |  | TRUE
125 | bus_LV_4566-8_0_4_node_131 | 0.4 | n |  | TRUE
126 | bus_LV_4566-8_0_4_node_126 | 0.4 | n |  | TRUE
127 | bus_LV_4566-8_0_4_node_98 | 0.4 | n |  | TRUE
128 | bus_LV_4566-8_0_4_node_104 | 0.4 | n |  | TRUE
129 | bus_LV_4566-8_0_4_node_101 | 0.4 | n |  | TRUE
130 | bus_LV_4566-8_0_4_node_102 | 0.4 | n |  | TRUE
131 | bus_LV_4566-8_0_4_node_116 | 0.4 | n |  | TRUE
132 | bus_LV_4566-8_0_4_node_117 | 0.4 | n |  | TRUE
133 | bus_LV_4566-8_0_4_node_94 | 0.4 | n |  | TRUE
134 | bus_LV_4566-8_0_4_node_96 | 0.4 | n |  | TRUE
135 | bus_LV_4566-8_0_4_node_118 | 0.4 | n |  | TRUE
136 | bus_LV_4566-8_0_4_node_119 | 0.4 | n |  | TRUE
137 | bus_LV_4566-8_0_4_node_120 | 0.4 | n |  | TRUE
138 | bus_LV_4566-8_0_4_node_121 | 0.4 | n |  | TRUE
139 | bus_LV_4566-8_0_4_node_123 | 0.4 | n |  | TRUE
140 | bus_LV_4566-8_0_4_node_124 | 0.4 | n |  | TRUE
141 | bus_LV_4566-8_0_4_node_136 | 0.4 | n |  | TRUE
142 | bus_LV_4566-8_0_4_node_146 | 0.4 | n |  | TRUE
143 | bus_MV_440_1_node_152 | 20 | n |  | TRUE

## load
| name | bus | p_mw | q_mvar | const_z_percent | const_i_percent | sn_mva | scaling | in_service | type
0 | LV_4566-8_0_4_load_0 | 0 | 0.0013799 | 0.00034584 | 0 | 0 |  | 1 | TRUE | wye
1 | LV_4566-8_0_4_load_1 | 1 | 0.00024372 | 6.1081e-05 | 0 | 0 |  | 1 | TRUE | wye
2 | LV_4566-8_0_4_load_2 | 2 | 0.012307 | 0.0030843 | 0 | 0 |  | 1 | TRUE | wye
3 | LV_4566-8_0_4_load_148 | 7 | 3.2736e-05 | 8.2045e-06 | 0 | 0 |  | 1 | TRUE | wye
4 | LV_4566-8_0_4_load_147 | 9 | 6.4943e-05 | 1.6276e-05 | 0 | 0 |  | 1 | TRUE | wye
5 | LV_4566-8_0_4_load_145 | 11 | 4.6551e-05 | 1.1667e-05 | 0 | 0 |  | 1 | TRUE | wye
6 | LV_4566-8_0_4_load_143 | 12 | 0.0013632 | 0.00034164 | 0 | 0 |  | 1 | TRUE | wye
7 | LV_4566-8_0_4_load_141 | 14 | 0.0014532 | 0.00036421 | 0 | 0 |  | 1 | TRUE | wye
8 | LV_4566-8_0_4_load_140 | 16 | 0.014093 | 0.0035321 | 0 | 0 |  | 1 | TRUE | wye
9 | LV_4566-8_0_4_load_142 | 18 | 0.0013277 | 0.00033275 | 0 | 0 |  | 1 | TRUE | wye
10 | LV_4566-8_0_4_load_35 | 19 | 0.021507 | 0.0053901 | 0 | 0 |  | 1 | TRUE | wye
11 | LV_4566-8_0_4_load_134 | 21 | 0.017397 | 0.0043602 | 0 | 0 |  | 1 | TRUE | wye
12 | LV_4566-8_0_4_load_132 | 22 | 0.023075 | 0.0057831 | 0 | 0 |  | 1 | TRUE | wye
13 | LV_4566-8_0_4_load_133 | 24 | 0.0081872 | 0.0020519 | 0 | 0 |  | 1 | TRUE | wye
14 | LV_4566-8_0_4_load_138 | 27 | 0.015912 | 0.003988 | 0 | 0 |  | 1 | TRUE | wye
15 | LV_4566-8_0_4_load_127 | 29 | 0.004748 | 0.00119 | 0 | 0 |  | 1 | TRUE | wye
16 | LV_4566-8_0_4_load_149 | 30 | 0.0022476 | 0.0005633 | 0 | 0 |  | 1 | TRUE | wye
17 | LV_4566-8_0_4_load_24 | 33 | 0.00052262 | 0.00013098 | 0 | 0 |  | 1 | TRUE | wye
18 | LV_4566-8_0_4_load_51 | 34 | 0.0012146 | 0.0003044 | 0 | 0 |  | 1 | TRUE | wye
19 | LV_4566-8_0_4_load_144 | 35 | 2.754e-05 | 6.9022e-06 | 0 | 0 |  | 1 | TRUE | wye
20 | LV_4566-8_0_4_load_129 | 36 | 0.0014674 | 0.00036778 | 0 | 0 |  | 1 | TRUE | wye
21 | LV_4566-8_0_4_load_21 | 37 | 0.019654 | 0.0049258 | 0 | 0 |  | 1 | TRUE | wye
22 | LV_4566-8_0_4_load_22 | 38 | 0.0018843 | 0.00047224 | 0 | 0 |  | 1 | TRUE | wye
23 | LV_4566-8_0_4_load_33 | 39 | 0.0011676 | 0.00029263 | 0 | 0 |  | 1 | TRUE | wye
24 | LV_4566-8_0_4_load_139 | 40 | 0.039608 | 0.0099267 | 0 | 0 |  | 1 | TRUE | wye
25 | LV_4566-8_0_4_load_137 | 42 | 0.018576 | 0.0046555 | 0 | 0 |  | 1 | TRUE | wye
26 | LV_4566-8_0_4_load_23 | 43 | 0.0048619 | 0.0012185 | 0 | 0 |  | 1 | TRUE | wye
27 | LV_4566-8_0_4_load_50 | 44 | 0.0012363 | 0.00030984 | 0 | 0 |  | 1 | TRUE | wye
28 | LV_4566-8_0_4_load_25 | 45 | 0.0054296 | 0.0013608 | 0 | 0 |  | 1 | TRUE | wye
29 | LV_4566-8_0_4_load_26 | 46 | 0.00048959 | 0.0001227 | 0 | 0 |  | 1 | TRUE | wye
30 | LV_4566-8_0_4_load_27 | 47 | 0.0044413 | 0.0011131 | 0 | 0 |  | 1 | TRUE | wye
31 | LV_4566-8_0_4_load_28 | 48 | 0.00035601 | 8.9224e-05 | 0 | 0 |  | 1 | TRUE | wye
32 | LV_4566-8_0_4_load_29 | 49 | 0.012307 | 0.0030844 | 0 | 0 |  | 1 | TRUE | wye
33 | LV_4566-8_0_4_load_30 | 50 | 0.00047886 | 0.00012001 | 0 | 0 |  | 1 | TRUE | wye
34 | LV_4566-8_0_4_load_46 | 52 | 0.00065395 | 0.0001639 | 0 | 0 |  | 1 | TRUE | wye
35 | LV_4566-8_0_4_load_31 | 54 | 0.00064221 | 0.00016095 | 0 | 0 |  | 1 | TRUE | wye
36 | LV_4566-8_0_4_load_32 | 55 | 0.00063566 | 0.00015931 | 0 | 0 |  | 1 | TRUE | wye
37 | LV_4566-8_0_4_load_34 | 56 | 0.00060134 | 0.00015071 | 0 | 0 |  | 1 | TRUE | wye
38 | LV_4566-8_0_4_load_37 | 58 | 0.00056575 | 0.00014179 | 0 | 0 |  | 1 | TRUE | wye
39 | LV_4566-8_0_4_load_38 | 59 | 0.0012041 | 0.00030176 | 0 | 0 |  | 1 | TRUE | wye
40 | LV_4566-8_0_4_load_40 | 61 | 0.00035558 | 8.9116e-05 | 0 | 0 |  | 1 | TRUE | wye
41 | LV_4566-8_0_4_load_41 | 62 | 0.00047736 | 0.00011964 | 0 | 0 |  | 1 | TRUE | wye
42 | LV_4566-8_0_4_load_43 | 63 | 0.00044849 | 0.0001124 | 0 | 0 |  | 1 | TRUE | wye
43 | LV_4566-8_0_4_load_44 | 64 | 0.00067408 | 0.00016894 | 0 | 0 |  | 1 | TRUE | wye
44 | LV_4566-8_0_4_load_109 | 65 | 0.00092429 | 0.00023165 | 0 | 0 |  | 1 | TRUE | wye
45 | LV_4566-8_0_4_load_130 | 67 | 0.00018254 | 4.5748e-05 | 0 | 0 |  | 1 | TRUE | wye
46 | LV_4566-8_0_4_load_81 | 68 | 0.0012784 | 0.0003204 | 0 | 0 |  | 1 | TRUE | wye
47 | LV_4566-8_0_4_load_48 | 69 | 0.00079434 | 0.00019908 | 0 | 0 |  | 1 | TRUE | wye
48 | LV_4566-8_0_4_load_49 | 70 | 0.004538 | 0.0011373 | 0 | 0 |  | 1 | TRUE | wye
49 | LV_4566-8_0_4_load_63 | 71 | 0.0038667 | 0.0009691 | 0 | 0 |  | 1 | TRUE | wye
50 | LV_4566-8_0_4_load_105 | 72 | 0.0015586 | 0.00039063 | 0 | 0 |  | 1 | TRUE | wye
51 | LV_4566-8_0_4_load_61 | 73 | 0.013814 | 0.0034622 | 0 | 0 |  | 1 | TRUE | wye
52 | LV_4566-8_0_4_load_103 | 74 | 0.0026165 | 0.00065575 | 0 | 0 |  | 1 | TRUE | wye
53 | LV_4566-8_0_4_load_59 | 77 | 0.007787 | 0.0019516 | 0 | 0 |  | 1 | TRUE | wye
54 | LV_4566-8_0_4_load_60 | 78 | 0.0015986 | 0.00040064 | 0 | 0 |  | 1 | TRUE | wye
55 | LV_4566-8_0_4_load_66 | 80 | 0.0043236 | 0.0010836 | 0 | 0 |  | 1 | TRUE | wye
56 | LV_4566-8_0_4_load_111 | 83 | 0.0059035 | 0.0014796 | 0 | 0 |  | 1 | TRUE | wye
57 | LV_4566-8_0_4_load_97 | 84 | 0.0024985 | 0.00062618 | 0 | 0 |  | 1 | TRUE | wye
58 | LV_4566-8_0_4_load_95 | 85 | 0.0027974 | 0.00070111 | 0 | 0 |  | 1 | TRUE | wye
59 | LV_4566-8_0_4_load_67 | 87 | 0.0014907 | 0.00037362 | 0 | 0 |  | 1 | TRUE | wye
60 | LV_4566-8_0_4_load_112 | 89 | 0.0011315 | 0.00028358 | 0 | 0 |  | 1 | TRUE | wye
61 | LV_4566-8_0_4_load_113 | 90 | 0.0018296 | 0.00045853 | 0 | 0 |  | 1 | TRUE | wye
62 | LV_4566-8_0_4_load_106 | 91 | 0.0023616 | 0.00059187 | 0 | 0 |  | 1 | TRUE | wye
63 | LV_4566-8_0_4_load_108 | 92 | 0.0013533 | 0.00033917 | 0 | 0 |  | 1 | TRUE | wye
64 | LV_4566-8_0_4_load_93 | 93 | 0.0029439 | 0.00073782 | 0 | 0 |  | 1 | TRUE | wye
65 | LV_4566-8_0_4_load_65 | 94 | 0.00071916 | 0.00018024 | 0 | 0 |  | 1 | TRUE | wye
66 | LV_4566-8_0_4_load_114 | 95 | 0.0022423 | 0.00056197 | 0 | 0 |  | 1 | TRUE | wye
67 | LV_4566-8_0_4_load_62 | 96 | 0.00092885 | 0.00023279 | 0 | 0 |  | 1 | TRUE | wye
68 | LV_4566-8_0_4_load_64 | 97 | 0.00097059 | 0.00024325 | 0 | 0 |  | 1 | TRUE | wye
69 | LV_4566-8_0_4_load_68 | 98 | 0.0060435 | 0.0015146 | 0 | 0 |  | 1 | TRUE | wye
70 | LV_4566-8_0_4_load_72 | 102 | 0.0022009 | 0.00055159 | 0 | 0 |  | 1 | TRUE | wye
71 | LV_4566-8_0_4_load_73 | 103 | 0.0023382 | 0.00058601 | 0 | 0 |  | 1 | TRUE | wye
72 | LV_4566-8_0_4_load_76 | 105 | 0.0020465 | 0.00051289 | 0 | 0 |  | 1 | TRUE | wye
73 | LV_4566-8_0_4_load_77 | 106 | 0.0014718 | 0.00036886 | 0 | 0 |  | 1 | TRUE | wye
74 | LV_4566-8_0_4_load_79 | 108 | 0.0021749 | 0.00054509 | 0 | 0 |  | 1 | TRUE | wye
75 | LV_4566-8_0_4_load_107 | 112 | 0.006174 | 0.0015474 | 0 | 0 |  | 1 | TRUE | wye
76 | LV_4566-8_0_4_load_89 | 114 | 0.001014 | 0.00025413 | 0 | 0 |  | 1 | TRUE | wye
77 | LV_4566-8_0_4_load_86 | 115 | 0.0013617 | 0.00034127 | 0 | 0 |  | 1 | TRUE | wye
78 | LV_4566-8_0_4_load_110 | 116 | 0.0020593 | 0.00051611 | 0 | 0 |  | 1 | TRUE | wye
79 | LV_4566-8_0_4_load_100 | 117 | 0.0052076 | 0.0013052 | 0 | 0 |  | 1 | TRUE | wye
80 | LV_4566-8_0_4_load_115 | 119 | 0.0062341 | 0.0015624 | 0 | 0 |  | 1 | TRUE | wye
81 | LV_4566-8_0_4_load_87 | 120 | 0.0019524 | 0.00048933 | 0 | 0 |  | 1 | TRUE | wye
82 | LV_4566-8_0_4_load_90 | 121 | 0.0066284 | 0.0016612 | 0 | 0 |  | 1 | TRUE | wye
83 | LV_4566-8_0_4_load_99 | 123 | 0.00031863 | 7.9857e-05 | 0 | 0 |  | 1 | TRUE | wye
84 | LV_4566-8_0_4_load_131 | 125 | 0.0091876 | 0.0023026 | 0 | 0 |  | 1 | TRUE | wye
85 | LV_4566-8_0_4_load_126 | 126 | 0.076995 | 0.019297 | 0 | 0 |  | 1 | TRUE | wye
86 | LV_4566-8_0_4_load_98 | 127 | 0.0020433 | 0.00051209 | 0 | 0 |  | 1 | TRUE | wye
87 | LV_4566-8_0_4_load_104 | 128 | 0.0041881 | 0.0010496 | 0 | 0 |  | 1 | TRUE | wye
88 | LV_4566-8_0_4_load_101 | 129 | 0.0010431 | 0.00026142 | 0 | 0 |  | 1 | TRUE | wye
89 | LV_4566-8_0_4_load_102 | 130 | 0.0024712 | 0.00061933 | 0 | 0 |  | 1 | TRUE | wye
90 | LV_4566-8_0_4_load_116 | 131 | 0.0036091 | 0.00090453 | 0 | 0 |  | 1 | TRUE | wye
91 | LV_4566-8_0_4_load_94 | 133 | 0.0015802 | 0.00039603 | 0 | 0 |  | 1 | TRUE | wye
92 | LV_4566-8_0_4_load_96 | 134 | 0.0015549 | 0.00038969 | 0 | 0 |  | 1 | TRUE | wye
93 | LV_4566-8_0_4_load_118 | 135 | 0.00099619 | 0.00024967 | 0 | 0 |  | 1 | TRUE | wye
94 | LV_4566-8_0_4_load_119 | 136 | 0.0028674 | 0.00071863 | 0 | 0 |  | 1 | TRUE | wye
95 | LV_4566-8_0_4_load_120 | 137 | 0.012061 | 0.0030228 | 0 | 0 |  | 1 | TRUE | wye
96 | LV_4566-8_0_4_load_124 | 140 | 0.018753 | 0.0046999 | 0 | 0 |  | 1 | TRUE | wye
97 | LV_4566-8_0_4_load_136 | 141 | 0.0061088 | 0.001531 | 0 | 0 |  | 1 | TRUE | wye
98 | LV_4566-8_0_4_load_146 | 142 | 5.3604e-05 | 1.3434e-05 | 0 | 0 |  | 1 | TRUE | wye

## ext_grid
| name | bus | vm_pu | va_degree | slack_weight | in_service
0 |  | 64 | 1 | 0 | 1 | TRUE

## line
| name | std_type | from_bus | to_bus | length_km | r_ohm_per_km | x_ohm_per_km | c_nf_per_km | g_us_per_km | max_i_ka | df | parallel | type | in_service
0 | LV_4566-8_0_4_line_0 |  | 0 | 1 | 0.085325 | 0.125 | 0.08 | 261 | 0 | 0.364 | 1 | 1 | cs | TRUE
1 | LV_4566-8_0_4_line_1 |  | 1 | 2 | 0.091608 | 0.125 | 0.08 | 261 | 0 | 0.364 | 1 | 1 | cs | TRUE
2 | LV_4566-8_0_4_line_2 |  | 1 | 3 | 0.17858 | 0.125 | 0.08 | 261 | 0 | 0.364 | 1 | 1 | cs | TRUE
3 | LV_4566-8_0_4_line_3 |  | 2 | 4 | 0.032111 | 0.125 | 0.08 | 261 | 0 | 0.364 | 1 | 1 | cs | TRUE
4 | LV_4566-8_0_4_line_4 |  | 3 | 5 | 0.32763 | 0.125 | 0.08 | 261 | 0 | 0.364 | 1 | 1 | cs | TRUE
5 | LV_4566-8_0_4_line_5 |  | 4 | 6 | 0.48057 | 0.125 | 0.08 | 261 | 0 | 0.364 | 1 | 1 | cs | TRUE
6 | LV_4566-8_0_4_line_6 |  | 5 | 7 | 0.01314 | 0.125 | 0.08 | 261 | 0 | 0.364 | 1 | 1 | cs | TRUE
7 | LV_4566-8_0_4_line_7 |  | 6 | 18 | 0.019349 | 0.125 | 0.08 | 261 | 0 | 0.364 | 1 | 1 | cs | TRUE
8 | LV_4566-8_0_4_line_8 |  | 7 | 9 | 0.045826 | 0.125 | 0.08 | 261 | 0 | 0.364 | 1 | 1 | cs | TRUE
9 | LV_4566-8_0_4_line_9 |  | 8 | 9 | 0.0049871 | 0.125 | 0.08 | 261 | 0 | 0.364 | 1 | 1 | cs | TRUE
10 | LV_4566-8_0_4_line_10 |  | 8 | 10 | 0.24653 | 0.125 | 0.08 | 261 | 0 | 0.364 | 1 | 1 | cs | TRUE
11 | LV_4566-8_0_4_line_11 |  | 8 | 11 | 0.020843 | 0.125 | 0.08 | 261 | 0 | 0.364 | 1 | 1 | cs | TRUE
12 | LV_4566-8_0_4_line_12 |  | 10 | 12 | 0.19018 | 0.125 | 0.08 | 261 | 0 | 0.364 | 1 | 1 | cs | TRUE
13 | LV_4566-8_0_4_line_13 |  | 11 | 35 | 0.017607 | 0.125 | 0.08 | 261 | 0 | 0.364 | 1 | 1 | cs | TRUE
14 | LV_4566-8_0_4_line_14 |  | 13 | 14 | 0.020075 | 0.125 | 0.08 | 261 | 0 | 0.364 | 1 | 4 | cs | TRUE
15 | LV_4566-8_0_4_line_15 |  | 13 | 15 | 0.037143 | 0.125 | 0.08 | 261 | 0 | 0.364 | 1 | 4 | cs | TRUE
16 | LV_4566-8_0_4_line_16 |  | 13 | 16 | 0.028307 | 0.125 | 0.08 | 261 | 0 | 0.364 | 1 | 1 | cs | TRUE
17 | LV_4566-8_0_4_line_17 |  | 14 | 36 | 0.026418 | 0.125 | 0.08 | 261 | 0 | 0.364 | 1 | 4 | cs | TRUE
18 | LV_4566-8_0_4_line_18 |  | 15 | 17 | 0.015006 | 0.125 | 0.08 | 261 | 0 | 0.364 | 1 | 4 | cs | TRUE
19 | LV_4566-8_0_4_line_19 |  | 15 | 18 | 0.024476 | 0.125 | 0.08 | 261 | 0 | 0.364 | 1 | 1 | cs | TRUE
20 | LV_4566-8_0_4_line_20 |  | 17 | 19 | 0.03244 | 0.125 | 0.08 | 261 | 0 | 0.364 | 1 | 4 | cs | TRUE
21 | LV_4566-8_0_4_line_21 |  | 19 | 39 | 0.042022 | 0.125 | 0.08 | 261 | 0 | 0.364 | 1 | 4 | cs | TRUE
22 | LV_4566-8_0_4_line_22 |  | 20 | 21 | 0.024485 | 0.125 | 0.08 | 261 | 0 | 0.364 | 1 | 1 | cs | TRUE
23 | LV_4566-8_0_4_line_23 |  | 20 | 22 | 0.028293 | 0.125 | 0.08 | 261 | 0 | 0.364 | 1 | 1 | cs | TRUE
24 | LV_4566-8_0_4_line_24 |  | 21 | 31 | 0.03807 | 0.125 | 0.08 | 261 | 0 | 0.364 | 1 | 1 | cs | TRUE
25 | LV_4566-8_0_4_line_25 |  | 22 | 23 | 0.032963 | 0.125 | 0.08 | 261 | 0 | 0.364 | 1 | 1 | cs | TRUE
26 | LV_4566-8_0_4_line_26 |  | 23 | 24 | 0.033732 | 0.125 | 0.08 | 261 | 0 | 0.364 | 1 | 1 | cs | TRUE
27 | LV_4566-8_0_4_line_27 |  | 25 | 26 | 0.035822 | 0.125 | 0.08 | 261 | 0 | 0.364 | 1 | 4 | cs | TRUE
28 | LV_4566-8_0_4_line_28 |  | 25 | 27 | 0.034446 | 0.125 | 0.08 | 261 | 0 | 0.364 | 1 | 4 | cs | TRUE
29 | LV_4566-8_0_4_line_29 |  | 26 | 28 | 0.027527 | 0.125 | 0.08 | 261 | 0 | 0.364 | 1 | 4 | cs | TRUE
30 | LV_4566-8_0_4_line_30 |  | 26 | 29 | 0.0088155 | 0.125 | 0.08 | 261 | 0 | 0.364 | 1 | 1 | cs | TRUE
31 | LV_4566-8_0_4_line_31 |  | 27 | 41 | 0.006765 | 0.125 | 0.08 | 261 | 0 | 0.364 | 1 | 4 | cs | TRUE
32 | LV_4566-8_0_4_line_32 |  | 28 | 30 | 0.052313 | 0.125 | 0.08 | 261 | 0 | 0.364 | 1 | 1 | cs | TRUE
33 | LV_4566-8_0_4_line_33 |  | 28 | 31 | 0.091244 | 0.125 | 0.08 | 261 | 0 | 0.364 | 1 | 2 | cs | TRUE
34 | LV_4566-8_0_4_line_34 |  | 31 | 42 | 0.021556 | 0.125 | 0.08 | 261 | 0 | 0.364 | 1 | 1 | cs | TRUE
35 | LV_4566-8_0_4_line_35 |  | 32 | 33 | 0.018976 | 0.125 | 0.08 | 261 | 0 | 0.364 | 1 | 1 | cs | TRUE
36 | LV_4566-8_0_4_line_36 |  | 32 | 34 | 0.018497 | 0.125 | 0.08 | 261 | 0 | 0.364 | 1 | 1 | cs | TRUE
37 | LV_4566-8_0_4_line_37 |  | 33 | 43 | 0.025989 | 0.125 | 0.08 | 261 | 0 | 0.364 | 1 | 1 | cs | TRUE
38 | LV_4566-8_0_4_line_38 |  | 34 | 44 | 0.00020071 | 0.125 | 0.08 | 261 | 0 | 0.364 | 1 | 1 | cs | TRUE
39 | LV_4566-8_0_4_line_39 |  | 35 | 142 | 0.01512 | 0.125 | 0.08 | 261 | 0 | 0.364 | 1 | 1 | cs | TRUE
40 | LV_4566-8_0_4_line_40 |  | 36 | 66 | 0.02905 | 0.125 | 0.08 | 261 | 0 | 0.364 | 1 | 4 | cs | TRUE
41 | LV_4566-8_0_4_line_41 |  | 37 | 38 | 0.046489 | 0.125 | 0.08 | 261 | 0 | 0.364 | 1 | 1 | cs | TRUE
42 | LV_4566-8_0_4_line_42 |  | 38 | 43 | 0.034092 | 0.125 | 0.08 | 261 | 0 | 0.364 | 1 | 1 | cs | TRUE
43 | LV_4566-8_0_4_line_43 |  | 39 | 54 | 0.046761 | 0.125 | 0.08 | 261 | 0 | 0.364 | 1 | 4 | cs | TRUE
44 | LV_4566-8_0_4_line_44 |  | 40 | 41 | 0.033214 | 0.125 | 0.08 | 261 | 0 | 0.364 | 1 | 1 | cs | TRUE
45 | LV_4566-8_0_4_line_45 |  | 41 | 66 | 0.032103 | 0.125 | 0.08 | 261 | 0 | 0.364 | 1 | 4 | cs | TRUE
46 | LV_4566-8_0_4_line_46 |  | 42 | 141 | 0.049332 | 0.125 | 0.08 | 261 | 0 | 0.364 | 1 | 1 | cs | TRUE
47 | LV_4566-8_0_4_line_47 |  | 44 | 75 | 0.049022 | 0.125 | 0.08 | 261 | 0 | 0.364 | 1 | 1 | cs | TRUE
48 | LV_4566-8_0_4_line_48 |  | 45 | 46 | 0.027056 | 0.125 | 0.08 | 261 | 0 | 0.364 | 1 | 1 | cs | TRUE
49 | LV_4566-8_0_4_line_49 |  | 45 | 47 | 0.0040103 | 0.125 | 0.08 | 261 | 0 | 0.364 | 1 | 1 | cs | TRUE
50 | LV_4566-8_0_4_line_50 |  | 46 | 48 | 0.015403 | 0.125 | 0.08 | 261 | 0 | 0.364 | 1 | 1 | cs | TRUE
51 | LV_4566-8_0_4_line_51 |  | 47 | 49 | 0.010136 | 0.125 | 0.08 | 261 | 0 | 0.364 | 1 | 1 | cs | TRUE
52 | LV_4566-8_0_4_line_52 |  | 48 | 50 | 0.0037188 | 0.125 | 0.08 | 261 | 0 | 0.364 | 1 | 1 | cs | TRUE
53 | LV_4566-8_0_4_line_53 |  | 50 | 51 | 0.01116 | 0.125 | 0.08 | 261 | 0 | 0.364 | 1 | 1 | cs | TRUE
54 | LV_4566-8_0_4_line_54 |  | 51 | 52 | 0.018695 | 0.125 | 0.08 | 261 | 0 | 0.364 | 1 | 4 | cs | TRUE
55 | LV_4566-8_0_4_line_55 |  | 51 | 53 | 0.016224 | 0.125 | 0.08 | 261 | 0 | 0.364 | 1 | 4 | cs | TRUE
56 | LV_4566-8_0_4_line_56 |  | 52 | 61 | 0.0016029 | 0.125 | 0.08 | 261 | 0 | 0.364 | 1 | 4 | cs | TRUE
57 | LV_4566-8_0_4_line_57 |  | 53 | 69 | 0.017578 | 0.125 | 0.08 | 261 | 0 | 0.364 | 1 | 1 | cs | TRUE
58 | LV_4566-8_0_4_line_58 |  | 53 | 70 | 0.024732 | 0.125 | 0.08 | 261 | 0 | 0.364 | 1 | 4 | cs | TRUE
59 | LV_4566-8_0_4_line_59 |  | 54 | 55 | 0.019278 | 0.125 | 0.08 | 261 | 0 | 0.364 | 1 | 4 | cs | TRUE
60 | LV_4566-8_0_4_line_60 |  | 55 | 56 | 0.021579 | 0.125 | 0.08 | 261 | 0 | 0.364 | 1 | 4 | cs | TRUE
61 | LV_4566-8_0_4_line_61 |  | 56 | 57 | 0.010026 | 0.125 | 0.08 | 261 | 0 | 0.364 | 1 | 4 | cs | TRUE
62 | LV_4566-8_0_4_line_62 |  | 57 | 58 | 0.031595 | 0.125 | 0.08 | 261 | 0 | 0.364 | 1 | 4 | cs | TRUE
63 | LV_4566-8_0_4_line_63 |  | 57 | 59 | 0.021427 | 0.125 | 0.08 | 261 | 0 | 0.364 | 1 | 1 | cs | TRUE
64 | LV_4566-8_0_4_line_64 |  | 57 | 60 | 0.004801 | 0.125 | 0.08 | 261 | 0 | 0.364 | 1 | 4 | cs | TRUE
65 | LV_4566-8_0_4_line_65 |  | 58 | 61 | 0.022906 | 0.125 | 0.08 | 261 | 0 | 0.364 | 1 | 4 | cs | TRUE
66 | LV_4566-8_0_4_line_66 |  | 59 | 62 | 0.021797 | 0.125 | 0.08 | 261 | 0 | 0.364 | 1 | 1 | cs | TRUE
67 | LV_4566-8_0_4_line_67 |  | 60 | 63 | 0.022329 | 0.125 | 0.08 | 261 | 0 | 0.364 | 1 | 1 | cs | TRUE
68 | LV_4566-8_0_4_line_68 |  | 60 | 64 | 0.019078 | 0.125 | 0.08 | 261 | 0 | 0.364 | 1 | 4 | cs | TRUE
69 | LV_4566-8_0_4_line_69 |  | 62 | 65 | 0.017863 | 0.125 | 0.08 | 261 | 0 | 0.364 | 1 | 1 | cs | TRUE
70 | LV_4566-8_0_4_line_70 |  | 63 | 67 | 0.004175 | 0.125 | 0.08 | 261 | 0 | 0.364 | 1 | 1 | cs | TRUE
71 | LV_4566-8_0_4_line_71 |  | 65 | 68 | 0.019603 | 0.125 | 0.08 | 261 | 0 | 0.364 | 1 | 1 | cs | TRUE
72 | LV_4566-8_0_4_line_72 |  | 69 | 71 | 0.021612 | 0.125 | 0.08 | 261 | 0 | 0.364 | 1 | 1 | cs | TRUE
73 | LV_4566-8_0_4_line_73 |  | 70 | 72 | 0.004029 | 0.125 | 0.08 | 261 | 0 | 0.364 | 1 | 4 | cs | TRUE
74 | LV_4566-8_0_4_line_74 |  | 71 | 73 | 0.018968 | 0.125 | 0.08 | 261 | 0 | 0.364 | 1 | 1 | cs | TRUE
75 | LV_4566-8_0_4_line_75 |  | 72 | 74 | 0.013904 | 0.125 | 0.08 | 261 | 0 | 0.364 | 1 | 4 | cs | TRUE
76 | LV_4566-8_0_4_line_76 |  | 73 | 96 | 0.0041208 | 0.125 | 0.08 | 261 | 0 | 0.364 | 1 | 1 | cs | TRUE
77 | LV_4566-8_0_4_line_77 |  | 74 | 130 | 0.029188 | 0.125 | 0.08 | 261 | 0 | 0.364 | 1 | 4 | cs | TRUE
78 | LV_4566-8_0_4_line_78 |  | 75 | 76 | 0.011998 | 0.125 | 0.08 | 261 | 0 | 0.364 | 1 | 1 | cs | TRUE
79 | LV_4566-8_0_4_line_79 |  | 76 | 77 | 0.003436 | 0.125 | 0.08 | 261 | 0 | 0.364 | 1 | 1 | cs | TRUE
80 | LV_4566-8_0_4_line_80 |  | 76 | 78 | 0.018107 | 0.125 | 0.08 | 261 | 0 | 0.364 | 1 | 1 | cs | TRUE
81 | LV_4566-8_0_4_line_81 |  | 78 | 79 | 0.042291 | 0.125 | 0.08 | 261 | 0 | 0.364 | 1 | 1 | cs | TRUE
82 | LV_4566-8_0_4_line_82 |  | 79 | 80 | 0.0069465 | 0.125 | 0.08 | 261 | 0 | 0.364 | 1 | 1 | cs | TRUE
83 | LV_4566-8_0_4_line_83 |  | 80 | 86 | 0.017167 | 0.125 | 0.08 | 261 | 0 | 0.364 | 1 | 1 | cs | TRUE
84 | LV_4566-8_0_4_line_84 |  | 81 | 82 | 0.01326 | 0.125 | 0.08 | 261 | 0 | 0.364 | 1 | 1 | cs | TRUE
85 | LV_4566-8_0_4_line_85 |  | 81 | 83 | 0.021463 | 0.125 | 0.08 | 261 | 0 | 0.364 | 1 | 1 | cs | TRUE
86 | LV_4566-8_0_4_line_86 |  | 82 | 84 | 0.013832 | 0.125 | 0.08 | 261 | 0 | 0.364 | 1 | 1 | cs | TRUE
87 | LV_4566-8_0_4_line_87 |  | 82 | 85 | 0.01266 | 0.125 | 0.08 | 261 | 0 | 0.364 | 1 | 1 | cs | TRUE
88 | LV_4566-8_0_4_line_88 |  | 83 | 88 | 0.035598 | 0.125 | 0.08 | 261 | 0 | 0.364 | 1 | 1 | cs | TRUE
89 | LV_4566-8_0_4_line_89 |  | 84 | 92 | 0.01902 | 0.125 | 0.08 | 261 | 0 | 0.364 | 1 | 1 | cs | TRUE
90 | LV_4566-8_0_4_line_90 |  | 85 | 93 | 0.037679 | 0.125 | 0.08 | 261 | 0 | 0.364 | 1 | 1 | cs | TRUE
91 | LV_4566-8_0_4_line_91 |  | 86 | 87 | 0.032953 | 0.125 | 0.08 | 261 | 0 | 0.364 | 1 | 1 | cs | TRUE
92 | LV_4566-8_0_4_line_92 |  | 87 | 94 | 0.0080543 | 0.125 | 0.08 | 261 | 0 | 0.364 | 1 | 1 | cs | TRUE
93 | LV_4566-8_0_4_line_93 |  | 88 | 89 | 0.0046556 | 0.125 | 0.08 | 261 | 0 | 0.364 | 1 | 1 | cs | TRUE
94 | LV_4566-8_0_4_line_94 |  | 89 | 95 | 0.025188 | 0.125 | 0.08 | 261 | 0 | 0.364 | 1 | 1 | cs | TRUE
95 | LV_4566-8_0_4_line_95 |  | 90 | 91 | 0.0020408 | 0.125 | 0.08 | 261 | 0 | 0.364 | 1 | 1 | cs | TRUE
96 | LV_4566-8_0_4_line_96 |  | 91 | 111 | 0.029658 | 0.125 | 0.08 | 261 | 0 | 0.364 | 1 | 1 | cs | TRUE
97 | LV_4566-8_0_4_line_97 |  | 92 | 120 | 0.017135 | 0.125 | 0.08 | 261 | 0 | 0.364 | 1 | 1 | cs | TRUE
98 | LV_4566-8_0_4_line_98 |  | 93 | 133 | 0.017641 | 0.125 | 0.08 | 261 | 0 | 0.364 | 1 | 1 | cs | TRUE
99 | LV_4566-8_0_4_line_99 |  | 94 | 97 | 0.0098789 | 0.125 | 0.08 | 261 | 0 | 0.364 | 1 | 1 | cs | TRUE
100 | LV_4566-8_0_4_line_100 |  | 95 | 132 | 0.0049684 | 0.125 | 0.08 | 261 | 0 | 0.364 | 1 | 1 | cs | TRUE
101 | LV_4566-8_0_4_line_101 |  | 96 | 97 | 0.019496 | 0.125 | 0.08 | 261 | 0 | 0.364 | 1 | 1 | cs | TRUE
102 | LV_4566-8_0_4_line_102 |  | 98 | 99 | 0.0088161 | 0.125 | 0.08 | 261 | 0 | 0.364 | 1 | 4 | cs | TRUE
103 | LV_4566-8_0_4_line_103 |  | 98 | 100 | 0.017251 | 0.125 | 0.08 | 261 | 0 | 0.364 | 1 | 4 | cs | TRUE
104 | LV_4566-8_0_4_line_104 |  | 99 | 101 | 0.003455 | 0.125 | 0.08 | 261 | 0 | 0.364 | 1 | 1 | cs | TRUE
105 | LV_4566-8_0_4_line_105 |  | 99 | 102 | 0.013504 | 0.125 | 0.08 | 261 | 0 | 0.364 | 1 | 4 | cs | TRUE
106 | LV_4566-8_0_4_line_106 |  | 100 | 103 | 0.017898 | 0.125 | 0.08 | 261 | 0 | 0.364 | 1 | 1 | cs | TRUE
107 | LV_4566-8_0_4_line_107 |  | 100 | 104 | 0.019951 | 0.125 | 0.08 | 261 | 0 | 0.364 | 1 | 4 | cs | TRUE
108 | LV_4566-8_0_4_line_108 |  | 101 | 105 | 0.011542 | 0.125 | 0.08 | 261 | 0 | 0.364 | 1 | 1 | cs | TRUE
109 | LV_4566-8_0_4_line_109 |  | 101 | 106 | 0.013013 | 0.125 | 0.08 | 261 | 0 | 0.364 | 1 | 1 | cs | TRUE
110 | LV_4566-8_0_4_line_110 |  | 102 | 107 | 0.014269 | 0.125 | 0.08 | 261 | 0 | 0.364 | 1 | 4 | cs | TRUE
111 | LV_4566-8_0_4_line_111 |  | 103 | 108 | 0.025958 | 0.125 | 0.08 | 261 | 0 | 0.364 | 1 | 1 | cs | TRUE
112 | LV_4566-8_0_4_line_112 |  | 104 | 109 | 0.010342 | 0.125 | 0.08 | 261 | 0 | 0.364 | 1 | 1 | cs | TRUE
113 | LV_4566-8_0_4_line_113 |  | 104 | 110 | 0.018571 | 0.125 | 0.08 | 261 | 0 | 0.364 | 1 | 4 | cs | TRUE
114 | LV_4566-8_0_4_line_114 |  | 105 | 114 | 0.018813 | 0.125 | 0.08 | 261 | 0 | 0.364 | 1 | 1 | cs | TRUE
115 | LV_4566-8_0_4_line_115 |  | 107 | 113 | 0.012207 | 0.125 | 0.08 | 261 | 0 | 0.364 | 1 | 1 | cs | TRUE
116 | LV_4566-8_0_4_line_116 |  | 107 | 115 | 0.0099869 | 0.125 | 0.08 | 261 | 0 | 0.364 | 1 | 4 | cs | TRUE
117 | LV_4566-8_0_4_line_117 |  | 108 | 116 | 0.024829 | 0.125 | 0.08 | 261 | 0 | 0.364 | 1 | 1 | cs | TRUE
118 | LV_4566-8_0_4_line_118 |  | 109 | 117 | 0.01402 | 0.125 | 0.08 | 261 | 0 | 0.364 | 1 | 1 | cs | TRUE
119 | LV_4566-8_0_4_line_119 |  | 110 | 118 | 0.018961 | 0.125 | 0.08 | 261 | 0 | 0.364 | 1 | 4 | cs | TRUE
120 | LV_4566-8_0_4_line_120 |  | 111 | 112 | 0.014471 | 0.125 | 0.08 | 261 | 0 | 0.364 | 1 | 1 | cs | TRUE
121 | LV_4566-8_0_4_line_121 |  | 111 | 113 | 0.003389 | 0.125 | 0.08 | 261 | 0 | 0.364 | 1 | 1 | cs | TRUE
122 | LV_4566-8_0_4_line_122 |  | 112 | 119 | 0.0013932 | 0.125 | 0.08 | 261 | 0 | 0.364 | 1 | 1 | cs | TRUE
123 | LV_4566-8_0_4_line_123 |  | 113 | 120 | 0.012696 | 0.125 | 0.08 | 261 | 0 | 0.364 | 1 | 1 | cs | TRUE
124 | LV_4566-8_0_4_line_124 |  | 114 | 121 | 0.01649 | 0.125 | 0.08 | 261 | 0 | 0.364 | 1 | 1 | cs | TRUE
125 | LV_4566-8_0_4_line_125 |  | 115 | 122 | 0.012373 | 0.125 | 0.08 | 261 | 0 | 0.364 | 1 | 4 | cs | TRUE
126 | LV_4566-8_0_4_line_126 |  | 117 | 123 | 0.03584 | 0.125 | 0.08 | 261 | 0 | 0.364 | 1 | 1 | cs | TRUE
127 | LV_4566-8_0_4_line_127 |  | 118 | 124 | 0.017898 | 0.125 | 0.08 | 261 | 0 | 0.364 | 1 | 4 | cs | TRUE
128 | LV_4566-8_0_4_line_128 |  | 122 | 128 | 0.037722 | 0.125 | 0.08 | 261 | 0 | 0.364 | 1 | 1 | cs | TRUE
129 | LV_4566-8_0_4_line_129 |  | 122 | 129 | 0.012508 | 0.125 | 0.08 | 261 | 0 | 0.364 | 1 | 4 | cs | TRUE
130 | LV_4566-8_0_4_line_130 |  | 123 | 127 | 0.0010125 | 0.125 | 0.08 | 261 | 0 | 0.364 | 1 | 1 | cs | TRUE
131 | LV_4566-8_0_4_line_131 |  | 124 | 140 | 0.026101 | 0.125 | 0.08 | 261 | 0 | 0.364 | 1 | 1 | cs | TRUE
132 | LV_4566-8_0_4_line_132 |  | 124 | 137 | 0.029398 | 0.125 | 0.08 | 261 | 0 | 0.364 | 1 | 2 | cs | TRUE
133 | LV_4566-8_0_4_line_133 |  | 125 | 126 | 0.011592 | 0.125 | 0.08 | 261 | 0 | 0.364 | 1 | 1 | cs | TRUE
134 | LV_4566-8_0_4_line_134 |  | 126 | 139 | 0.038284 | 0.125 | 0.08 | 261 | 0 | 0.364 | 1 | 1 | cs | TRUE
135 | LV_4566-8_0_4_line_135 |  | 129 | 130 | 0.00042195 | 0.125 | 0.08 | 261 | 0 | 0.364 | 1 | 4 | cs | TRUE
136 | LV_4566-8_0_4_line_136 |  | 131 | 132 | 0.019921 | 0.125 | 0.08 | 261 | 0 | 0.364 | 1 | 1 | cs | TRUE
137 | LV_4566-8_0_4_line_137 |  | 132 | 135 | 0.013152 | 0.125 | 0.08 | 261 | 0 | 0.364 | 1 | 1 | cs | TRUE
138 | LV_4566-8_0_4_line_138 |  | 133 | 134 | 0.00052237 | 0.125 | 0.08 | 261 | 0 | 0.364 | 1 | 1 | cs | TRUE
139 | LV_4566-8_0_4_line_139 |  | 136 | 137 | 0.028256 | 0.125 | 0.08 | 261 | 0 | 0.364 | 1 | 1 | cs | TRUE
140 | LV_4566-8_0_4_line_140 |  | 136 | 138 | 0.0085346 | 0.125 | 0.08 | 261 | 0 | 0.364 | 1 | 1 | cs | TRUE
141 | LV_4566-8_0_4_line_141 |  | 138 | 139 | 0.023095 | 0.125 | 0.08 | 261 | 0 | 0.364 | 1 | 1 | cs | TRUE

## trafo
| name | std_type | hv_bus | lv_bus | sn_mva | vn_hv_kv | vn_lv_kv | vk_percent | vkr_percent | pfe_kw | i0_percent | shift_degree | tap_side | tap_neutral | tap_min | tap_max | tap_step_percent | tap_step_degree | tap_pos | tap_phase_shifter | parallel | df | in_service
0 | LV_4566-8_0_4_trafo_44 | 0.63 MVA 20/0.4 kV | 143 | 64 | 0.63 | 20 | 0.4 | 6 | 1.206 | 1.65 | 0.2619 | 150 | hv | 0 | -2 | 2 | 2.5 | 0 | 0 | FALSE | 1 | 1 | TRUE

## line_geodata
| x0 | y0 | x1 | y1 | x2 | y2 | x3 | y3 | x4 | y4 | x5 | y5 | x6 | y6 | x7 | y7 | x8 | y8 | x9 | y9 | x10 | y10 | x11 | y11 | x12 | y12 | x13 | y13 | x14 | y14 | x15 | y15 | x16 | y16 | x17 | y17 | x18 | y18 | x19 | y19 | x20 | y20 | x21 | y21 | x22 | y22 | x23 | y23 | x24 | y24 | x25 | y25 | x26 | y26 | x27 | y27 | x28 | y28 | x29 | y29 | x30 | y30 | x31 | y31 | x32 | y32 | x33 | y33
0 | 2709868.8433 | 1269594.9773 | 2709929.5581 | 1269535.0275
1 | 2709868.8433 | 1269594.9773 | 2709830.6016 | 1269538.6041 | 2709813.7071 | 1269522.2869
2 | 2709954.7027 | 1269746.8841 | 2709955.6309 | 1269722.9136 | 2709868.8433 | 1269594.9773
3 | 2709783.1923 | 1269512.2888 | 2709813.7071 | 1269522.2869 | 2709813.7071 | 1269522.2869
4 | 2709761.9994 | 1269940.8041 | 2709779.8062 | 1269925.8218 | 2709802.2762 | 1269906.5447 | 2709821.2452 | 1269894.231 | 2709837.885 | 1269882.5189 | 2709852.4138 | 1269858.8794 | 2709861.6745 | 1269801.2678 | 2709866.3067 | 1269758.6165 | 2709866.9537 | 1269743.671 | 2709896.6514 | 1269744.1237 | 2709942.7245 | 1269746.6943 | 2709954.7027 | 1269746.8841
5 | 2709751.6759 | 1269180.068 | 2709748.3707 | 1269184.1657 | 2709745.1639 | 1269181.3482 | 2709735.109 | 1269193.839 | 2709723.883 | 1269207.7871 | 2709719.8582 | 1269213.3395 | 2709711.3634 | 1269225.3256 | 2709710.7606 | 1269226.1707 | 2709705.6073 | 1269225.2186 | 2709702.7929 | 1269226.801 | 2709699.1723 | 1269228.8356 | 2709689.9463 | 1269239.6627 | 2709679.7883 | 1269254.4759 | 2709672.7031 | 1269267.1666 | 2709666.5842 | 1269280.1088 | 2709661.0307 | 1269293.4063 | 2709655.9329 | 1269309.3256 | 2709653.9599 | 1269315.8613 | 2709648.9042 | 1269346.1273 | 2709644.5226 | 1269371.7129 | 2709643.7547 | 1269375.3685 | 2709642.7804 | 1269379.5985 | 2709635.6104 | 1269410.6482 | 2709632.5497 | 1269423.069 | 2709628.8726 | 1269442.7402 | 2709633.2822 | 1269444.012 | 2709639.2698 | 1269450.2842 | 2709642.6722 | 1269453.5057 | 2709645.7664 | 1269457.1107 | 2709646.4712 | 1269461.3052 | 2709666.8465 | 1269469.3682 | 2709673.6317 | 1269475.2438 | 2709723.4032 | 1269493.1614 | 2709783.1923 | 1269512.2888
6 | 2709761.9994 | 1269940.8041 | 2709751.2136 | 1269948.3084
7 | 2709751.6759 | 1269180.068 | 2709758.2869 | 1269181.9702 | 2709770.3323 | 1269183.0616 | 2709770.6998 | 1269183.1352
8 | 2709712.99 | 1269973.5742 | 2709737.7912 | 1269957.6469 | 2709751.2136 | 1269948.3084
9 | 2709708.7937 | 1269976.2691 | 2709712.99 | 1269973.5742
10 | 2709469.4951 | 1269968.3453 | 2709525.7321 | 1269983.5899 | 2709589.5716 | 1270000.7778 | 2709606.4205 | 1270000.8682 | 2709630.9071 | 1269994.1278 | 2709708.7937 | 1269976.2691
11 | 2709708.7937 | 1269976.2691 | 2709697.4881 | 1269988.1029 | 2709695.7069 | 1269992.2096
12 | 2709469.4951 | 1269968.3453 | 2709472.0306 | 1269962.2981 | 2709471.0467 | 1269954.0726 | 2709470.2002 | 1269946.15 | 2709472.3884 | 1269934.8918 | 2709483.5018 | 1269903.7816 | 2709495.0777 | 1269869.2547 | 2709506.3888 | 1269840.4836 | 2709513.793 | 1269825.5522 | 2709528.401 | 1269810.9658 | 2709544.9351 | 1269803.3011
13 | 2709689.2776 | 1270008.5749 | 2709690.8518 | 1270003.4042 | 2709695.7069 | 1269992.2096
14 | 2709805.8973 | 1269172.5355 | 2709817.792 | 1269174.0468 | 2709825.8116 | 1269175.0667
15 | 2709773.1453 | 1269172.6492 | 2709777.1173 | 1269166.2953 | 2709780.5287 | 1269167.8266 | 2709783.4176 | 1269169.1148 | 2709793.4996 | 1269170.9593 | 2709805.8973 | 1269172.5355
16 | 2709805.8973 | 1269172.5355 | 2709802.3201 | 1269200.6152
17 | 2709852.0185 | 1269178.4009 | 2709844.322 | 1269177.4207 | 2709825.8116 | 1269175.0667
18 | 2709773.1453 | 1269172.6492 | 2709777.1173 | 1269166.2953 | 2709781.0897 | 1269159.919
19 | 2709773.1453 | 1269172.6492 | 2709775.4963 | 1269173.7272 | 2709778.1646 | 1269174.3329 | 2709779.7048 | 1269174.4838 | 2709779.2791 | 1269178.7574 | 2709771.2177 | 1269177.9514 | 2709770.6998 | 1269183.1352
20 | 2709781.0897 | 1269159.919 | 2709783.0078 | 1269162.0121 | 2709787.6716 | 1269165.0013 | 2709793.0422 | 1269166.4135 | 2709811.4068 | 1269168.7172
21 | 2709811.4068 | 1269168.7172 | 2709844.7749 | 1269172.9029 | 2709853.1021 | 1269173.9451
22 | 2709794.5652 | 1269299.8252 | 2709809.4973 | 1269319.2294
23 | 2709794.5652 | 1269299.8252 | 2709777.311 | 1269277.4018
24 | 2709832.7145 | 1269349.3999 | 2709809.4973 | 1269319.2294
25 | 2709757.209 | 1269251.2775 | 2709777.311 | 1269277.4018
26 | 2709757.209 | 1269251.2775 | 2709749.0748 | 1269256.8202 | 2709733.441 | 1269257.2524 | 2709726.9211 | 1269262.3055
27 | 2709907.6689 | 1269259.0925 | 2709904.5453 | 1269258.6896 | 2709871.9959 | 1269254.8141
28 | 2709871.9959 | 1269254.8141 | 2709876.0613 | 1269220.6087
29 | 2709894.4688 | 1269283.2458 | 2709899.2742 | 1269274.1717 | 2709907.6689 | 1269259.0925
30 | 2709907.6689 | 1269259.0925 | 2709911.9551 | 1269251.3891
31 | 2709876.8598 | 1269213.891 | 2709876.0613 | 1269220.6087
32 | 2709894.4688 | 1269283.2458 | 2709945.3288 | 1269296.1145
33 | 2709832.7145 | 1269349.3999 | 2709863.7726 | 1269324.589 | 2709876.6964 | 1269307.1807 | 2709889.3193 | 1269290.1784 | 2709894.4688 | 1269283.2458
34 | 2709832.7145 | 1269349.3999 | 2709845.271 | 1269366.9209
35 | 2709859.3976 | 1268957.8422 | 2709858.4016 | 1268962.8281 | 2709855.0308 | 1268963.9664 | 2709852.5996 | 1268965.5782 | 2709850.5207 | 1268967.6747 | 2709849.3082 | 1268969.7317 | 2709848.6825 | 1268971.7119
36 | 2709859.3976 | 1268957.8422 | 2709863.0309 | 1268957.5651 | 2709877.8087 | 1268956.0661
37 | 2709848.6825 | 1268971.7119 | 2709848.4524 | 1268972.4404 | 2709845.0187 | 1268984.6428 | 2709842.9059 | 1268991.7986 | 2709841.1814 | 1268996.5853
38 | 2709878.0084 | 1268956.0458 | 2709877.8087 | 1268956.0661
39 | 2709689.2776 | 1270008.5749 | 2709686.8522 | 1270016.5415 | 2709685.8586 | 1270023.2604
40 | 2709880.8398 | 1269182.0371 | 2709877.2274 | 1269181.6029 | 2709862.8322 | 1269179.778 | 2709852.0185 | 1269178.4009
41 | 2709829.0785 | 1269028.4557 | 2709825.6886 | 1269037.2517 | 2709817.7556 | 1269057.8556 | 2709812.376 | 1269071.8409
42 | 2709829.0785 | 1269028.4557 | 2709831.2802 | 1269022.7429 | 2709836.144 | 1269010.1334 | 2709840.0803 | 1268999.6419 | 2709841.1814 | 1268996.5853
43 | 2709899.5 | 1269179.7594 | 2709863.3534 | 1269175.2282 | 2709853.1021 | 1269173.9451
44 | 2709876.8598 | 1269213.891 | 2709871.5918 | 1269216.6732 | 2709844.4945 | 1269213.7308
45 | 2709876.8598 | 1269213.891 | 2709877.555 | 1269208.488 | 2709880.8398 | 1269182.0371
46 | 2709874.0058 | 1269407.0197 | 2709859.7339 | 1269387.1019 | 2709845.271 | 1269366.9209
47 | 2709926.854 | 1268951.9361 | 2709907.9114 | 1268953.3628 | 2709893.4156 | 1268954.483 | 2709878.0084 | 1268956.0458
48 | 2709949.0789 | 1269112.4884 | 2709922.3027 | 1269108.6098
49 | 2709918.3339 | 1269108.0349 | 2709922.3027 | 1269108.6098
50 | 2709949.0789 | 1269112.4884 | 2709964.3223 | 1269114.6965
51 | 2709908.303 | 1269106.5819 | 2709918.3339 | 1269108.0349
52 | 2709968.0027 | 1269115.2296 | 2709964.3223 | 1269114.6965
53 | 2709979.0473 | 1269116.8295 | 2709968.0027 | 1269115.2296
54 | 2709979.0473 | 1269116.8295 | 2709977.5705 | 1269121.3504 | 2709972.0896 | 1269134.1663
55 | 2709984.0693 | 1269101.3983 | 2709979.0473 | 1269116.8295
56 | 2709972.0896 | 1269134.1663 | 2709971.4592 | 1269135.6401
57 | 2709984.0693 | 1269101.3983 | 2709988.1739 | 1269084.3042
58 | 2709984.0693 | 1269101.3983 | 2710008.0218 | 1269107.5571
59 | 2709899.5 | 1269179.7594 | 2709918.6278 | 1269182.1573
60 | 2709918.6278 | 1269182.1573 | 2709929.4066 | 1269183.5085 | 2709940.0594 | 1269184.6663
61 | 2709950.0264 | 1269185.7497 | 2709940.0594 | 1269184.6663
62 | 2709950.0264 | 1269185.7497 | 2709953.6385 | 1269177.3095 | 2709962.4521 | 1269156.7011
63 | 2709950.0264 | 1269185.7497 | 2709971.3284 | 1269188.0593
64 | 2709948.1302 | 1269190.1627 | 2709950.0264 | 1269185.7497
65 | 2709962.4521 | 1269156.7011 | 2709971.4592 | 1269135.6401
66 | 2709971.3284 | 1269188.0593 | 2709992.9989 | 1269190.4088
67 | 2709948.1302 | 1269190.1627 | 2709970.3325 | 1269192.5417
68 | 2709948.1302 | 1269190.1627 | 2709938.1434 | 1269206.4174
69 | 2710010.7574 | 1269192.3342 | 2709992.9989 | 1269190.4088
70 | 2709974.4837 | 1269192.9865 | 2709970.3325 | 1269192.5417
71 | 2710010.7574 | 1269192.3342 | 2710030.2467 | 1269194.4473
72 | 2709988.1739 | 1269084.3042 | 2709990.2009 | 1269074.0886 | 2709992.0257 | 1269063.0407
73 | 2710008.0218 | 1269107.5571 | 2710011.9239 | 1269108.5605
74 | 2709994.944 | 1269044.3021 | 2709994.5702 | 1269047.6356 | 2709992.0257 | 1269063.0407
75 | 2710011.9239 | 1269108.5605 | 2710025.3902 | 1269112.023
76 | 2709994.944 | 1269044.3021 | 2709995.4031 | 1269040.2069
77 | 2710025.3902 | 1269112.023 | 2710038.8598 | 1269115.4864 | 2710047.6538 | 1269115.7615 | 2710053.8707 | 1269117.5968
78 | 2709926.854 | 1268951.9361 | 2709926.5629 | 1268963.9301
79 | 2709926.5629 | 1268963.9301 | 2709926.4764 | 1268967.3648
80 | 2709926.5629 | 1268963.9301 | 2709938.4778 | 1268964.3744 | 2709944.6487 | 1268963.9786
81 | 2709986.8531 | 1268961.272 | 2709944.6487 | 1268963.9786
82 | 2709986.8531 | 1268961.272 | 2709986.2049 | 1268968.1882
83 | 2710003.2456 | 1268970.2628 | 2709999.8968 | 1268969.8111 | 2709995.2996 | 1268969.3029 | 2709986.2049 | 1268968.1882
84 | 2710108.4186 | 1269055.6966 | 2710111.0528 | 1269047.2382 | 2710115.283 | 1269048.4515
85 | 2710115.283 | 1269048.4515 | 2710135.9175 | 1269054.358
86 | 2710108.4186 | 1269055.6966 | 2710104.5963 | 1269068.9895
87 | 2710108.4186 | 1269055.6966 | 2710096.0761 | 1269052.8789
88 | 2710170.1415 | 1269064.1545 | 2710135.9175 | 1269054.358
89 | 2710099.3403 | 1269087.2686 | 2710104.5963 | 1269068.9895
90 | 2710061.7209 | 1269053.4358 | 2710074.0056 | 1269056.4449 | 2710081.7356 | 1269049.6051 | 2710096.0761 | 1269052.8789
91 | 2710003.2456 | 1268970.2628 | 2709999.5737 | 1269003.0108
92 | 2709999.5737 | 1269003.0108 | 2709998.6763 | 1269011.015
93 | 2710170.1415 | 1269064.1545 | 2710169.2449 | 1269068.723
94 | 2710164.394 | 1269093.4396 | 2710169.2449 | 1269068.723
95 | 2710103.0242 | 1269088.5478 | 2710103.6209 | 1269086.5962
96 | 2710094.3529 | 1269116.9103 | 2710103.0242 | 1269088.5478
97 | 2710094.6052 | 1269103.736 | 2710099.3403 | 1269087.2686
98 | 2710061.7209 | 1269053.4358 | 2710044.5862 | 1269049.2386
99 | 2709997.5755 | 1269020.8323 | 2709998.6763 | 1269011.015
100 | 2710163.4371 | 1269098.315 | 2710164.394 | 1269093.4396
101 | 2709997.5755 | 1269020.8323 | 2709995.4031 | 1269040.2069
102 | 2710079.7387 | 1269154.2707 | 2710077.1833 | 1269162.7083
103 | 2710072.183 | 1269179.2184 | 2710077.1833 | 1269162.7083
104 | 2710079.7387 | 1269154.2707 | 2710083.0947 | 1269155.134
105 | 2710079.7387 | 1269154.2707 | 2710083.5985 | 1269141.3306
106 | 2710072.183 | 1269179.2184 | 2710054.8465 | 1269174.7686
107 | 2710066.9466 | 1269198.4711 | 2710071.2684 | 1269182.2485 | 2710072.183 | 1269179.2184
108 | 2710083.0947 | 1269155.134 | 2710094.3092 | 1269157.8616
109 | 2710083.0947 | 1269155.134 | 2710079.3532 | 1269167.597
110 | 2710087.6941 | 1269127.6623 | 2710085.383 | 1269135.3482 | 2710083.5985 | 1269141.3306
111 | 2710029.7032 | 1269168.315 | 2710054.8465 | 1269174.7686
112 | 2710077.2425 | 1269199.7307 | 2710066.9466 | 1269198.4711
113 | 2710052.1559 | 1269201.3092 | 2710066.1568 | 1269202.8825 | 2710066.9466 | 1269198.4711
114 | 2710112.5893 | 1269162.3077 | 2710094.3092 | 1269157.8616
115 | 2710091.0967 | 1269115.9376 | 2710087.6941 | 1269127.6623
116 | 2710087.6941 | 1269127.6623 | 2710078.1257 | 1269124.8017
117 | 2710005.6541 | 1269162.1422 | 2710029.7032 | 1269168.315
118 | 2710077.2425 | 1269199.7307 | 2710088.0589 | 1269200.9333 | 2710091.171 | 1269201.3282
119 | 2710047.5677 | 1269219.7065 | 2710049.7853 | 1269210.9735 | 2710052.1559 | 1269201.3092
120 | 2710094.3529 | 1269116.9103 | 2710108.2203 | 1269121.0442
121 | 2710091.0967 | 1269115.9376 | 2710094.3529 | 1269116.9103
122 | 2710108.2203 | 1269121.0442 | 2710109.5555 | 1269121.4422
123 | 2710091.0967 | 1269115.9376 | 2710094.6052 | 1269103.736
124 | 2710112.5893 | 1269162.3077 | 2710128.6119 | 1269166.2048
125 | 2710066.2711 | 1269121.2576 | 2710078.1257 | 1269124.8017
126 | 2710091.171 | 1269201.3282 | 2710108.7092 | 1269203.5537 | 2710126.7426 | 1269205.7011
127 | 2710043.1422 | 1269237.0504 | 2710047.5677 | 1269219.7065
128 | 2710052.7915 | 1269096.1511 | 2710061.7275 | 1269099.3092 | 2710066.9805 | 1269100.9752 | 2710070.0974 | 1269102.9573 | 2710070.8628 | 1269105.5071 | 2710070.2916 | 1269108.6881 | 2710066.2711 | 1269121.2576
129 | 2710066.2711 | 1269121.2576 | 2710054.2754 | 1269117.7163
130 | 2710127.7479 | 1269205.8208 | 2710126.7426 | 1269205.7011
131 | 2710043.1422 | 1269237.0504 | 2710039.434 | 1269236.1027 | 2710017.7539 | 1269230.9945
132 | 2710043.1422 | 1269237.0504 | 2710041.5013 | 1269243.5144 | 2710035.9119 | 1269265.5453
133 | 2710058.123 | 1269269.2408 | 2710060.9468 | 1269257.9977
134 | 2710048.7972 | 1269306.372 | 2710058.123 | 1269269.2408
135 | 2710054.2754 | 1269117.7163 | 2710053.8707 | 1269117.5968
136 | 2710163.4371 | 1269098.315 | 2710159.6995 | 1269117.8822
137 | 2710163.4371 | 1269098.315 | 2710175.9087 | 1269102.4905
138 | 2710044.0788 | 1269049.1144 | 2710044.5862 | 1269049.2386
139 | 2710028.9634 | 1269292.9336 | 2710035.9119 | 1269265.5453
140 | 2710026.2639 | 1269301.0143 | 2710028.1458 | 1269296.1562 | 2710028.9634 | 1269292.9336
141 | 2710048.7972 | 1269306.372 | 2710039.5875 | 1269304.1874 | 2710026.2639 | 1269301.0143

## bus_geodata
| x | y | coords
0 | 2709929.5581 | 1269535.0275
1 | 2709868.8433 | 1269594.9773
2 | 2709813.7071 | 1269522.2869
3 | 2709954.7027 | 1269746.8841
4 | 2709783.1923 | 1269512.2888
5 | 2709761.9994 | 1269940.8041
6 | 2709751.6759 | 1269180.068
7 | 2709751.2136 | 1269948.3084
8 | 2709708.7937 | 1269976.2691
9 | 2709712.99 | 1269973.5742
10 | 2709469.4951 | 1269968.3453
11 | 2709695.7069 | 1269992.2096
12 | 2709544.9351 | 1269803.3011
13 | 2709805.8973 | 1269172.5355
14 | 2709825.8116 | 1269175.0667
15 | 2709773.1453 | 1269172.6492
16 | 2709802.3201 | 1269200.6152
17 | 2709781.0897 | 1269159.919
18 | 2709770.6998 | 1269183.1352
19 | 2709811.4068 | 1269168.7172
20 | 2709794.5652 | 1269299.8252
21 | 2709809.4973 | 1269319.2294
22 | 2709777.311 | 1269277.4018
23 | 2709757.209 | 1269251.2775
24 | 2709726.9211 | 1269262.3055
25 | 2709871.9959 | 1269254.8141
26 | 2709907.6689 | 1269259.0925
27 | 2709876.0613 | 1269220.6087
28 | 2709894.4688 | 1269283.2458
29 | 2709911.9551 | 1269251.3891
30 | 2709945.3288 | 1269296.1145
31 | 2709832.7145 | 1269349.3999
32 | 2709859.3976 | 1268957.8422
33 | 2709848.6825 | 1268971.7119
34 | 2709877.8087 | 1268956.0661
35 | 2709689.2776 | 1270008.5749
36 | 2709852.0185 | 1269178.4009
37 | 2709812.376 | 1269071.8409
38 | 2709829.0785 | 1269028.4557
39 | 2709853.1021 | 1269173.9451
40 | 2709844.4945 | 1269213.7308
41 | 2709876.8598 | 1269213.891
42 | 2709845.271 | 1269366.9209
43 | 2709841.1814 | 1268996.5853
44 | 2709878.0084 | 1268956.0458
45 | 2709922.3027 | 1269108.6098
46 | 2709949.0789 | 1269112.4884
47 | 2709918.3339 | 1269108.0349
48 | 2709964.3223 | 1269114.6965
49 | 2709908.303 | 1269106.5819
50 | 2709968.0027 | 1269115.2296
51 | 2709979.0473 | 1269116.8295
52 | 2709972.0895 | 1269134.1663
53 | 2709984.0693 | 1269101.3983
54 | 2709899.5 | 1269179.7594
55 | 2709918.6278 | 1269182.1573
56 | 2709940.0594 | 1269184.6663
57 | 2709950.0264 | 1269185.7497
58 | 2709962.4521 | 1269156.7011
59 | 2709971.3284 | 1269188.0593
60 | 2709948.1302 | 1269190.1627
61 | 2709971.4593 | 1269135.6401
62 | 2709992.9989 | 1269190.4088
63 | 2709970.3325 | 1269192.5417
64 | 2709938.1434 | 1269206.4174
65 | 2710010.7574 | 1269192.3342
66 | 2709880.8398 | 1269182.0371
67 | 2709974.4837 | 1269192.9865
68 | 2710030.2467 | 1269194.4473
69 | 2709988.1739 | 1269084.3042
70 | 2710008.0218 | 1269107.5571
71 | 2709992.0257 | 1269063.0407
72 | 2710011.9239 | 1269108.5605
73 | 2709994.944 | 1269044.3021
74 | 2710025.3902 | 1269112.023
75 | 2709926.854 | 1268951.9361
76 | 2709926.5629 | 1268963.9301
77 | 2709926.4764 | 1268967.3648
78 | 2709944.6487 | 1268963.9786
79 | 2709986.8531 | 1268961.272
80 | 2709986.2049 | 1268968.1882
81 | 2710115.283 | 1269048.4515
82 | 2710108.4186 | 1269055.6966
83 | 2710135.9175 | 1269054.358
84 | 2710104.5963 | 1269068.9895
85 | 2710096.0761 | 1269052.8789
86 | 2710003.2456 | 1268970.2628
87 | 2709999.5737 | 1269003.0108
88 | 2710170.1415 | 1269064.1545
89 | 2710169.2449 | 1269068.723
90 | 2710103.6209 | 1269086.5962
91 | 2710103.0242 | 1269088.5478
92 | 2710099.3403 | 1269087.2686
93 | 2710061.7209 | 1269053.4358
94 | 2709998.6763 | 1269011.015
95 | 2710164.394 | 1269093.4396
96 | 2709995.4031 | 1269040.2069
97 | 2709997.5755 | 1269020.8323
98 | 2710077.1833 | 1269162.7083
99 | 2710079.7387 | 1269154.2707
100 | 2710072.183 | 1269179.2184
101 | 2710083.0947 | 1269155.134
102 | 2710083.5985 | 1269141.3306
103 | 2710054.8465 | 1269174.7686
104 | 2710066.9466 | 1269198.4711
105 | 2710094.3092 | 1269157.8616
106 | 2710079.3532 | 1269167.597
107 | 2710087.6941 | 1269127.6623
108 | 2710029.7032 | 1269168.315
109 | 2710077.2425 | 1269199.7307
110 | 2710052.1559 | 1269201.3092
111 | 2710094.3529 | 1269116.9103
112 | 2710108.2203 | 1269121.0442
113 | 2710091.0967 | 1269115.9376
114 | 2710112.5893 | 1269162.3077
115 | 2710078.1257 | 1269124.8017
116 | 2710005.6541 | 1269162.1422
117 | 2710091.171 | 1269201.3282
118 | 2710047.5677 | 1269219.7065
119 | 2710109.5555 | 1269121.4422
120 | 2710094.6052 | 1269103.736
121 | 2710128.6119 | 1269166.2048
122 | 2710066.2711 | 1269121.2576
123 | 2710126.7426 | 1269205.7011
124 | 2710043.1422 | 1269237.0504
125 | 2710060.9468 | 1269257.9977
126 | 2710058.123 | 1269269.2408
127 | 2710127.7479 | 1269205.8208
128 | 2710052.7915 | 1269096.1511
129 | 2710054.2754 | 1269117.7163
130 | 2710053.8707 | 1269117.5968
131 | 2710159.6995 | 1269117.8822
132 | 2710163.4371 | 1269098.315
133 | 2710044.5862 | 1269049.2386
134 | 2710044.0788 | 1269049.1144
135 | 2710175.9087 | 1269102.4905
136 | 2710028.9634 | 1269292.9336
137 | 2710035.9119 | 1269265.5453
138 | 2710026.2639 | 1269301.0143
139 | 2710048.7972 | 1269306.372
140 | 2710017.7539 | 1269230.9945
141 | 2709874.0058 | 1269407.0197
142 | 2709685.8587 | 1270023.2604
143 | 2709938.1434 | 1269206.4174

## line_std_types
| c_nf_per_km | r_ohm_per_km | x_ohm_per_km | max_i_ka | type | q_mm2 | alpha | voltage_rating
NAYY 4x50 SE | 210 | 0.642 | 0.083 | 0.142 | cs | 50 | 0.00403 | LV
NAYY 4x120 SE | 264 | 0.225 | 0.08 | 0.242 | cs | 120 | 0.00403 | LV
NAYY 4x150 SE | 261 | 0.208 | 0.08 | 0.27 | cs | 150 | 0.00403 | LV
NA2XS2Y 1x95 RM/25 12/20 kV | 216 | 0.313 | 0.132 | 0.252 | cs | 95 | 0.00403 | MV
NA2XS2Y 1x185 RM/25 12/20 kV | 273 | 0.161 | 0.117 | 0.362 | cs | 185 | 0.00403 | MV
NA2XS2Y 1x240 RM/25 12/20 kV | 304 | 0.122 | 0.112 | 0.421 | cs | 240 | 0.00403 | MV
NA2XS2Y 1x95 RM/25 6/10 kV | 315 | 0.313 | 0.123 | 0.249 | cs | 95 | 0.00403 | MV
NA2XS2Y 1x185 RM/25 6/10 kV | 406 | 0.161 | 0.11 | 0.358 | cs | 185 | 0.00403 | MV
NA2XS2Y 1x240 RM/25 6/10 kV | 456 | 0.122 | 0.105 | 0.416 | cs | 240 | 0.00403 | MV
NA2XS2Y 1x150 RM/25 12/20 kV | 250 | 0.206 | 0.116 | 0.319 | cs | 150 | 0.00403 | MV
NA2XS2Y 1x120 RM/25 12/20 kV | 230 | 0.253 | 0.119 | 0.283 | cs | 120 | 0.00403 | MV
NA2XS2Y 1x70 RM/25 12/20 kV | 190 | 0.443 | 0.132 | 0.22 | cs | 70 | 0.00403 | MV
NA2XS2Y 1x150 RM/25 6/10 kV | 360 | 0.206 | 0.11 | 0.315 | cs | 150 | 0.00403 | MV
NA2XS2Y 1x120 RM/25 6/10 kV | 340 | 0.253 | 0.113 | 0.28 | cs | 120 | 0.00403 | MV
NA2XS2Y 1x70 RM/25 6/10 kV | 280 | 0.443 | 0.123 | 0.217 | cs | 70 | 0.00403 | MV
N2XS(FL)2Y 1x120 RM/35 64/110 kV | 112 | 0.153 | 0.166 | 0.366 | cs | 120 | 0.00393 | HV
N2XS(FL)2Y 1x185 RM/35 64/110 kV | 125 | 0.099 | 0.156 | 0.457 | cs | 185 | 0.00393 | HV
N2XS(FL)2Y 1x240 RM/35 64/110 kV | 135 | 0.075 | 0.149 | 0.526 | cs | 240 | 0.00393 | HV
N2XS(FL)2Y 1x300 RM/35 64/110 kV | 144 | 0.06 | 0.144 | 0.588 | cs | 300 | 0.00393 | HV
15-AL1/3-ST1A 0.4 | 11 | 1.8769 | 0.35 | 0.105 | ol | 16 | 0.00403 | LV
24-AL1/4-ST1A 0.4 | 11.25 | 1.2012 | 0.335 | 0.14 | ol | 24 | 0.00403 | LV
48-AL1/8-ST1A 0.4 | 12.2 | 0.5939 | 0.3 | 0.21 | ol | 48 | 0.00403 | LV
94-AL1/15-ST1A 0.4 | 13.2 | 0.306 | 0.29 | 0.35 | ol | 94 | 0.00403 | LV
34-AL1/6-ST1A 10.0 | 9.7 | 0.8342 | 0.36 | 0.17 | ol | 34 | 0.00403 | MV
48-AL1/8-ST1A 10.0 | 10.1 | 0.5939 | 0.35 | 0.21 | ol | 48 | 0.00403 | MV
70-AL1/11-ST1A 10.0 | 10.4 | 0.4132 | 0.339 | 0.29 | ol | 70 | 0.00403 | MV
94-AL1/15-ST1A 10.0 | 10.75 | 0.306 | 0.33 | 0.35 | ol | 94 | 0.00403 | MV
122-AL1/20-ST1A 10.0 | 11.1 | 0.2376 | 0.323 | 0.41 | ol | 122 | 0.00403 | MV
149-AL1/24-ST1A 10.0 | 11.25 | 0.194 | 0.315 | 0.47 | ol | 149 | 0.00403 | MV
34-AL1/6-ST1A 20.0 | 9.15 | 0.8342 | 0.382 | 0.17 | ol | 34 | 0.00403 | MV
48-AL1/8-ST1A 20.0 | 9.5 | 0.5939 | 0.372 | 0.21 | ol | 48 | 0.00403 | MV
70-AL1/11-ST1A 20.0 | 9.7 | 0.4132 | 0.36 | 0.29 | ol | 70 | 0.00403 | MV
94-AL1/15-ST1A 20.0 | 10 | 0.306 | 0.35 | 0.35 | ol | 94 | 0.00403 | MV
122-AL1/20-ST1A 20.0 | 10.3 | 0.2376 | 0.344 | 0.41 | ol | 122 | 0.00403 | MV
149-AL1/24-ST1A 20.0 | 10.5 | 0.194 | 0.337 | 0.47 | ol | 149 | 0.00403 | MV
184-AL1/30-ST1A 20.0 | 10.75 | 0.1571 | 0.33 | 0.535 | ol | 184 | 0.00403 | MV
243-AL1/39-ST1A 20.0 | 11 | 0.1188 | 0.32 | 0.645 | ol | 243 | 0.00403 | MV
48-AL1/8-ST1A 110.0 | 8 | 0.5939 | 0.46 | 0.21 | ol | 48 | 0.00403 | HV
70-AL1/11-ST1A 110.0 | 8.4 | 0.4132 | 0.45 | 0.29 | ol | 70 | 0.00403 | HV
94-AL1/15-ST1A 110.0 | 8.65 | 0.306 | 0.44 | 0.35 | ol | 94 | 0.00403 | HV
122-AL1/20-ST1A 110.0 | 8.5 | 0.2376 | 0.43 | 0.41 | ol | 122 | 0.00403 | HV
149-AL1/24-ST1A 110.0 | 8.75 | 0.194 | 0.41 | 0.47 | ol | 149 | 0.00403 | HV
184-AL1/30-ST1A 110.0 | 8.8 | 0.1571 | 0.4 | 0.535 | ol | 184 | 0.00403 | HV
243-AL1/39-ST1A 110.0 | 9 | 0.1188 | 0.39 | 0.645 | ol | 243 | 0.00403 | HV
305-AL1/39-ST1A 110.0 | 9.2 | 0.0949 | 0.38 | 0.74 | ol | 305 | 0.00403 | HV
490-AL1/64-ST1A 110.0 | 9.75 | 0.059 | 0.37 | 0.96 | ol | 490 | 0.00403 | HV
679-AL1/86-ST1A 110.0 | 9.95 | 0.042 | 0.36 | 1.15 | ol | 679 | 0.00403 | HV
490-AL1/64-ST1A 220.0 | 10 | 0.059 | 0.285 | 0.96 | ol | 490 | 0.00403 | HV
679-AL1/86-ST1A 220.0 | 11.7 | 0.042 | 0.275 | 1.15 | ol | 679 | 0.00403 | HV
490-AL1/64-ST1A 380.0 | 11 | 0.059 | 0.253 | 0.96 | ol | 490 | 0.00403 | HV
679-AL1/86-ST1A 380.0 | 14.6 | 0.042 | 0.25 | 1.15 | ol | 679 | 0.00403 | HV

## trafo_std_types
| i0_percent | pfe_kw | vkr_percent | sn_mva | vn_lv_kv | vn_hv_kv | vk_percent | shift_degree | vector_group | tap_side | tap_neutral | tap_min | tap_max | tap_step_degree | tap_step_percent | tap_phase_shifter
160 MVA 380/110 kV | 0.06 | 60 | 0.25 | 160 | 110 | 380 | 12.2 | 0 | Yy0 | hv | 0 | -9 | 9 | 0 | 1.5 | FALSE
100 MVA 220/110 kV | 0.06 | 55 | 0.26 | 100 | 110 | 220 | 12 | 0 | Yy0 | hv | 0 | -9 | 9 | 0 | 1.5 | FALSE
63 MVA 110/20 kV | 0.04 | 22 | 0.32 | 63 | 20 | 110 | 18 | 150 | YNd5 | hv | 0 | -9 | 9 | 0 | 1.5 | FALSE
40 MVA 110/20 kV | 0.05 | 18 | 0.34 | 40 | 20 | 110 | 16.2 | 150 | YNd5 | hv | 0 | -9 | 9 | 0 | 1.5 | FALSE
25 MVA 110/20 kV | 0.07 | 14 | 0.41 | 25 | 20 | 110 | 12 | 150 | YNd5 | hv | 0 | -9 | 9 | 0 | 1.5 | FALSE
63 MVA 110/10 kV | 0.04 | 22 | 0.32 | 63 | 10 | 110 | 18 | 150 | YNd5 | hv | 0 | -9 | 9 | 0 | 1.5 | FALSE
40 MVA 110/10 kV | 0.05 | 18 | 0.34 | 40 | 10 | 110 | 16.2 | 150 | YNd5 | hv | 0 | -9 | 9 | 0 | 1.5 | FALSE
25 MVA 110/10 kV | 0.07 | 14 | 0.41 | 25 | 10 | 110 | 12 | 150 | YNd5 | hv | 0 | -9 | 9 | 0 | 1.5 | FALSE
0.25 MVA 20/0.4 kV | 0.32 | 0.8 | 1.44 | 0.25 | 0.4 | 20 | 6 | 150 | Yzn5 | hv | 0 | -2 | 2 | 0 | 2.5 | FALSE
0.4 MVA 20/0.4 kV | 0.3375 | 1.35 | 1.425 | 0.4 | 0.4 | 20 | 6 | 150 | Dyn5 | hv | 0 | -2 | 2 | 0 | 2.5 | FALSE
0.63 MVA 20/0.4 kV | 0.2619 | 1.65 | 1.206 | 0.63 | 0.4 | 20 | 6 | 150 | Dyn5 | hv | 0 | -2 | 2 | 0 | 2.5 | FALSE
0.25 MVA 10/0.4 kV | 0.24 | 0.6 | 1.2 | 0.25 | 0.4 | 10 | 4 | 150 | Dyn5 | hv | 0 | -2 | 2 | 0 | 2.5 | FALSE
0.4 MVA 10/0.4 kV | 0.2375 | 0.95 | 1.325 | 0.4 | 0.4 | 10 | 4 | 150 | Dyn5 | hv | 0 | -2 | 2 | 0 | 2.5 | FALSE
0.63 MVA 10/0.4 kV | 0.1873 | 1.18 | 1.0794 | 0.63 | 0.4 | 10 | 4 | 150 | Dyn5 | hv | 0 | -2 | 2 | 0 | 2.5 | FALSE

## trafo3w_std_types
| sn_hv_mva | sn_mv_mva | sn_lv_mva | vn_hv_kv | vn_mv_kv | vn_lv_kv | vk_hv_percent | vk_mv_percent | vk_lv_percent | vkr_hv_percent | vkr_mv_percent | vkr_lv_percent | pfe_kw | i0_percent | shift_mv_degree | shift_lv_degree | vector_group | tap_side | tap_neutral | tap_min | tap_max | tap_step_percent
63/25/38 MVA 110/20/10 kV | 63 | 25 | 38 | 110 | 20 | 10 | 10.4 | 10.4 | 10.4 | 0.28 | 0.32 | 0.35 | 35 | 0.89 | 0 | 0 | YN0yn0yn0 | hv | 0 | -10 | 10 | 1.2
63/25/38 MVA 110/10/10 kV | 63 | 25 | 38 | 110 | 10 | 10 | 10.4 | 10.4 | 10.4 | 0.28 | 0.32 | 0.35 | 35 | 0.89 | 0 | 0 | YN0yn0yn0 | hv | 0 | -10 | 10 | 1.2

## fuse_std_types
| fuse_type | i_rated_a | t_avg | t_min | t_total | x_avg | x_min | x_total
HV 100A | HV 100A | 100 | 0 | [10.0, 3.64, 0.854, 0.281, 0.1, 0.0531, 0.022, 0.01] | [10.0, 4.267, 1.21, 0.403, 0.1, 0.058, 0.022, 0.01] | 0 | [300.0, 350.0, 450.0, 550.0, 700.0, 850.0, 1200.0, 1752.0] | [600.0, 700.0, 900.0, 1150.0, 1665.0, 2000.0, 3000.0, 4313.0]
HV 10A | HV 10A | 10 | 0 | [10.0, 1675.0, 0.344, 0.156, 0.1, 0.0417, 0.0171, 0.01] | [10.0, 1.3, 0.3, 0.155, 0.1, 0.0555, 0.023, 0.01] | 0 | [30.0, 32.0, 35.0, 37.0, 39.0, 50.0, 70.0, 88.0] | [60.0, 70.0, 80.0, 87.0, 94.0, 110.0, 150.0, 216.0]
HV 125A | HV 125A | 125 | 0 | [10.0, 1.82, 0.344, 0.1, 0.0467, 0.0269, 0.01] | [10.0, 2.478, 0.426, 0.1, 0.0427, 0.0211, 0.01] | 0 | [375.0, 500.0, 700.0, 925.0, 1200.0, 1500.0, 2341.0] | [750.0, 1000.0, 1500.0, 2200.0, 3000.0, 4000.0, 5765.0]
HV 160A | HV 160A | 160 | 0 | [10.0, 4.15, 1.03, 0.198, 0.1, 0.051, 0.0172, 0.01] | [10.0, 2.3, 0.734, 0.274, 0.1, 0.046, 0.0177, 0.01] | 0 | [480.0, 550.0, 700.0, 1000.0, 1260.0, 1600.0, 2500.0, 3227.0] | [960.0, 1300.0, 1700.0, 2200.0, 2996.0, 4000.0, 6000.0, 7946.0]
HV 16A | HV 16A | 16 | 0 | [10.0, 0.352, 0.164, 0.1, 0.0649, 0.0342, 0.01] | [10.0, 2.34, 0.722, 0.181, 0.1, 0.055, 0.0296, 0.01] | 0 | [48.0, 60.0, 65.0, 71.0, 80.0, 100.0, 162.0] | [96.0, 110.0, 125.0, 150.0, 168.0, 200.0, 250.0, 398.0]
HV 200A | HV 200A | 200 | 0 | [10.0, 4.267, 1.21, 0.403, 0.1, 0.058, 0.022, 0.01] | [10.0, 3.73, 1.654, 0.328, 0.1, 0.0531, 0.019, 0.01] | 0 | [600.0, 700.0, 900.0, 1150.0, 1665.0, 2000.0, 3000.0, 4313.0] | [1200.0, 1500.0, 1800.0, 2700.0, 3960.0, 5000.0, 7500.0, 10620.0]
HV 20A | HV 20A | 20 | 0 | [10.0, 1.3, 0.3, 0.155, 0.1, 0.0555, 0.023, 0.01] | [10.0, 1.3, 0.161, 0.1, 0.0611, 0.0399, 0.0141, 0.01] | 0 | [60.0, 70.0, 80.0, 87.0, 94.0, 110.0, 150.0, 216.0] | [120.0, 150.0, 200.0, 223.0, 260.0, 300.0, 450.0, 532.0]
HV 25A | HV 25A | 25 | 0 | [10.0, 2.512, 0.833, 0.299, 0.1, 0.0372, 0.0223, 0.01] | [10.0, 3.125, 0.597, 0.198, 0.1, 0.0378, 0.022, 0.01] | 0 | [75.0, 82.0, 90.0, 100.0, 124.0, 170.0, 200.0, 289.0] | [150.0, 170.0, 210.0, 250.0, 294.0, 400.0, 500.0, 711.0]
HV 31.5A | HV 31.5A | 31.5 | 0 | [10.0, 2.34, 0.722, 0.181, 0.1, 0.055, 0.0296, 0.01] | [10.0, 2.84, 0.368, 0.164, 0.1, 0.0621, 0.0378, 0.0195, 0.01] | 0 | [95.0, 110.0, 125.0, 150.0, 165.0, 200.0, 250.0, 390.0] | [189.0, 220.0, 300.0, 350.0, 393.0, 450.0, 530.0, 700.0, 960.0]
HV 40A | HV 40A | 40 | 0 | [10.0, 1.3, 0.161, 0.1, 0.0611, 0.0399, 0.0141, 0.01] | [10.0, 2.05, 0.369, 0.198, 0.1, 0.051, 0.0298, 0.01] | 0 | [120.0, 150.0, 200.0, 223.0, 260.0, 300.0, 450.0, 532.0] | [240.0, 300.0, 400.0, 450.0, 530.0, 650.0, 800.0, 1311.0]
HV 50A | HV 50A | 50 | 0 | [10.0, 3.215, 0.597, 0.198, 0.1, 0.0378, 0.022, 0.01] | [10.0, 3.64, 0.854, 0.281, 0.1, 0.0531, 0.022, 0.01] | 0 | [150.0, 170.0, 210.0, 250.0, 294.0, 400.0, 500.0, 711.0] | [300.0, 350.0, 450.0, 550.0, 700.0, 850.0, 1200.0, 1752.0]
HV 6.3A | HV 6.3A | 6.3 | 0 | [10.0, 1.39, 0.344, 0.168, 0.1, 0.056, 0.0263, 0.01] | [10.0, 1.711, 0.516, 0.198, 0.1, 0.0634, 0.0303, 0.01] | 0 | [19.0, 19.5, 20.4, 20.8, 22.0, 25.0, 32.0, 48.0] | [38.0, 40.0, 43.0, 48.0, 53.0, 60.0, 75.0, 118.0]
HV 63A | HV 63A | 63 | 0 | [10.0, 2.84, 0.368, 0.164, 0.1, 0.0621, 0.0378, 0.0195, 0.01] | [10.0, 1.82, 0.344, 0.1, 0.0467, 0.0269, 0.01] | 0 | [189.0, 220.0, 300.0, 350.0, 393.0, 450.0, 530.0, 700.0, 961.0] | [378.0, 500.0, 700.0, 934.0, 1200.0, 1500.0, 2366.0]
HV 80A | HV 80A | 80 | 0 | [10.0, 2.05, 0.369, 0.198, 0.1, 0.051, 0.0298, 0.01] | [10.0, 4.15, 1.03, 0.198, 0.1, 0.051, 0.0172, 0.01] | 0 | [240.0, 300.0, 400.0, 450.0, 530.0, 650.0, 800.0, 1311.0] | [480.0, 550.0, 700.0, 1000.0, 1260.0, 1600.0, 2500.0, 3227.0]
Siemens NH-1-100 | Siemens NH-1-100 | 100 | [5400.0, 2000.0, 400.0, 20.0, 1.0, 0.2, 0.012, 0.004] | 0 | 0 | [150.0, 190.0, 250.0, 430.0, 900.0, 1250.0, 2700.0, 3600.0] | 0 | 0
Siemens NH-1-125 | Siemens NH-1-125 | 125 | [4800.0, 120.0, 7.0, 0.1, 0.004] | 0 | 0 | [180.0, 400.0, 740.0, 2000.0, 4250.0] | 0 | 0
Siemens NH-1-16 | Siemens NH-1-16 | 16 | [4000.0, 400.0, 2.0, 0.1, 0.04, 0.01] | 0 | 0 | [26.0, 35.0, 75.0, 150.0, 200.0, 300.0] | 0 | 0
Siemens NH-1-160 | Siemens NH-1-160 | 160 | [4800.0, 120.0, 7.0, 0.1, 0.004] | 0 | 0 | [210.0, 500.0, 900.0, 2300.0, 5000.0] | 0 | 0
Siemens NH-1-25 | Siemens NH-1-25 | 25 | [4000.0, 1000.0, 10.0, 0.2, 0.02, 0.01] | 0 | 0 | [40.0, 50.0, 100.0, 210.0, 400.0, 500.0] | 0 | 0
Siemens NH-1-50 | Siemens NH-1-50 | 50 | [4000.0, 40.0, 4.0, 1.0, 0.02, 0.01] | 0 | 0 | [86.0, 200.0, 300.0, 400.0, 1000.0, 1280.0] | 0 | 0
Siemens NH-1-63 | Siemens NH-1-63 | 63 | [4000.0, 100.0, 10.0, 2.0, 0.04, 0.01] | 0 | 0 | [100.0, 200.0, 300.0, 400.0, 1000.0, 1500.0] | 0 | 0
Siemens NH-1-80 | Siemens NH-1-80 | 80 | [4800.0, 120.0, 7.0, 0.1, 0.01] | 0 | 0 | [150.58, 250.0, 450.0, 1150.0, 2470.0] | 0 | 0
Siemens NH-2-1000 | Siemens NH-2-1000 | 1000 | [4800.0, 120.0, 7.0, 0.1, 0.004] | 0 | 0 | [1900.0, 3500.0, 8400.0, 24000.0, 52000.0] | 0 | 0
Siemens NH-2-200 | Siemens NH-2-200 | 200 | [4800.0, 120.0, 7.0, 0.1, 0.004] | 0 | 0 | [280.0, 650.0, 1200.0, 3000.0, 7000.0] | 0 | 0
Siemens NH-2-224 | Siemens NH-2-224 | 224 | [4800.0, 120.0, 7.0, 0.2, 0.04, 0.004] | 0 | 0 | [400.0, 750.0, 1453.0, 3025.0, 4315.0, 7600.0] | 0 | 0
Siemens NH-2-250 | Siemens NH-2-250 | 250 | [4800.0, 120.0, 7.0, 0.1, 0.004] | 0 | 0 | [450.0, 800.0, 1650.0, 4000.0, 8500.0] | 0 | 0
Siemens NH-2-315 | Siemens NH-2-315 | 315 | [4800.0, 120.0, 7.0, 0.1, 0.004] | 0 | 0 | [550.0, 920.0, 1900.0, 5000.0, 11000.0] | 0 | 0
Siemens NH-2-355 | Siemens NH-2-355 | 355 | [4800.0, 120.0, 6.0, 0.1, 0.004] | 0 | 0 | [650.0, 1116.27, 2350.0, 5840.0, 12790.0] | 0 | 0
Siemens NH-2-400 | Siemens NH-2-400 | 400 | [4800.0, 120.0, 7.0, 0.1, 0.004] | 0 | 0 | [720.0, 1350.0, 2800.0, 6500.0, 15000.0] | 0 | 0
Siemens NH-2-425 | Siemens NH-2-425 | 425 | [4800.0, 120.0, 7.0, 0.1, 0.004] | 0 | 0 | [850.0, 1500.0, 3050.0, 7500.0, 16500.0] | 0 | 0
Siemens NH-2-630 | Siemens NH-2-630 | 630 | [4800.0, 120.0, 7.0, 0.1, 0.004] | 0 | 0 | [1200.0, 2000.0, 4800.0, 12000.0, 26000.0] | 0 | 0

## dtypes
| element | column | dtype
0 | bus | name | object
1 | bus | vn_kv | float64
2 | bus | type | object
3 | bus | zone | object
4 | bus | in_service | bool
5 | load | name | object
6 | load | bus | uint32
7 | load | p_mw | float64
8 | load | q_mvar | float64
9 | load | const_z_percent | float64
10 | load | const_i_percent | float64
11 | load | sn_mva | float64
12 | load | scaling | float64
13 | load | in_service | bool
14 | load | type | object
15 | ext_grid | name | object
16 | ext_grid | bus | uint32
17 | ext_grid | vm_pu | float64
18 | ext_grid | va_degree | float64
19 | ext_grid | slack_weight | float64
20 | ext_grid | in_service | bool
21 | line | name | object
22 | line | std_type | object
23 | line | from_bus | uint32
24 | line | to_bus | uint32
25 | line | length_km | float64
26 | line | r_ohm_per_km | float64
27 | line | x_ohm_per_km | float64
28 | line | c_nf_per_km | float64
29 | line | g_us_per_km | float64
30 | line | max_i_ka | float64
31 | line | df | float64
32 | line | parallel | uint32
33 | line | type | object
34 | line | in_service | bool
35 | trafo | name | object
36 | trafo | std_type | object
37 | trafo | hv_bus | uint32
38 | trafo | lv_bus | uint32
39 | trafo | sn_mva | float64
40 | trafo | vn_hv_kv | float64
41 | trafo | vn_lv_kv | float64
42 | trafo | vk_percent | float64
43 | trafo | vkr_percent | float64
44 | trafo | pfe_kw | float64
45 | trafo | i0_percent | float64
46 | trafo | shift_degree | float64
47 | trafo | tap_side | object
48 | trafo | tap_neutral | int32
49 | trafo | tap_min | int32
50 | trafo | tap_max | int32
51 | trafo | tap_step_percent | float64
52 | trafo | tap_step_degree | float64
53 | trafo | tap_pos | int32
54 | trafo | tap_phase_shifter | bool
55 | trafo | parallel | uint32
56 | trafo | df | float64
57 | trafo | in_service | bool
58 | line_geodata | coords | object
59 | bus_geodata | x | float64
60 | bus_geodata | y | float64
61 | bus_geodata | coords | object

## parameters
| version | format_version | converged | OPF_converged | name | f_hz | sn_mva
0 | 2.14.6 | 2.14.0 | FALSE | FALSE |  | 50 | 1