## bus
| name | vn_kv | type | zone | in_service
0 | bus_LV_4671-16_0_5_node_0 | 0.4 | n |  | TRUE
1 | bus_LV_4671-16_0_5_node_1 | 0.4 | n |  | TRUE
2 | bus_LV_4671-16_0_5_node_2 | 0.4 | n |  | TRUE
3 | bus_LV_4671-16_0_5_node_47 | 0.4 | n |  | TRUE
4 | bus_LV_4671-16_0_5_node_45 | 0.4 | n |  | TRUE
5 | bus_LV_4671-16_0_5_node_3 | 0.4 | n |  | TRUE
6 | bus_LV_4671-16_0_5_node_4 | 0.4 | n |  | TRUE
7 | bus_LV_4671-16_0_5_node_5 | 0.4 | n |  | TRUE
8 | bus_LV_4671-16_0_5_node_6 | 0.4 | n |  | TRUE
9 | bus_LV_4671-16_0_5_node_7 | 0.4 | n |  | TRUE
10 | bus_LV_4671-16_0_5_node_43 | 0.4 | n |  | TRUE
11 | bus_LV_4671-16_0_5_node_104 | 0.4 | n |  | TRUE
12 | bus_LV_4671-16_0_5_node_8 | 0.4 | n |  | TRUE
13 | bus_LV_4671-16_0_5_node_13 | 0.4 | n |  | TRUE
14 | bus_LV_4671-16_0_5_node_10 | 0.4 | n |  | TRUE
15 | bus_LV_4671-16_0_5_node_41 | 0.4 | n |  | TRUE
16 | bus_LV_4671-16_0_5_node_9 | 0.4 | n |  | TRUE
17 | bus_LV_4671-16_0_5_node_42 | 0.4 | n |  | TRUE
18 | bus_LV_4671-16_0_5_node_44 | 0.4 | n |  | TRUE
19 | bus_LV_4671-16_0_5_node_11 | 0.4 | n |  | TRUE
20 | bus_LV_4671-16_0_5_node_24 | 0.4 | n |  | TRUE
21 | bus_LV_4671-16_0_5_node_109 | 0.4 | n |  | TRUE
22 | bus_LV_4671-16_0_5_node_12 | 0.4 | n |  | TRUE
23 | bus_LV_4671-16_0_5_node_119 | 0.4 | n |  | TRUE
24 | bus_LV_4671-16_0_5_node_46 | 0.4 | n |  | TRUE
25 | bus_LV_4671-16_0_5_node_16 | 0.4 | n |  | TRUE
26 | bus_LV_4671-16_0_5_node_17 | 0.4 | n |  | TRUE
27 | bus_LV_4671-16_0_5_node_123 | 0.4 | n |  | TRUE
28 | bus_LV_4671-16_0_5_node_105 | 0.4 | n |  | TRUE
29 | bus_LV_4671-16_0_5_node_129 | 0.4 | n |  | TRUE
30 | bus_LV_4671-16_0_5_node_18 | 0.4 | n |  | TRUE
31 | bus_LV_4671-16_0_5_node_80 | 0.4 | n |  | TRUE
32 | bus_LV_4671-16_0_5_node_19 | 0.4 | n |  | TRUE
33 | bus_LV_4671-16_0_5_node_71 | 0.4 | n |  | TRUE
34 | bus_LV_4671-16_0_5_node_62 | 0.4 | n |  | TRUE
35 | bus_LV_4671-16_0_5_node_59 | 0.4 | n |  | TRUE
36 | bus_LV_4671-16_0_5_node_20 | 0.4 | n |  | TRUE
37 | bus_LV_4671-16_0_5_node_69 | 0.4 | n |  | TRUE
38 | bus_LV_4671-16_0_5_node_68 | 0.4 | n |  | TRUE
39 | bus_LV_4671-16_0_5_node_23 | 0.4 | n |  | TRUE
40 | bus_LV_4671-16_0_5_node_25 | 0.4 | n |  | TRUE
41 | bus_LV_4671-16_0_5_node_35 | 0.4 | n |  | TRUE
42 | bus_LV_4671-16_0_5_node_127 | 0.4 | n |  | TRUE
43 | bus_LV_4671-16_0_5_node_111 | 0.4 | n |  | TRUE
44 | bus_LV_4671-16_0_5_node_58 | 0.4 | n |  | TRUE
45 | bus_LV_4671-16_0_5_node_56 | 0.4 | n |  | TRUE
46 | bus_LV_4671-16_0_5_node_26 | 0.4 | n |  | TRUE
47 | bus_LV_4671-16_0_5_node_57 | 0.4 | n |  | TRUE
48 | bus_LV_4671-16_0_5_node_54 | 0.4 | n |  | TRUE
49 | bus_LV_4671-16_0_5_node_27 | 0.4 | n |  | TRUE
50 | bus_LV_4671-16_0_5_node_31 | 0.4 | n |  | TRUE
51 | bus_LV_4671-16_0_5_node_126 | 0.4 | n |  | TRUE
52 | bus_LV_4671-16_0_5_node_29 | 0.4 | n |  | TRUE
53 | bus_LV_4671-16_0_5_node_34 | 0.4 | n |  | TRUE
54 | bus_LV_4671-16_0_5_node_132 | 0.4 | n |  | TRUE
55 | bus_LV_4671-16_0_5_node_30 | 0.4 | n |  | TRUE
56 | bus_LV_4671-16_0_5_node_37 | 0.4 | n |  | TRUE
57 | bus_LV_4671-16_0_5_node_117 | 0.4 | n |  | TRUE
58 | bus_LV_4671-16_0_5_node_36 | 0.4 | n |  | TRUE
59 | bus_LV_4671-16_0_5_node_122 | 0.4 | n |  | TRUE
60 | bus_LV_4671-16_0_5_node_32 | 0.4 | n |  | TRUE
61 | bus_LV_4671-16_0_5_node_55 | 0.4 | n |  | TRUE
62 | bus_LV_4671-16_0_5_node_33 | 0.4 | n |  | TRUE
63 | bus_LV_4671-16_0_5_node_73 | 0.4 | n |  | TRUE
64 | bus_LV_4671-16_0_5_node_77 | 0.4 | n |  | TRUE
65 | bus_LV_4671-16_0_5_node_128 | 0.4 | n |  | TRUE
66 | bus_LV_4671-16_0_5_node_121 | 0.4 | n |  | TRUE
67 | bus_LV_4671-16_0_5_node_120 | 0.4 | n |  | TRUE
68 | bus_LV_4671-16_0_5_node_38 | 0.4 | n |  | TRUE
69 | bus_LV_4671-16_0_5_node_40 | 0.4 | n |  | TRUE
70 | bus_LV_4671-16_0_5_node_112 | 0.4 | n |  | TRUE
71 | bus_LV_4671-16_0_5_node_39 | 0.4 | n |  | TRUE
72 | bus_LV_4671-16_0_5_node_67 | 0.4 | n |  | TRUE
73 | bus_LV_4671-16_0_5_node_64 | 0.4 | n |  | TRUE
74 | bus_LV_4671-16_0_5_node_48 | 0.4 | n |  | TRUE
75 | bus_LV_4671-16_0_5_node_98 | 0.4 | n |  | TRUE
76 | bus_LV_4671-16_0_5_node_99 | 0.4 | n |  | TRUE
77 | bus_LV_4671-16_0_5_node_100 | 0.4 | n |  | TRUE
78 | bus_LV_4671-16_0_5_node_91 | 0.4 | n |  | TRUE
79 | bus_LV_4671-16_0_5_node_114 | 0.4 | n |  | TRUE
80 | bus_LV_4671-16_0_5_node_86 | 0.4 | n |  | TRUE
81 | bus_LV_4671-16_0_5_node_84 | 0.4 | n |  | TRUE
82 | bus_LV_4671-16_0_5_node_65 | 0.4 | n |  | TRUE
83 | bus_LV_4671-16_0_5_node_66 | 0.4 | n |  | TRUE
84 | bus_LV_4671-16_0_5_node_63 | 0.4 | n |  | TRUE
85 | bus_LV_4671-16_0_5_node_124 | 0.4 | n |  | TRUE
86 | bus_LV_4671-16_0_5_node_103 | 0.4 | n |  | TRUE
87 | bus_LV_4671-16_0_5_node_130 | 0.4 | n |  | TRUE
88 | bus_LV_4671-16_0_5_node_133 | 0.4 | n |  | TRUE
89 | bus_LV_4671-16_0_5_node_81 | 0.4 | n |  | TRUE
90 | bus_LV_4671-16_0_5_node_70 | 0.4 | n |  | TRUE
91 | bus_LV_4671-16_0_5_node_60 | 0.4 | n |  | TRUE
92 | bus_LV_4671-16_0_5_node_131 | 0.4 | n |  | TRUE
93 | bus_LV_4671-16_0_5_node_115 | 0.4 | n |  | TRUE
94 | bus_LV_4671-16_0_5_node_110 | 0.4 | n |  | TRUE
95 | bus_LV_4671-16_0_5_node_61 | 0.4 | n |  | TRUE
96 | bus_LV_4671-16_0_5_node_52 | 0.4 | n |  | TRUE
97 | bus_LV_4671-16_0_5_node_72 | 0.4 | n |  | TRUE
98 | bus_LV_4671-16_0_5_node_75 | 0.4 | n |  | TRUE
99 | bus_LV_4671-16_0_5_node_113 | 0.4 | n |  | TRUE
100 | bus_LV_4671-16_0_5_node_118 | 0.4 | n |  | TRUE
101 | bus_LV_4671-16_0_5_node_53 | 0.4 | n |  | TRUE
102 | bus_LV_4671-16_0_5_node_51 | 0.4 | n |  | TRUE
103 | bus_LV_4671-16_0_5_node_49 | 0.4 | n |  | TRUE
104 | bus_LV_4671-16_0_5_node_97 | 0.4 | n |  | TRUE
105 | bus_LV_4671-16_0_5_node_85 | 0.4 | n |  | TRUE
106 | bus_LV_4671-16_0_5_node_50 | 0.4 | n |  | TRUE
107 | bus_LV_4671-16_0_5_node_106 | 0.4 | n |  | TRUE
108 | bus_LV_4671-16_0_5_node_107 | 0.4 | n |  | TRUE
109 | bus_LV_4671-16_0_5_node_125 | 0.4 | n |  | TRUE
110 | bus_LV_4671-16_0_5_node_74 | 0.4 | n |  | TRUE
111 | bus_LV_4671-16_0_5_node_76 | 0.4 | n |  | TRUE
112 | bus_LV_4671-16_0_5_node_78 | 0.4 | n |  | TRUE
113 | bus_LV_4671-16_0_5_node_79 | 0.4 | n |  | TRUE
114 | bus_LV_4671-16_0_5_node_82 | 0.4 | n |  | TRUE
115 | bus_LV_4671-16_0_5_node_83 | 0.4 | n |  | TRUE
116 | bus_LV_4671-16_0_5_node_87 | 0.4 | n |  | TRUE
117 | bus_LV_4671-16_0_5_node_88 | 0.4 | n |  | TRUE
118 | bus_LV_4671-16_0_5_node_89 | 0.4 | n |  | TRUE
119 | bus_LV_4671-16_0_5_node_90 | 0.4 | n |  | TRUE
120 | bus_LV_4671-16_0_5_node_94 | 0.4 | n |  | TRUE
121 | bus_LV_4671-16_0_5_node_96 | 0.4 | n |  | TRUE
122 | bus_LV_4671-16_0_5_node_92 | 0.4 | n |  | TRUE
123 | bus_LV_4671-16_0_5_node_93 | 0.4 | n |  | TRUE
124 | bus_LV_4671-16_0_5_node_95 | 0.4 | n |  | TRUE
125 | bus_LV_4671-16_0_5_node_101 | 0.4 | n |  | TRUE
126 | bus_LV_4671-16_0_5_node_102 | 0.4 | n |  | TRUE
127 | bus_LV_4671-16_0_5_node_108 | 0.4 | n |  | TRUE
128 | bus_LV_4671-16_0_5_node_116 | 0.4 | n |  | TRUE
129 | bus_MV_441_0_node_276 | 20 | n |  | TRUE

## load
| name | bus | p_mw | q_mvar | const_z_percent | const_i_percent | sn_mva | scaling | in_service | type
0 | LV_4671-16_0_5_load_0 | 0 | 0.0044116 | 0.0011056 | 0 | 0 |  | 1 | TRUE | wye
1 | LV_4671-16_0_5_load_1 | 1 | 0.0012707 | 0.00031847 | 0 | 0 |  | 1 | TRUE | wye
2 | LV_4671-16_0_5_load_2 | 2 | 0.003424 | 0.00085814 | 0 | 0 |  | 1 | TRUE | wye
3 | LV_4671-16_0_5_load_47 | 3 | 0.0029305 | 0.00073444 | 0 | 0 |  | 1 | TRUE | wye
4 | LV_4671-16_0_5_load_45 | 4 | 0.0034438 | 0.00086309 | 0 | 0 |  | 1 | TRUE | wye
5 | LV_4671-16_0_5_load_3 | 5 | 0.0091019 | 0.0022812 | 0 | 0 |  | 1 | TRUE | wye
6 | LV_4671-16_0_5_load_4 | 6 | 0.0021075 | 0.00052819 | 0 | 0 |  | 1 | TRUE | wye
7 | LV_4671-16_0_5_load_6 | 8 | 0.0013791 | 0.00034563 | 0 | 0 |  | 1 | TRUE | wye
8 | LV_4671-16_0_5_load_43 | 10 | 0.0025108 | 0.00062927 | 0 | 0 |  | 1 | TRUE | wye
9 | LV_4671-16_0_5_load_104 | 11 | 0.0074639 | 0.0018706 | 0 | 0 |  | 1 | TRUE | wye
10 | LV_4671-16_0_5_load_41 | 15 | 0.0057802 | 0.0014487 | 0 | 0 |  | 1 | TRUE | wye
11 | LV_4671-16_0_5_load_42 | 17 | 0.0022937 | 0.00057486 | 0 | 0 |  | 1 | TRUE | wye
12 | LV_4671-16_0_5_load_44 | 18 | 0.0020311 | 0.00050903 | 0 | 0 |  | 1 | TRUE | wye
13 | LV_4671-16_0_5_load_109 | 21 | 0.011362 | 0.0028475 | 0 | 0 |  | 1 | TRUE | wye
14 | LV_4671-16_0_5_load_119 | 23 | 0.030282 | 0.0075895 | 0 | 0 |  | 1 | TRUE | wye
15 | LV_4671-16_0_5_load_46 | 24 | 0.0049384 | 0.0012377 | 0 | 0 |  | 1 | TRUE | wye
16 | LV_4671-16_0_5_load_123 | 27 | 0.0046864 | 0.0011745 | 0 | 0 |  | 1 | TRUE | wye
17 | LV_4671-16_0_5_load_129 | 29 | 0.0016872 | 0.00042286 | 0 | 0 |  | 1 | TRUE | wye
18 | LV_4671-16_0_5_load_71 | 33 | 0.0042819 | 0.0010731 | 0 | 0 |  | 1 | TRUE | wye
19 | LV_4671-16_0_5_load_62 | 34 | 0.0066047 | 0.0016553 | 0 | 0 |  | 1 | TRUE | wye
20 | LV_4671-16_0_5_load_59 | 35 | 0.0041337 | 0.001036 | 0 | 0 |  | 1 | TRUE | wye
21 | LV_4671-16_0_5_load_69 | 37 | 0.0062051 | 0.0015552 | 0 | 0 |  | 1 | TRUE | wye
22 | LV_4671-16_0_5_load_68 | 38 | 0.0065122 | 0.0016321 | 0 | 0 |  | 1 | TRUE | wye
23 | LV_4671-16_0_5_load_127 | 42 | 0.0084568 | 0.0021195 | 0 | 0 |  | 1 | TRUE | wye
24 | LV_4671-16_0_5_load_58 | 44 | 0.015877 | 0.0039792 | 0 | 0 |  | 1 | TRUE | wye
25 | LV_4671-16_0_5_load_56 | 45 | 0.013559 | 0.0033983 | 0 | 0 |  | 1 | TRUE | wye
26 | LV_4671-16_0_5_load_57 | 47 | 0.014599 | 0.0036589 | 0 | 0 |  | 1 | TRUE | wye
27 | LV_4671-16_0_5_load_54 | 48 | 0.0096401 | 0.002416 | 0 | 0 |  | 1 | TRUE | wye
28 | LV_4671-16_0_5_load_126 | 51 | 0.016619 | 0.0041652 | 0 | 0 |  | 1 | TRUE | wye
29 | LV_4671-16_0_5_load_132 | 54 | 0.0058715 | 0.0014715 | 0 | 0 |  | 1 | TRUE | wye
30 | LV_4671-16_0_5_load_117 | 57 | 0.0068631 | 0.0017201 | 0 | 0 |  | 1 | TRUE | wye
31 | LV_4671-16_0_5_load_122 | 59 | 0.003448 | 0.00086415 | 0 | 0 |  | 1 | TRUE | wye
32 | LV_4671-16_0_5_load_55 | 61 | 0.0053762 | 0.0013474 | 0 | 0 |  | 1 | TRUE | wye
33 | LV_4671-16_0_5_load_73 | 63 | 0.01347 | 0.0033758 | 0 | 0 |  | 1 | TRUE | wye
34 | LV_4671-16_0_5_load_128 | 65 | 0.008852 | 0.0022185 | 0 | 0 |  | 1 | TRUE | wye
35 | LV_4671-16_0_5_load_120 | 67 | 0.0029701 | 0.00074439 | 0 | 0 |  | 1 | TRUE | wye
36 | LV_4671-16_0_5_load_112 | 70 | 0.0049148 | 0.0012318 | 0 | 0 |  | 1 | TRUE | wye
37 | LV_4671-16_0_5_load_64 | 73 | 0.0085938 | 0.0021538 | 0 | 0 |  | 1 | TRUE | wye
38 | LV_4671-16_0_5_load_48 | 74 | 0.0057018 | 0.001429 | 0 | 0 |  | 1 | TRUE | wye
39 | LV_4671-16_0_5_load_99 | 76 | 0.0012144 | 0.00030436 | 0 | 0 |  | 1 | TRUE | wye
40 | LV_4671-16_0_5_load_91 | 78 | 0.0011394 | 0.00028555 | 0 | 0 |  | 1 | TRUE | wye
41 | LV_4671-16_0_5_load_114 | 79 | 0.00083298 | 0.00020876 | 0 | 0 |  | 1 | TRUE | wye
42 | LV_4671-16_0_5_load_86 | 80 | 0.003199 | 0.00080175 | 0 | 0 |  | 1 | TRUE | wye
43 | LV_4671-16_0_5_load_84 | 81 | 0.0026344 | 0.00066025 | 0 | 0 |  | 1 | TRUE | wye
44 | LV_4671-16_0_5_load_66 | 83 | 0.0012328 | 0.00030897 | 0 | 0 |  | 1 | TRUE | wye
45 | LV_4671-16_0_5_load_63 | 84 | 0.0076461 | 0.0019163 | 0 | 0 |  | 1 | TRUE | wye
46 | LV_4671-16_0_5_load_124 | 85 | 0.0046864 | 0.0011745 | 0 | 0 |  | 1 | TRUE | wye
47 | LV_4671-16_0_5_load_103 | 86 | 0.012248 | 0.0030696 | 0 | 0 |  | 1 | TRUE | wye
48 | LV_4671-16_0_5_load_130 | 87 | 0.021867 | 0.0054803 | 0 | 0 |  | 1 | TRUE | wye
49 | LV_4671-16_0_5_load_133 | 88 | 0.0022753 | 0.00057023 | 0 | 0 |  | 1 | TRUE | wye
50 | LV_4671-16_0_5_load_70 | 90 | 0.0035683 | 0.0008943 | 0 | 0 |  | 1 | TRUE | wye
51 | LV_4671-16_0_5_load_60 | 91 | 0.0039367 | 0.00098663 | 0 | 0 |  | 1 | TRUE | wye
52 | LV_4671-16_0_5_load_131 | 92 | 0.010689 | 0.0026788 | 0 | 0 |  | 1 | TRUE | wye
53 | LV_4671-16_0_5_load_115 | 93 | 0.085344 | 0.021389 | 0 | 0 |  | 1 | TRUE | wye
54 | LV_4671-16_0_5_load_110 | 94 | 0.0053685 | 0.0013455 | 0 | 0 |  | 1 | TRUE | wye
55 | LV_4671-16_0_5_load_61 | 95 | 0.0054238 | 0.0013593 | 0 | 0 |  | 1 | TRUE | wye
56 | LV_4671-16_0_5_load_52 | 96 | 0.0036747 | 0.00092097 | 0 | 0 |  | 1 | TRUE | wye
57 | LV_4671-16_0_5_load_72 | 97 | 0.0096645 | 0.0024221 | 0 | 0 |  | 1 | TRUE | wye
58 | LV_4671-16_0_5_load_75 | 98 | 0.0037772 | 0.00094666 | 0 | 0 |  | 1 | TRUE | wye
59 | LV_4671-16_0_5_load_113 | 99 | 0.017583 | 0.0044068 | 0 | 0 |  | 1 | TRUE | wye
60 | LV_4671-16_0_5_load_118 | 100 | 0.0088016 | 0.0022059 | 0 | 0 |  | 1 | TRUE | wye
61 | LV_4671-16_0_5_load_53 | 101 | 0.007976 | 0.001999 | 0 | 0 |  | 1 | TRUE | wye
62 | LV_4671-16_0_5_load_51 | 102 | 0.0072478 | 0.0018165 | 0 | 0 |  | 1 | TRUE | wye
63 | LV_4671-16_0_5_load_49 | 103 | 0.0018436 | 0.00046205 | 0 | 0 |  | 1 | TRUE | wye
64 | LV_4671-16_0_5_load_97 | 104 | 0.0020095 | 0.00050362 | 0 | 0 |  | 1 | TRUE | wye
65 | LV_4671-16_0_5_load_85 | 105 | 0.0059345 | 0.0014873 | 0 | 0 |  | 1 | TRUE | wye
66 | LV_4671-16_0_5_load_50 | 106 | 0.0085067 | 0.002132 | 0 | 0 |  | 1 | TRUE | wye
67 | LV_4671-16_0_5_load_106 | 107 | 0.01349 | 0.003381 | 0 | 0 |  | 1 | TRUE | wye
68 | LV_4671-16_0_5_load_107 | 108 | 0.0012319 | 0.00030876 | 0 | 0 |  | 1 | TRUE | wye
69 | LV_4671-16_0_5_load_125 | 109 | 0.0088017 | 0.0022059 | 0 | 0 |  | 1 | TRUE | wye
70 | LV_4671-16_0_5_load_74 | 110 | 0.0084726 | 0.0021234 | 0 | 0 |  | 1 | TRUE | wye
71 | LV_4671-16_0_5_load_78 | 112 | 0.0044358 | 0.0011117 | 0 | 0 |  | 1 | TRUE | wye
72 | LV_4671-16_0_5_load_79 | 113 | 0.0092801 | 0.0023258 | 0 | 0 |  | 1 | TRUE | wye
73 | LV_4671-16_0_5_load_82 | 114 | 0.0018532 | 0.00046446 | 0 | 0 |  | 1 | TRUE | wye
74 | LV_4671-16_0_5_load_83 | 115 | 0.0018751 | 0.00046995 | 0 | 0 |  | 1 | TRUE | wye
75 | LV_4671-16_0_5_load_87 | 116 | 0.0013638 | 0.0003418 | 0 | 0 |  | 1 | TRUE | wye
76 | LV_4671-16_0_5_load_88 | 117 | 0.0014479 | 0.00036287 | 0 | 0 |  | 1 | TRUE | wye
77 | LV_4671-16_0_5_load_89 | 118 | 0.0022163 | 0.00055547 | 0 | 0 |  | 1 | TRUE | wye
78 | LV_4671-16_0_5_load_90 | 119 | 0.0014425 | 0.00036152 | 0 | 0 |  | 1 | TRUE | wye
79 | LV_4671-16_0_5_load_96 | 121 | 0.00095015 | 0.00023813 | 0 | 0 |  | 1 | TRUE | wye
80 | LV_4671-16_0_5_load_92 | 122 | 0.0012893 | 0.00032312 | 0 | 0 |  | 1 | TRUE | wye
81 | LV_4671-16_0_5_load_93 | 123 | 0.00075721 | 0.00018977 | 0 | 0 |  | 1 | TRUE | wye
82 | LV_4671-16_0_5_load_101 | 125 | 0.0013864 | 0.00034745 | 0 | 0 |  | 1 | TRUE | wye
83 | LV_4671-16_0_5_load_102 | 126 | 0.0010682 | 0.00026771 | 0 | 0 |  | 1 | TRUE | wye
84 | LV_4671-16_0_5_load_108 | 127 | 0.0012324 | 0.00030886 | 0 | 0 |  | 1 | TRUE | wye
85 | LV_4671-16_0_5_load_116 | 128 | 0.0051435 | 0.0012891 | 0 | 0 |  | 1 | TRUE | wye

## ext_grid
| name | bus | vm_pu | va_degree | slack_weight | in_service
0 |  | 128 | 1 | 0 | 1 | TRUE

## line
| name | std_type | from_bus | to_bus | length_km | r_ohm_per_km | x_ohm_per_km | c_nf_per_km | g_us_per_km | max_i_ka | df | parallel | type | in_service
0 | LV_4671-16_0_5_line_0 |  | 0 | 1 | 0.016838 | 0.125 | 0.08 | 261 | 0 | 0.364 | 1 | 1 | cs | TRUE
1 | LV_4671-16_0_5_line_1 |  | 1 | 2 | 0.0045484 | 0.125 | 0.08 | 261 | 0 | 0.364 | 1 | 1 | cs | TRUE
2 | LV_4671-16_0_5_line_2 |  | 2 | 3 | 0.025993 | 0.125 | 0.08 | 261 | 0 | 0.364 | 1 | 1 | cs | TRUE
3 | LV_4671-16_0_5_line_3 |  | 3 | 4 | 0.022762 | 0.125 | 0.08 | 261 | 0 | 0.364 | 1 | 1 | cs | TRUE
4 | LV_4671-16_0_5_line_4 |  | 4 | 24 | 0.024681 | 0.125 | 0.08 | 261 | 0 | 0.364 | 1 | 1 | cs | TRUE
5 | LV_4671-16_0_5_line_5 |  | 5 | 6 | 0.018221 | 0.125 | 0.08 | 261 | 0 | 0.364 | 1 | 5 | cs | TRUE
6 | LV_4671-16_0_5_line_6 |  | 5 | 7 | 0.010088 | 0.125 | 0.08 | 261 | 0 | 0.364 | 1 | 5 | cs | TRUE
7 | LV_4671-16_0_5_line_7 |  | 6 | 8 | 0.035655 | 0.125 | 0.08 | 261 | 0 | 0.364 | 1 | 5 | cs | TRUE
8 | LV_4671-16_0_5_line_8 |  | 7 | 9 | 0.02153 | 0.125 | 0.08 | 261 | 0 | 0.364 | 1 | 5 | cs | TRUE
9 | LV_4671-16_0_5_line_9 |  | 8 | 10 | 0.031226 | 0.125 | 0.08 | 261 | 0 | 0.364 | 1 | 4 | cs | TRUE
10 | LV_4671-16_0_5_line_10 |  | 9 | 11 | 0.019874 | 0.125 | 0.08 | 261 | 0 | 0.364 | 1 | 5 | cs | TRUE
11 | LV_4671-16_0_5_line_11 |  | 10 | 18 | 0.025255 | 0.125 | 0.08 | 261 | 0 | 0.364 | 1 | 4 | cs | TRUE
12 | LV_4671-16_0_5_line_12 |  | 11 | 28 | 0.019982 | 0.125 | 0.08 | 261 | 0 | 0.364 | 1 | 5 | cs | TRUE
13 | LV_4671-16_0_5_line_13 |  | 12 | 13 | 0.008764 | 0.125 | 0.08 | 261 | 0 | 0.364 | 1 | 1 | cs | TRUE
14 | LV_4671-16_0_5_line_14 |  | 12 | 14 | 0.0083842 | 0.125 | 0.08 | 261 | 0 | 0.364 | 1 | 1 | cs | TRUE
15 | LV_4671-16_0_5_line_15 |  | 12 | 15 | 0.033396 | 0.125 | 0.08 | 261 | 0 | 0.364 | 1 | 1 | cs | TRUE
16 | LV_4671-16_0_5_line_16 |  | 13 | 24 | 0.0069699 | 0.125 | 0.08 | 261 | 0 | 0.364 | 1 | 1 | cs | TRUE
17 | LV_4671-16_0_5_line_17 |  | 13 | 22 | 0.023794 | 0.125 | 0.08 | 261 | 0 | 0.364 | 1 | 1 | cs | TRUE
18 | LV_4671-16_0_5_line_18 |  | 14 | 18 | 0.0024562 | 0.125 | 0.08 | 261 | 0 | 0.364 | 1 | 1 | cs | TRUE
19 | LV_4671-16_0_5_line_19 |  | 15 | 16 | 0.015189 | 0.125 | 0.08 | 261 | 0 | 0.364 | 1 | 1 | cs | TRUE
20 | LV_4671-16_0_5_line_20 |  | 16 | 17 | 0.015701 | 0.125 | 0.08 | 261 | 0 | 0.364 | 1 | 1 | cs | TRUE
21 | LV_4671-16_0_5_line_21 |  | 17 | 74 | 0.016321 | 0.125 | 0.08 | 261 | 0 | 0.364 | 1 | 1 | cs | TRUE
22 | LV_4671-16_0_5_line_22 |  | 19 | 20 | 0.014235 | 0.125 | 0.08 | 261 | 0 | 0.364 | 1 | 1 | cs | TRUE
23 | LV_4671-16_0_5_line_23 |  | 19 | 21 | 0.047337 | 0.125 | 0.08 | 261 | 0 | 0.364 | 1 | 1 | cs | TRUE
24 | LV_4671-16_0_5_line_24 |  | 20 | 43 | 0.04184 | 0.125 | 0.08 | 261 | 0 | 0.364 | 1 | 1 | cs | TRUE
25 | LV_4671-16_0_5_line_25 |  | 21 | 53 | 0.023466 | 0.125 | 0.08 | 261 | 0 | 0.364 | 1 | 1 | cs | TRUE
26 | LV_4671-16_0_5_line_26 |  | 22 | 23 | 0.0089594 | 0.125 | 0.08 | 261 | 0 | 0.364 | 1 | 1 | cs | TRUE
27 | LV_4671-16_0_5_line_27 |  | 25 | 26 | 0.049225 | 0.125 | 0.08 | 261 | 0 | 0.364 | 1 | 5 | cs | TRUE
28 | LV_4671-16_0_5_line_28 |  | 25 | 27 | 0.023746 | 0.125 | 0.08 | 261 | 0 | 0.364 | 1 | 5 | cs | TRUE
29 | LV_4671-16_0_5_line_29 |  | 26 | 28 | 0.029068 | 0.125 | 0.08 | 261 | 0 | 0.364 | 1 | 5 | cs | TRUE
30 | LV_4671-16_0_5_line_30 |  | 26 | 29 | 0.014145 | 0.125 | 0.08 | 261 | 0 | 0.364 | 1 | 5 | cs | TRUE
31 | LV_4671-16_0_5_line_31 |  | 27 | 85 | 0.02315 | 0.125 | 0.08 | 261 | 0 | 0.364 | 1 | 5 | cs | TRUE
32 | LV_4671-16_0_5_line_32 |  | 28 | 86 | 0.017457 | 0.125 | 0.08 | 261 | 0 | 0.364 | 1 | 5 | cs | TRUE
33 | LV_4671-16_0_5_line_33 |  | 29 | 87 | 0.028164 | 0.125 | 0.08 | 261 | 0 | 0.364 | 1 | 5 | cs | TRUE
34 | LV_4671-16_0_5_line_34 |  | 30 | 31 | 0.051075 | 0.125 | 0.08 | 261 | 0 | 0.364 | 1 | 1 | cs | TRUE
35 | LV_4671-16_0_5_line_35 |  | 30 | 32 | 0.01477 | 0.125 | 0.08 | 261 | 0 | 0.364 | 1 | 1 | cs | TRUE
36 | LV_4671-16_0_5_line_36 |  | 30 | 33 | 0.032166 | 0.125 | 0.08 | 261 | 0 | 0.364 | 1 | 2 | cs | TRUE
37 | LV_4671-16_0_5_line_37 |  | 31 | 88 | 0.023774 | 0.125 | 0.08 | 261 | 0 | 0.364 | 1 | 1 | cs | TRUE
38 | LV_4671-16_0_5_line_38 |  | 31 | 89 | 0.030017 | 0.125 | 0.08 | 261 | 0 | 0.364 | 1 | 1 | cs | TRUE
39 | LV_4671-16_0_5_line_39 |  | 32 | 34 | 0.021484 | 0.125 | 0.08 | 261 | 0 | 0.364 | 1 | 1 | cs | TRUE
40 | LV_4671-16_0_5_line_40 |  | 32 | 35 | 0.035117 | 0.125 | 0.08 | 261 | 0 | 0.364 | 1 | 1 | cs | TRUE
41 | LV_4671-16_0_5_line_41 |  | 33 | 90 | 0.018257 | 0.125 | 0.08 | 261 | 0 | 0.364 | 1 | 2 | cs | TRUE
42 | LV_4671-16_0_5_line_42 |  | 34 | 38 | 0.020154 | 0.125 | 0.08 | 261 | 0 | 0.364 | 1 | 1 | cs | TRUE
43 | LV_4671-16_0_5_line_43 |  | 35 | 91 | 0.018662 | 0.125 | 0.08 | 261 | 0 | 0.364 | 1 | 1 | cs | TRUE
44 | LV_4671-16_0_5_line_44 |  | 36 | 37 | 0.041937 | 0.125 | 0.08 | 261 | 0 | 0.364 | 1 | 1 | cs | TRUE
45 | LV_4671-16_0_5_line_45 |  | 36 | 38 | 0.030148 | 0.125 | 0.08 | 261 | 0 | 0.364 | 1 | 1 | cs | TRUE
46 | LV_4671-16_0_5_line_46 |  | 37 | 92 | 0.046343 | 0.125 | 0.08 | 261 | 0 | 0.364 | 1 | 1 | cs | TRUE
47 | LV_4671-16_0_5_line_47 |  | 39 | 40 | 0.016682 | 0.125 | 0.08 | 261 | 0 | 0.364 | 1 | 5 | cs | TRUE
48 | LV_4671-16_0_5_line_48 |  | 39 | 41 | 0.012923 | 0.125 | 0.08 | 261 | 0 | 0.364 | 1 | 5 | cs | TRUE
49 | LV_4671-16_0_5_line_49 |  | 39 | 42 | 0.0047868 | 0.125 | 0.08 | 261 | 0 | 0.364 | 1 | 5 | cs | TRUE
50 | LV_4671-16_0_5_line_50 |  | 40 | 44 | 0.024847 | 0.125 | 0.08 | 261 | 0 | 0.364 | 1 | 5 | cs | TRUE
51 | LV_4671-16_0_5_line_51 |  | 40 | 45 | 0.016301 | 0.125 | 0.08 | 261 | 0 | 0.364 | 1 | 5 | cs | TRUE
52 | LV_4671-16_0_5_line_52 |  | 41 | 66 | 0.008339 | 0.125 | 0.08 | 261 | 0 | 0.364 | 1 | 5 | cs | TRUE
53 | LV_4671-16_0_5_line_53 |  | 41 | 67 | 0.024759 | 0.125 | 0.08 | 261 | 0 | 0.364 | 1 | 1 | cs | TRUE
54 | LV_4671-16_0_5_line_54 |  | 42 | 58 | 0.024889 | 0.125 | 0.08 | 261 | 0 | 0.364 | 1 | 2 | cs | TRUE
55 | LV_4671-16_0_5_line_55 |  | 43 | 94 | 0.028944 | 0.125 | 0.08 | 261 | 0 | 0.364 | 1 | 1 | cs | TRUE
56 | LV_4671-16_0_5_line_56 |  | 44 | 56 | 0.013215 | 0.125 | 0.08 | 261 | 0 | 0.364 | 1 | 5 | cs | TRUE
57 | LV_4671-16_0_5_line_57 |  | 45 | 61 | 0.020197 | 0.125 | 0.08 | 261 | 0 | 0.364 | 1 | 5 | cs | TRUE
58 | LV_4671-16_0_5_line_58 |  | 46 | 47 | 0.021796 | 0.125 | 0.08 | 261 | 0 | 0.364 | 1 | 5 | cs | TRUE
59 | LV_4671-16_0_5_line_59 |  | 46 | 48 | 0.020323 | 0.125 | 0.08 | 261 | 0 | 0.364 | 1 | 5 | cs | TRUE
60 | LV_4671-16_0_5_line_60 |  | 47 | 60 | 0.013063 | 0.125 | 0.08 | 261 | 0 | 0.364 | 1 | 5 | cs | TRUE
61 | LV_4671-16_0_5_line_61 |  | 48 | 96 | 0.0050452 | 0.125 | 0.08 | 261 | 0 | 0.364 | 1 | 5 | cs | TRUE
62 | LV_4671-16_0_5_line_62 |  | 49 | 50 | 0.038887 | 0.125 | 0.08 | 261 | 0 | 0.364 | 1 | 1 | cs | TRUE
63 | LV_4671-16_0_5_line_63 |  | 49 | 51 | 0.11124 | 0.125 | 0.08 | 261 | 0 | 0.364 | 1 | 1 | cs | TRUE
64 | LV_4671-16_0_5_line_64 |  | 50 | 58 | 0.059215 | 0.125 | 0.08 | 261 | 0 | 0.364 | 1 | 1 | cs | TRUE
65 | LV_4671-16_0_5_line_65 |  | 50 | 59 | 0.062688 | 0.125 | 0.08 | 261 | 0 | 0.364 | 1 | 1 | cs | TRUE
66 | LV_4671-16_0_5_line_66 |  | 52 | 53 | 0.012159 | 0.125 | 0.08 | 261 | 0 | 0.364 | 1 | 1 | cs | TRUE
67 | LV_4671-16_0_5_line_67 |  | 52 | 54 | 0.01279 | 0.125 | 0.08 | 261 | 0 | 0.364 | 1 | 1 | cs | TRUE
68 | LV_4671-16_0_5_line_68 |  | 53 | 55 | 0.012069 | 0.125 | 0.08 | 261 | 0 | 0.364 | 1 | 1 | cs | TRUE
69 | LV_4671-16_0_5_line_69 |  | 55 | 56 | 0.012646 | 0.125 | 0.08 | 261 | 0 | 0.364 | 1 | 1 | cs | TRUE
70 | LV_4671-16_0_5_line_70 |  | 55 | 57 | 0.0068666 | 0.125 | 0.08 | 261 | 0 | 0.364 | 1 | 1 | cs | TRUE
71 | LV_4671-16_0_5_line_71 |  | 56 | 69 | 0.01728 | 0.125 | 0.08 | 261 | 0 | 0.364 | 1 | 5 | cs | TRUE
72 | LV_4671-16_0_5_line_72 |  | 58 | 68 | 0.0167 | 0.125 | 0.08 | 261 | 0 | 0.364 | 1 | 1 | cs | TRUE
73 | LV_4671-16_0_5_line_73 |  | 60 | 61 | 0.0096191 | 0.125 | 0.08 | 261 | 0 | 0.364 | 1 | 5 | cs | TRUE
74 | LV_4671-16_0_5_line_74 |  | 62 | 63 | 0.02313 | 0.125 | 0.08 | 261 | 0 | 0.364 | 1 | 5 | cs | TRUE
75 | LV_4671-16_0_5_line_75 |  | 62 | 64 | 0.035262 | 0.125 | 0.08 | 261 | 0 | 0.364 | 1 | 1 | cs | TRUE
76 | LV_4671-16_0_5_line_76 |  | 62 | 65 | 0.021319 | 0.125 | 0.08 | 261 | 0 | 0.364 | 1 | 5 | cs | TRUE
77 | LV_4671-16_0_5_line_77 |  | 63 | 97 | 0.025446 | 0.125 | 0.08 | 261 | 0 | 0.364 | 1 | 5 | cs | TRUE
78 | LV_4671-16_0_5_line_78 |  | 64 | 98 | 0.0061034 | 0.125 | 0.08 | 261 | 0 | 0.364 | 1 | 1 | cs | TRUE
79 | LV_4671-16_0_5_line_79 |  | 65 | 66 | 0.023071 | 0.125 | 0.08 | 261 | 0 | 0.364 | 1 | 5 | cs | TRUE
80 | LV_4671-16_0_5_line_80 |  | 68 | 70 | 0.022829 | 0.125 | 0.08 | 261 | 0 | 0.364 | 1 | 1 | cs | TRUE
81 | LV_4671-16_0_5_line_81 |  | 69 | 71 | 0.013609 | 0.125 | 0.08 | 261 | 0 | 0.364 | 1 | 5 | cs | TRUE
82 | LV_4671-16_0_5_line_82 |  | 70 | 99 | 0.010217 | 0.125 | 0.08 | 261 | 0 | 0.364 | 1 | 1 | cs | TRUE
83 | LV_4671-16_0_5_line_83 |  | 71 | 72 | 0.007982 | 0.125 | 0.08 | 261 | 0 | 0.364 | 1 | 5 | cs | TRUE
84 | LV_4671-16_0_5_line_84 |  | 71 | 73 | 0.014124 | 0.125 | 0.08 | 261 | 0 | 0.364 | 1 | 5 | cs | TRUE
85 | LV_4671-16_0_5_line_85 |  | 72 | 100 | 0.012322 | 0.125 | 0.08 | 261 | 0 | 0.364 | 1 | 5 | cs | TRUE
86 | LV_4671-16_0_5_line_86 |  | 73 | 84 | 0.022762 | 0.125 | 0.08 | 261 | 0 | 0.364 | 1 | 5 | cs | TRUE
87 | LV_4671-16_0_5_line_87 |  | 74 | 103 | 0.0059873 | 0.125 | 0.08 | 261 | 0 | 0.364 | 1 | 1 | cs | TRUE
88 | LV_4671-16_0_5_line_88 |  | 75 | 76 | 0.0063848 | 0.125 | 0.08 | 261 | 0 | 0.364 | 1 | 1 | cs | TRUE
89 | LV_4671-16_0_5_line_89 |  | 75 | 77 | 0.051091 | 0.125 | 0.08 | 261 | 0 | 0.364 | 1 | 5 | cs | TRUE
90 | LV_4671-16_0_5_line_90 |  | 75 | 78 | 0.011442 | 0.125 | 0.08 | 261 | 0 | 0.364 | 1 | 5 | cs | TRUE
91 | LV_4671-16_0_5_line_91 |  | 77 | 79 | 0.0024422 | 0.125 | 0.08 | 261 | 0 | 0.364 | 1 | 4 | cs | TRUE
92 | LV_4671-16_0_5_line_92 |  | 78 | 118 | 0.016503 | 0.125 | 0.08 | 261 | 0 | 0.364 | 1 | 5 | cs | TRUE
93 | LV_4671-16_0_5_line_93 |  | 79 | 93 | 0.045313 | 0.125 | 0.08 | 261 | 0 | 0.364 | 1 | 1 | cs | TRUE
94 | LV_4671-16_0_5_line_94 |  | 80 | 81 | 0.011213 | 0.125 | 0.08 | 261 | 0 | 0.364 | 1 | 1 | cs | TRUE
95 | LV_4671-16_0_5_line_95 |  | 81 | 114 | 0.011317 | 0.125 | 0.08 | 261 | 0 | 0.364 | 1 | 1 | cs | TRUE
96 | LV_4671-16_0_5_line_96 |  | 82 | 83 | 0.034269 | 0.125 | 0.08 | 261 | 0 | 0.364 | 1 | 5 | cs | TRUE
97 | LV_4671-16_0_5_line_97 |  | 82 | 84 | 0.036166 | 0.125 | 0.08 | 261 | 0 | 0.364 | 1 | 5 | cs | TRUE
98 | LV_4671-16_0_5_line_98 |  | 83 | 107 | 0.0018622 | 0.125 | 0.08 | 261 | 0 | 0.364 | 1 | 5 | cs | TRUE
99 | LV_4671-16_0_5_line_99 |  | 85 | 109 | 0.029537 | 0.125 | 0.08 | 261 | 0 | 0.364 | 1 | 5 | cs | TRUE
100 | LV_4671-16_0_5_line_100 |  | 86 | 126 | 0.017843 | 0.125 | 0.08 | 261 | 0 | 0.364 | 1 | 5 | cs | TRUE
101 | LV_4671-16_0_5_line_101 |  | 89 | 112 | 0.036927 | 0.125 | 0.08 | 261 | 0 | 0.364 | 1 | 1 | cs | TRUE
102 | LV_4671-16_0_5_line_102 |  | 90 | 97 | 0.029744 | 0.125 | 0.08 | 261 | 0 | 0.364 | 1 | 2 | cs | TRUE
103 | LV_4671-16_0_5_line_103 |  | 91 | 95 | 0.020362 | 0.125 | 0.08 | 261 | 0 | 0.364 | 1 | 1 | cs | TRUE
104 | LV_4671-16_0_5_line_104 |  | 96 | 106 | 0.014688 | 0.125 | 0.08 | 261 | 0 | 0.364 | 1 | 4 | cs | TRUE
105 | LV_4671-16_0_5_line_105 |  | 100 | 109 | 0.018455 | 0.125 | 0.08 | 261 | 0 | 0.364 | 1 | 5 | cs | TRUE
106 | LV_4671-16_0_5_line_106 |  | 101 | 102 | 0.012853 | 0.125 | 0.08 | 261 | 0 | 0.364 | 1 | 1 | cs | TRUE
107 | LV_4671-16_0_5_line_107 |  | 102 | 106 | 0.01647 | 0.125 | 0.08 | 261 | 0 | 0.364 | 1 | 1 | cs | TRUE
108 | LV_4671-16_0_5_line_108 |  | 103 | 104 | 0.017384 | 0.125 | 0.08 | 261 | 0 | 0.364 | 1 | 1 | cs | TRUE
109 | LV_4671-16_0_5_line_109 |  | 104 | 105 | 0.0040667 | 0.125 | 0.08 | 261 | 0 | 0.364 | 1 | 1 | cs | TRUE
110 | LV_4671-16_0_5_line_110 |  | 105 | 115 | 0.015186 | 0.125 | 0.08 | 261 | 0 | 0.364 | 1 | 1 | cs | TRUE
111 | LV_4671-16_0_5_line_111 |  | 107 | 108 | 0.0064268 | 0.125 | 0.08 | 261 | 0 | 0.364 | 1 | 5 | cs | TRUE
112 | LV_4671-16_0_5_line_112 |  | 108 | 127 | 0.0082873 | 0.125 | 0.08 | 261 | 0 | 0.364 | 1 | 5 | cs | TRUE
113 | LV_4671-16_0_5_line_113 |  | 110 | 111 | 0.020515 | 0.125 | 0.08 | 261 | 0 | 0.364 | 1 | 1 | cs | TRUE
114 | LV_4671-16_0_5_line_114 |  | 111 | 112 | 0.013216 | 0.125 | 0.08 | 261 | 0 | 0.364 | 1 | 1 | cs | TRUE
115 | LV_4671-16_0_5_line_115 |  | 111 | 113 | 0.026974 | 0.125 | 0.08 | 261 | 0 | 0.364 | 1 | 1 | cs | TRUE
116 | LV_4671-16_0_5_line_116 |  | 114 | 115 | 0.006398 | 0.125 | 0.08 | 261 | 0 | 0.364 | 1 | 1 | cs | TRUE
117 | LV_4671-16_0_5_line_117 |  | 116 | 117 | 0.014717 | 0.125 | 0.08 | 261 | 0 | 0.364 | 1 | 5 | cs | TRUE
118 | LV_4671-16_0_5_line_118 |  | 116 | 118 | 0.0066735 | 0.125 | 0.08 | 261 | 0 | 0.364 | 1 | 5 | cs | TRUE
119 | LV_4671-16_0_5_line_119 |  | 117 | 119 | 0.0064749 | 0.125 | 0.08 | 261 | 0 | 0.364 | 1 | 5 | cs | TRUE
120 | LV_4671-16_0_5_line_120 |  | 119 | 120 | 0.014278 | 0.125 | 0.08 | 261 | 0 | 0.364 | 1 | 5 | cs | TRUE
121 | LV_4671-16_0_5_line_121 |  | 120 | 121 | 0.0060911 | 0.125 | 0.08 | 261 | 0 | 0.364 | 1 | 5 | cs | TRUE
122 | LV_4671-16_0_5_line_122 |  | 120 | 122 | 0.012634 | 0.125 | 0.08 | 261 | 0 | 0.364 | 1 | 1 | cs | TRUE
123 | LV_4671-16_0_5_line_123 |  | 121 | 124 | 0.013108 | 0.125 | 0.08 | 261 | 0 | 0.364 | 1 | 5 | cs | TRUE
124 | LV_4671-16_0_5_line_124 |  | 123 | 124 | 0.020654 | 0.125 | 0.08 | 261 | 0 | 0.364 | 1 | 1 | cs | TRUE
125 | LV_4671-16_0_5_line_125 |  | 124 | 125 | 0.0090173 | 0.125 | 0.08 | 261 | 0 | 0.364 | 1 | 5 | cs | TRUE
126 | LV_4671-16_0_5_line_126 |  | 125 | 126 | 0.0042334 | 0.125 | 0.08 | 261 | 0 | 0.364 | 1 | 5 | cs | TRUE
127 | LV_4671-16_0_5_line_127 |  | 127 | 128 | 0.0057006 | 0.125 | 0.08 | 261 | 0 | 0.364 | 1 | 5 | cs | TRUE

## trafo
| name | std_type | hv_bus | lv_bus | sn_mva | vn_hv_kv | vn_lv_kv | vk_percent | vkr_percent | pfe_kw | i0_percent | shift_degree | tap_side | tap_neutral | tap_min | tap_max | tap_step_percent | tap_step_degree | tap_pos | tap_phase_shifter | parallel | df | in_service
0 | LV_4671-16_0_5_trafo_116 | 0.63 MVA 20/0.4 kV | 129 | 128 | 0.63 | 20 | 0.4 | 6 | 1.206 | 1.65 | 0.2619 | 150 | hv | 0 | -2 | 2 | 2.5 | 0 | 0 | FALSE | 1 | 1 | TRUE

## line_geodata
| x0 | y0 | x1 | y1 | x2 | y2 | x3 | y3 | x4 | y4 | x5 | y5 | x6 | y6 | x7 | y7 | x8 | y8
0 | 2729905.1473 | 1279196.9497 | 2729901.839 | 1279180.4395
1 | 2729900.9454 | 1279175.9798 | 2729901.839 | 1279180.4395
2 | 2729895.8385 | 1279150.4937 | 2729900.9454 | 1279175.9798
3 | 2729895.8385 | 1279150.4937 | 2729894.2933 | 1279142.7824 | 2729891.2621 | 1279128.1968
4 | 2729891.2621 | 1279128.1968 | 2729889.5982 | 1279120.1903 | 2729886.5264 | 1279103.9751
5 | 2730002.1137 | 1279087.6249 | 2729983.9149 | 1279086.7189
6 | 2730012.1896 | 1279088.1264 | 2730002.1137 | 1279087.6249
7 | 2729948.3045 | 1279084.9463 | 2729983.9149 | 1279086.7189
8 | 2730027.7627 | 1279078.5381 | 2730023.3703 | 1279078.0074 | 2730022.7161 | 1279081.4297 | 2730020.8333 | 1279085.3587 | 2730016.6919 | 1279087.7586 | 2730012.1896 | 1279088.1264
9 | 2729948.3045 | 1279084.9463 | 2729917.1171 | 1279083.3938
10 | 2730027.7627 | 1279078.5381 | 2730029.915 | 1279058.7813
11 | 2729917.1171 | 1279083.3938 | 2729891.8933 | 1279082.1382
12 | 2730032.079 | 1279038.9167 | 2730029.915 | 1279058.7813
13 | 2729889.6913 | 1279090.3965 | 2729888.1812 | 1279091.0528 | 2729886.8635 | 1279092.1916 | 2729885.8183 | 1279093.581 | 2729885.2587 | 1279095.1035 | 2729885.2291 | 1279097.1271
14 | 2729889.4401 | 1279082.0161 | 2729889.5694 | 1279086.3788 | 2729889.6913 | 1279090.3965
15 | 2729889.6913 | 1279090.3965 | 2729891.0335 | 1279090.1925 | 2729923.0308 | 1279091.8185
16 | 2729885.2291 | 1279097.1271 | 2729886.5264 | 1279103.9751
17 | 2729868.2561 | 1279090.1131 | 2729868.7378 | 1279094.5169 | 2729870.5185 | 1279094.5339 | 2729872.4425 | 1279095.5551 | 2729873.8751 | 1279097.3884 | 2729874.9899 | 1279099.6596 | 2729881.1335 | 1279098.1379 | 2729885.2291 | 1279097.1271
18 | 2729889.4401 | 1279082.0161 | 2729891.8933 | 1279082.1382
19 | 2729938.1998 | 1279092.5893 | 2729923.0308 | 1279091.8185
20 | 2729938.1998 | 1279092.5893 | 2729940.6478 | 1279108.0979
21 | 2729943.1925 | 1279124.2193 | 2729940.6478 | 1279108.0979
22 | 2730126.3342 | 1278869.5963 | 2730130.4989 | 1278863.0818 | 2730133.9946 | 1278857.598
23 | 2730126.3342 | 1278869.5963 | 2730101.7662 | 1278854.2394 | 2730100.9802 | 1278850.6964 | 2730088.6192 | 1278842.6759
24 | 2730131.845 | 1278816.0767 | 2730134.0804 | 1278831.9304 | 2730134.6713 | 1278838.1829 | 2730135.0489 | 1278853.4172 | 2730133.9946 | 1278857.598
25 | 2730068.9337 | 1278829.9027 | 2730088.6192 | 1278842.6759
26 | 2729868.2561 | 1279090.1131 | 2729859.9478 | 1279093.4661
27 | 2730035.1519 | 1279010.0117 | 2730039.882 | 1278965.6059 | 2730044.4361 | 1278965.9622
28 | 2730044.4361 | 1278965.9622 | 2730045.4171 | 1278956.5858 | 2730046.9588 | 1278942.3503
29 | 2730035.1519 | 1279010.0117 | 2730032.079 | 1279038.9167
30 | 2730035.1519 | 1279010.0117 | 2730021.0573 | 1279008.8195
31 | 2730046.9588 | 1278942.3503 | 2730049.4513 | 1278919.335
32 | 2730032.079 | 1279038.9167 | 2730014.6222 | 1279038.7915
33 | 2729992.9935 | 1279006.4457 | 2730021.0573 | 1279008.8195
34 | 2729835.1587 | 1278833.2446 | 2729827.8779 | 1278790.8541 | 2729826.4369 | 1278782.9146
35 | 2729834.6054 | 1278843.6871 | 2729833.5108 | 1278843.9077 | 2729832.5792 | 1278839.1158 | 2729836.0446 | 1278838.4025 | 2729835.1587 | 1278833.2446
36 | 2729835.1587 | 1278833.2446 | 2729866.6341 | 1278826.6135
37 | 2729849.9904 | 1278779.2072 | 2729826.4369 | 1278782.9146
38 | 2729821.0674 | 1278753.3787 | 2729826.4369 | 1278782.9146
39 | 2729834.6054 | 1278843.6871 | 2729838.822 | 1278864.7532
40 | 2729834.6054 | 1278843.6871 | 2729868.9313 | 1278836.2752
41 | 2729884.4988 | 1278822.8498 | 2729866.6341 | 1278826.6135
42 | 2729842.7776 | 1278884.5154 | 2729838.822 | 1278864.7532
43 | 2729868.9313 | 1278836.2752 | 2729887.1733 | 1278832.3362
44 | 2729848.6946 | 1278914.0771 | 2729889.7612 | 1278905.5778
45 | 2729848.6946 | 1278914.0771 | 2729842.7776 | 1278884.5154
46 | 2729935.1428 | 1278896.1855 | 2729889.7612 | 1278905.5778
47 | 2730024.587 | 1278789.8859 | 2730025.2233 | 1278798.1747 | 2730025.8584 | 1278806.519
48 | 2730011.936 | 1278792.6987 | 2730024.587 | 1278789.8859
49 | 2730024.587 | 1278789.8859 | 2730029.2518 | 1278788.812
50 | 2730025.8584 | 1278806.519 | 2730026.2323 | 1278811.3765 | 2730036.3166 | 1278813.5008 | 2730040.3424 | 1278816.0031 | 2730043.6238 | 1278819.6815
51 | 2730025.8584 | 1278806.519 | 2730009.8386 | 1278809.5322
52 | 2730011.936 | 1278792.6987 | 2730003.7715 | 1278794.5094
53 | 2730011.936 | 1278792.6987 | 2730009.1559 | 1278784.8297 | 2729998.3892 | 1278772.4418
54 | 2730050.3191 | 1278776.351 | 2730045.9819 | 1278780.8042 | 2730038.9571 | 1278785.1202 | 2730032.3904 | 1278788.0895 | 2730029.2518 | 1278788.812
55 | 2730131.845 | 1278816.0767 | 2730125.9155 | 1278787.747
56 | 2730046.5503 | 1278831.6775 | 2730047.0721 | 1278824.0371 | 2730044.1783 | 1278820.303 | 2730043.6238 | 1278819.6815
57 | 2729989.9901 | 1278813.2655 | 2730009.8386 | 1278809.5322
58 | 2729946.4002 | 1278819.5475 | 2729967.7349 | 1278815.0875
59 | 2729946.4002 | 1278819.5475 | 2729948.8635 | 1278839.7207
60 | 2729980.5211 | 1278812.4145 | 2729967.7349 | 1278815.0875
61 | 2729948.8635 | 1278839.7207 | 2729949.475 | 1278844.7287
62 | 2730030.0014 | 1278698.4603 | 2730032.3799 | 1278713.9724 | 2730033.0181 | 1278718.0904 | 2730033.9486 | 1278721.9036 | 2730035.2787 | 1278724.6356 | 2730037.0277 | 1278727.121 | 2730038.6827 | 1278729.0927 | 2730041.2756 | 1278731.1408 | 2730038.4133 | 1278732.4456
63 | 2730030.0014 | 1278698.4603 | 2729981.0473 | 1278704.0536 | 2729919.4768 | 1278711.0837
64 | 2730038.4133 | 1278732.4456 | 2730037.4128 | 1278735.2152 | 2730032.7146 | 1278748.1909 | 2730032.2172 | 1278757.7894 | 2730030.5794 | 1278762.1909 | 2730037.8192 | 1278771.9712 | 2730046.6407 | 1278770.3641 | 2730048.2064 | 1278772.9789 | 2730050.3191 | 1278776.351
65 | 2730038.4133 | 1278732.4456 | 2730031.7928 | 1278735.4693 | 2729999.5272 | 1278740.5854 | 2729976.9817 | 1278743.5631
66 | 2730068.9337 | 1278829.9027 | 2730070.1248 | 1278827.6934 | 2730071.6653 | 1278824.9803 | 2730073.1983 | 1278822.267 | 2730074.8872 | 1278819.3014
67 | 2730074.8872 | 1278819.3014 | 2730085.5513 | 1278826.3621
68 | 2730068.9337 | 1278829.9027 | 2730065.0481 | 1278828.5379 | 2730062.3262 | 1278828.9338 | 2730060.1815 | 1278830.4213 | 2730059.1439 | 1278832.823
69 | 2730046.5503 | 1278831.6775 | 2730049.6338 | 1278831.9235 | 2730052.6715 | 1278832.2019 | 2730055.7093 | 1278832.4803 | 2730059.1439 | 1278832.823
70 | 2730059.1439 | 1278832.823 | 2730057.9437 | 1278839.5839
71 | 2730046.5503 | 1278831.6775 | 2730046.0564 | 1278848.9502
72 | 2730050.3191 | 1278776.351 | 2730050.9775 | 1278775.4647 | 2730058.5602 | 1278779.9251 | 2730065.0545 | 1278781.9369
73 | 2729980.5211 | 1278812.4145 | 2729987.7533 | 1278813.6862 | 2729989.9901 | 1278813.2655
74 | 2729961.1362 | 1278806.704 | 2729938.5035 | 1278811.4722
75 | 2729957.0534 | 1278771.6798 | 2729960.8843 | 1278805.1747 | 2729961.1362 | 1278806.704
76 | 2729961.1362 | 1278806.704 | 2729975.0691 | 1278803.6969 | 2729981.7985 | 1278801.5429
77 | 2729913.6044 | 1278816.7179 | 2729938.5035 | 1278811.4722
78 | 2729957.0534 | 1278771.6798 | 2729954.95 | 1278769.587 | 2729952.021 | 1278768.4658
79 | 2730003.7715 | 1278794.5094 | 2729981.7985 | 1278801.5429
80 | 2730065.0545 | 1278781.9369 | 2730086.1959 | 1278790.5516
81 | 2730050.2408 | 1278857.8845 | 2730051.0462 | 1278849.3161 | 2730046.0564 | 1278848.9502
82 | 2730084.0683 | 1278800.3742 | 2730086.3804 | 1278790.6268 | 2730086.1959 | 1278790.5516
83 | 2730050.2408 | 1278857.8845 | 2730057.9986 | 1278859.8575
84 | 2730050.2408 | 1278857.8845 | 2730048.9206 | 1278871.9468
85 | 2730057.9986 | 1278859.8575 | 2730056.6873 | 1278872.1093
86 | 2730046.793 | 1278894.6089 | 2730048.9206 | 1278871.9468
87 | 2729944.126 | 1279130.1333 | 2729943.1925 | 1279124.2193
88 | 2729894.27 | 1279036.4446 | 2729887.8897 | 1279036.2047
89 | 2729894.27 | 1279036.4446 | 2729894.71 | 1279031.4828 | 2729895.9241 | 1279028.2285 | 2729909.342 | 1279010.718 | 2729921.862 | 1278994.3889
90 | 2729894.27 | 1279036.4446 | 2729905.7076 | 1279036.7621
91 | 2729921.862 | 1278994.3889 | 2729923.3484 | 1278992.4511
92 | 2729905.7076 | 1279036.7621 | 2729922.2043 | 1279037.2202
93 | 2729923.3484 | 1278992.4511 | 2729934.1345 | 1278978.3881 | 2729906.5522 | 1278979.0309
94 | 2729952.6002 | 1279183.8208 | 2729954.3484 | 1279194.8965
95 | 2729950.8358 | 1279172.6424 | 2729952.6002 | 1279183.8208
96 | 2730043.4124 | 1278930.6162 | 2730010.6142 | 1278920.6853
97 | 2730043.4124 | 1278930.6162 | 2730046.793 | 1278894.6089
98 | 2730008.832 | 1278920.1456 | 2730010.6142 | 1278920.6853
99 | 2730049.4513 | 1278919.335 | 2730051.0995 | 1278904.1153 | 2730054.1545 | 1278895.7745 | 2730054.7234 | 1278890.4594
100 | 2729996.7798 | 1279038.6636 | 2730014.6222 | 1279038.7915
101 | 2729821.0674 | 1278753.3787 | 2729857.992 | 1278752.9816
102 | 2729884.4988 | 1278822.8498 | 2729913.6044 | 1278816.7179
103 | 2729907.0766 | 1278828.0385 | 2729887.1733 | 1278832.3362
104 | 2729963.6604 | 1278848.5366 | 2729949.475 | 1278844.7287 | 2729949.475 | 1278844.7287
105 | 2730054.7234 | 1278890.4594 | 2730056.6873 | 1278872.1093
106 | 2729979.6967 | 1278852.1786 | 2729992.4178 | 1278854.0173
107 | 2729963.6604 | 1278848.5366 | 2729974.3475 | 1278851.4054 | 2729979.6967 | 1278852.1786
108 | 2729946.8364 | 1279147.3052 | 2729944.126 | 1279130.1333
109 | 2729946.8364 | 1279147.3052 | 2729947.4705 | 1279151.3222
110 | 2729949.8382 | 1279166.3226 | 2729947.4705 | 1279151.3222
111 | 2730008.832 | 1278920.1456 | 2730002.6809 | 1278918.2832
112 | 2729994.7493 | 1278915.8815 | 2730002.6809 | 1278918.2832
113 | 2729871.1954 | 1278753.4934 | 2729891.5678 | 1278755.9075
114 | 2729871.1954 | 1278753.4934 | 2729859.738 | 1278752.9628 | 2729857.992 | 1278752.9816
115 | 2729871.1954 | 1278753.4934 | 2729867.3552 | 1278735.0575 | 2729865.3408 | 1278727.1682
116 | 2729950.8358 | 1279172.6424 | 2729949.8382 | 1279166.3226
117 | 2729928.8752 | 1279037.4054 | 2729943.5864 | 1279037.8138
118 | 2729928.8752 | 1279037.4054 | 2729922.2043 | 1279037.2202
119 | 2729943.5864 | 1279037.8138 | 2729950.0588 | 1279037.9935
120 | 2729964.3313 | 1279038.3898 | 2729950.0588 | 1279037.9935
121 | 2729964.3313 | 1279038.3898 | 2729970.4222 | 1279038.4465
122 | 2729964.3313 | 1279038.3898 | 2729966.4012 | 1279050.853
123 | 2729983.5293 | 1279038.5685 | 2729970.4222 | 1279038.4465
124 | 2729983.5293 | 1279038.5685 | 2729984.6602 | 1279059.1914
125 | 2729983.5293 | 1279038.5685 | 2729992.5464 | 1279038.6332
126 | 2729992.5464 | 1279038.6332 | 2729996.7798 | 1279038.6636
127 | 2729989.2933 | 1278914.2295 | 2729994.7493 | 1278915.8815

## bus_geodata
| x | y | coords
0 | 2729905.1473 | 1279196.9497
1 | 2729901.839 | 1279180.4395
2 | 2729900.9454 | 1279175.9798
3 | 2729895.8385 | 1279150.4937
4 | 2729891.2621 | 1279128.1968
5 | 2730002.1137 | 1279087.6249
6 | 2729983.9149 | 1279086.7189
7 | 2730012.1896 | 1279088.1264
8 | 2729948.3045 | 1279084.9463
9 | 2730027.7627 | 1279078.5381
10 | 2729917.1171 | 1279083.3938
11 | 2730029.915 | 1279058.7813
12 | 2729889.6913 | 1279090.3965
13 | 2729885.2291 | 1279097.1271
14 | 2729889.4401 | 1279082.0161
15 | 2729923.0308 | 1279091.8185
16 | 2729938.1998 | 1279092.5893
17 | 2729940.6478 | 1279108.0979
18 | 2729891.8933 | 1279082.1382
19 | 2730126.3342 | 1278869.5963
20 | 2730133.9946 | 1278857.5981
21 | 2730088.6192 | 1278842.6759
22 | 2729868.2561 | 1279090.1131
23 | 2729859.9478 | 1279093.4661
24 | 2729886.5264 | 1279103.9751
25 | 2730044.4361 | 1278965.9622
26 | 2730035.1519 | 1279010.0117
27 | 2730046.9588 | 1278942.3503
28 | 2730032.079 | 1279038.9167
29 | 2730021.0573 | 1279008.8195
30 | 2729835.1587 | 1278833.2446
31 | 2729826.4369 | 1278782.9146
32 | 2729834.6054 | 1278843.6871
33 | 2729866.6341 | 1278826.6135
34 | 2729838.822 | 1278864.7532
35 | 2729868.9313 | 1278836.2752
36 | 2729848.6946 | 1278914.0771
37 | 2729889.7612 | 1278905.5778
38 | 2729842.7776 | 1278884.5154
39 | 2730024.587 | 1278789.8859
40 | 2730025.8584 | 1278806.519
41 | 2730011.936 | 1278792.6987
42 | 2730029.2518 | 1278788.812
43 | 2730131.845 | 1278816.0767
44 | 2730043.6238 | 1278819.6815
45 | 2730009.8386 | 1278809.5322
46 | 2729946.4002 | 1278819.5475
47 | 2729967.7349 | 1278815.0875
48 | 2729948.8635 | 1278839.7207
49 | 2730030.0014 | 1278698.4603
50 | 2730038.4133 | 1278732.4456
51 | 2729919.4768 | 1278711.0837
52 | 2730074.8872 | 1278819.3014
53 | 2730068.9337 | 1278829.9027
54 | 2730085.5513 | 1278826.3621
55 | 2730059.1439 | 1278832.823
56 | 2730046.5503 | 1278831.6775
57 | 2730057.9437 | 1278839.5839
58 | 2730050.3191 | 1278776.351
59 | 2729976.9817 | 1278743.5631
60 | 2729980.5211 | 1278812.4145
61 | 2729989.9901 | 1278813.2655
62 | 2729961.1362 | 1278806.704
63 | 2729938.5035 | 1278811.4722
64 | 2729957.0534 | 1278771.6798
65 | 2729981.7985 | 1278801.5429
66 | 2730003.7715 | 1278794.5094
67 | 2729998.3892 | 1278772.4418
68 | 2730065.0545 | 1278781.9369
69 | 2730046.0564 | 1278848.9502
70 | 2730086.1959 | 1278790.5516
71 | 2730050.2408 | 1278857.8845
72 | 2730057.9986 | 1278859.8575
73 | 2730048.9206 | 1278871.9468
74 | 2729943.1925 | 1279124.2193
75 | 2729894.27 | 1279036.4446
76 | 2729887.8897 | 1279036.2047
77 | 2729921.862 | 1278994.3889
78 | 2729905.7076 | 1279036.7621
79 | 2729923.3484 | 1278992.4511
80 | 2729954.3484 | 1279194.8965
81 | 2729952.6002 | 1279183.8208
82 | 2730043.4124 | 1278930.6162
83 | 2730010.6142 | 1278920.6853
84 | 2730046.793 | 1278894.6089
85 | 2730049.4513 | 1278919.335
86 | 2730014.6222 | 1279038.7915
87 | 2729992.9935 | 1279006.4457
88 | 2729849.9904 | 1278779.2072
89 | 2729821.0674 | 1278753.3787
90 | 2729884.4988 | 1278822.8498
91 | 2729887.1733 | 1278832.3362
92 | 2729935.1428 | 1278896.1855
93 | 2729906.5522 | 1278979.0309
94 | 2730125.9155 | 1278787.747
95 | 2729907.0766 | 1278828.0385
96 | 2729949.475 | 1278844.7287
97 | 2729913.6044 | 1278816.7179
98 | 2729952.021 | 1278768.4658
99 | 2730084.0683 | 1278800.3742
100 | 2730056.6873 | 1278872.1093
101 | 2729992.4178 | 1278854.0173
102 | 2729979.6967 | 1278852.1786
103 | 2729944.126 | 1279130.1333
104 | 2729946.8364 | 1279147.3052
105 | 2729947.4705 | 1279151.3222
106 | 2729963.6604 | 1278848.5366
107 | 2730008.832 | 1278920.1456
108 | 2730002.6809 | 1278918.2832
109 | 2730054.7234 | 1278890.4594
110 | 2729891.5678 | 1278755.9075
111 | 2729871.1954 | 1278753.4934
112 | 2729857.992 | 1278752.9816
113 | 2729865.3408 | 1278727.1682
114 | 2729950.8358 | 1279172.6424
115 | 2729949.8382 | 1279166.3226
116 | 2729928.8752 | 1279037.4054
117 | 2729943.5864 | 1279037.8138
118 | 2729922.2043 | 1279037.2202
119 | 2729950.0588 | 1279037.9935
120 | 2729964.3313 | 1279038.3898
121 | 2729970.4222 | 1279038.4465
122 | 2729966.4012 | 1279050.853
123 | 2729984.6602 | 1279059.1914
124 | 2729983.5293 | 1279038.5685
125 | 2729992.5464 | 1279038.6332
126 | 2729996.7798 | 1279038.6636
127 | 2729994.7493 | 1278915.8815
128 | 2729989.2933 | 1278914.2295
129 | 2730043.4124 | 1278930.6162

## line_std_types
| c_nf_per_km | r_ohm_per_km | x_ohm_per_km | max_i_ka | type | q_mm2 | alpha | voltage_rating
NAYY 4x50 SE | 210 | 0.642 | 0.083 | 0.142 | cs | 50 | 0.00403 | LV
NAYY 4x120 SE | 264 | 0.225 | 0.08 | 0.242 | cs | 120 | 0.00403 | LV
NAYY 4x150 SE | 261 | 0.208 | 0.08 | 0.27 | cs | 150 | 0.00403 | LV
NA2XS2Y 1x95 RM/25 12/20 kV | 216 | 0.313 | 0.132 | 0.252 | cs | 95 | 0.00403 | MV
NA2XS2Y 1x185 RM/25 12/20 kV | 273 | 0.161 | 0.117 | 0.362 | cs | 185 | 0.00403 | MV
NA2XS2Y 1x240 RM/25 12/20 kV | 304 | 0.122 | 0.112 | 0.421 | cs | 240 | 0.00403 | MV
NA2XS2Y 1x95 RM/25 6/10 kV | 315 | 0.313 | 0.123 | 0.249 | cs | 95 | 0.00403 | MV
NA2XS2Y 1x185 RM/25 6/10 kV | 406 | 0.161 | 0.11 | 0.358 | cs | 185 | 0.00403 | MV
NA2XS2Y 1x240 RM/25 6/10 kV | 456 | 0.122 | 0.105 | 0.416 | cs | 240 | 0.00403 | MV
NA2XS2Y 1x150 RM/25 12/20 kV | 250 | 0.206 | 0.116 | 0.319 | cs | 150 | 0.00403 | MV
NA2XS2Y 1x120 RM/25 12/20 kV | 230 | 0.253 | 0.119 | 0.283 | cs | 120 | 0.00403 | MV
NA2XS2Y 1x70 RM/25 12/20 kV | 190 | 0.443 | 0.132 | 0.22 | cs | 70 | 0.00403 | MV
NA2XS2Y 1x150 RM/25 6/10 kV | 360 | 0.206 | 0.11 | 0.315 | cs | 150 | 0.00403 | MV
NA2XS2Y 1x120 RM/25 6/10 kV | 340 | 0.253 | 0.113 | 0.28 | cs | 120 | 0.00403 | MV
NA2XS2Y 1x70 RM/25 6/10 kV | 280 | 0.443 | 0.123 | 0.217 | cs | 70 | 0.00403 | MV
N2XS(FL)2Y 1x120 RM/35 64/110 kV | 112 | 0.153 | 0.166 | 0.366 | cs | 120 | 0.00393 | HV
N2XS(FL)2Y 1x185 RM/35 64/110 kV | 125 | 0.099 | 0.156 | 0.457 | cs | 185 | 0.00393 | HV
N2XS(FL)2Y 1x240 RM/35 64/110 kV | 135 | 0.075 | 0.149 | 0.526 | cs | 240 | 0.00393 | HV
N2XS(FL)2Y 1x300 RM/35 64/110 kV | 144 | 0.06 | 0.144 | 0.588 | cs | 300 | 0.00393 | HV
15-AL1/3-ST1A 0.4 | 11 | 1.8769 | 0.35 | 0.105 | ol | 16 | 0.00403 | LV
24-AL1/4-ST1A 0.4 | 11.25 | 1.2012 | 0.335 | 0.14 | ol | 24 | 0.00403 | LV
48-AL1/8-ST1A 0.4 | 12.2 | 0.5939 | 0.3 | 0.21 | ol | 48 | 0.00403 | LV
94-AL1/15-ST1A 0.4 | 13.2 | 0.306 | 0.29 | 0.35 | ol | 94 | 0.00403 | LV
34-AL1/6-ST1A 10.0 | 9.7 | 0.8342 | 0.36 | 0.17 | ol | 34 | 0.00403 | MV
48-AL1/8-ST1A 10.0 | 10.1 | 0.5939 | 0.35 | 0.21 | ol | 48 | 0.00403 | MV
70-AL1/11-ST1A 10.0 | 10.4 | 0.4132 | 0.339 | 0.29 | ol | 70 | 0.00403 | MV
94-AL1/15-ST1A 10.0 | 10.75 | 0.306 | 0.33 | 0.35 | ol | 94 | 0.00403 | MV
122-AL1/20-ST1A 10.0 | 11.1 | 0.2376 | 0.323 | 0.41 | ol | 122 | 0.00403 | MV
149-AL1/24-ST1A 10.0 | 11.25 | 0.194 | 0.315 | 0.47 | ol | 149 | 0.00403 | MV
34-AL1/6-ST1A 20.0 | 9.15 | 0.8342 | 0.382 | 0.17 | ol | 34 | 0.00403 | MV
48-AL1/8-ST1A 20.0 | 9.5 | 0.5939 | 0.372 | 0.21 | ol | 48 | 0.00403 | MV
70-AL1/11-ST1A 20.0 | 9.7 | 0.4132 | 0.36 | 0.29 | ol | 70 | 0.00403 | MV
94-AL1/15-ST1A 20.0 | 10 | 0.306 | 0.35 | 0.35 | ol | 94 | 0.00403 | MV
122-AL1/20-ST1A 20.0 | 10.3 | 0.2376 | 0.344 | 0.41 | ol | 122 | 0.00403 | MV
149-AL1/24-ST1A 20.0 | 10.5 | 0.194 | 0.337 | 0.47 | ol | 149 | 0.00403 | MV
184-AL1/30-ST1A 20.0 | 10.75 | 0.1571 | 0.33 | 0.535 | ol | 184 | 0.00403 | MV
243-AL1/39-ST1A 20.0 | 11 | 0.1188 | 0.32 | 0.645 | ol | 243 | 0.00403 | MV
48-AL1/8-ST1A 110.0 | 8 | 0.5939 | 0.46 | 0.21 | ol | 48 | 0.00403 | HV
70-AL1/11-ST1A 110.0 | 8.4 | 0.4132 | 0.45 | 0.29 | ol | 70 | 0.00403 | HV
94-AL1/15-ST1A 110.0 | 8.65 | 0.306 | 0.44 | 0.35 | ol | 94 | 0.00403 | HV
122-AL1/20-ST1A 110.0 | 8.5 | 0.2376 | 0.43 | 0.41 | ol | 122 | 0.00403 | HV
149-AL1/24-ST1A 110.0 | 8.75 | 0.194 | 0.41 | 0.47 | ol | 149 | 0.00403 | HV
184-AL1/30-ST1A 110.0 | 8.8 | 0.1571 | 0.4 | 0.535 | ol | 184 | 0.00403 | HV
243-AL1/39-ST1A 110.0 | 9 | 0.1188 | 0.39 | 0.645 | ol | 243 | 0.00403 | HV
305-AL1/39-ST1A 110.0 | 9.2 | 0.0949 | 0.38 | 0.74 | ol | 305 | 0.00403 | HV
490-AL1/64-ST1A 110.0 | 9.75 | 0.059 | 0.37 | 0.96 | ol | 490 | 0.00403 | HV
679-AL1/86-ST1A 110.0 | 9.95 | 0.042 | 0.36 | 1.15 | ol | 679 | 0.00403 | HV
490-AL1/64-ST1A 220.0 | 10 | 0.059 | 0.285 | 0.96 | ol | 490 | 0.00403 | HV
679-AL1/86-ST1A 220.0 | 11.7 | 0.042 | 0.275 | 1.15 | ol | 679 | 0.00403 | HV
490-AL1/64-ST1A 380.0 | 11 | 0.059 | 0.253 | 0.96 | ol | 490 | 0.00403 | HV
679-AL1/86-ST1A 380.0 | 14.6 | 0.042 | 0.25 | 1.15 | ol | 679 | 0.00403 | HV

## trafo_std_types
| i0_percent | pfe_kw | vkr_percent | sn_mva | vn_lv_kv | vn_hv_kv | vk_percent | shift_degree | vector_group | tap_side | tap_neutral | tap_min | tap_max | tap_step_degree | tap_step_percent | tap_phase_shifter
160 MVA 380/110 kV | 0.06 | 60 | 0.25 | 160 | 110 | 380 | 12.2 | 0 | Yy0 | hv | 0 | -9 | 9 | 0 | 1.5 | FALSE
100 MVA 220/110 kV | 0.06 | 55 | 0.26 | 100 | 110 | 220 | 12 | 0 | Yy0 | hv | 0 | -9 | 9 | 0 | 1.5 | FALSE
63 MVA 110/20 kV | 0.04 | 22 | 0.32 | 63 | 20 | 110 | 18 | 150 | YNd5 | hv | 0 | -9 | 9 | 0 | 1.5 | FALSE
40 MVA 110/20 kV | 0.05 | 18 | 0.34 | 40 | 20 | 110 | 16.2 | 150 | YNd5 | hv | 0 | -9 | 9 | 0 | 1.5 | FALSE
25 MVA 110/20 kV | 0.07 | 14 | 0.41 | 25 | 20 | 110 | 12 | 150 | YNd5 | hv | 0 | -9 | 9 | 0 | 1.5 | FALSE
63 MVA 110/10 kV | 0.04 | 22 | 0.32 | 63 | 10 | 110 | 18 | 150 | YNd5 | hv | 0 | -9 | 9 | 0 | 1.5 | FALSE
40 MVA 110/10 kV | 0.05 | 18 | 0.34 | 40 | 10 | 110 | 16.2 | 150 | YNd5 | hv | 0 | -9 | 9 | 0 | 1.5 | FALSE
25 MVA 110/10 kV | 0.07 | 14 | 0.41 | 25 | 10 | 110 | 12 | 150 | YNd5 | hv | 0 | -9 | 9 | 0 | 1.5 | FALSE
0.25 MVA 20/0.4 kV | 0.32 | 0.8 | 1.44 | 0.25 | 0.4 | 20 | 6 | 150 | Yzn5 | hv | 0 | -2 | 2 | 0 | 2.5 | FALSE
0.4 MVA 20/0.4 kV | 0.3375 | 1.35 | 1.425 | 0.4 | 0.4 | 20 | 6 | 150 | Dyn5 | hv | 0 | -2 | 2 | 0 | 2.5 | FALSE
0.63 MVA 20/0.4 kV | 0.2619 | 1.65 | 1.206 | 0.63 | 0.4 | 20 | 6 | 150 | Dyn5 | hv | 0 | -2 | 2 | 0 | 2.5 | FALSE
0.25 MVA 10/0.4 kV | 0.24 | 0.6 | 1.2 | 0.25 | 0.4 | 10 | 4 | 150 | Dyn5 | hv | 0 | -2 | 2 | 0 | 2.5 | FALSE
0.4 MVA 10/0.4 kV | 0.2375 | 0.95 | 1.325 | 0.4 | 0.4 | 10 | 4 | 150 | Dyn5 | hv | 0 | -2 | 2 | 0 | 2.5 | FALSE
0.63 MVA 10/0.4 kV | 0.1873 | 1.18 | 1.0794 | 0.63 | 0.4 | 10 | 4 | 150 | Dyn5 | hv | 0 | -2 | 2 | 0 | 2.5 | FALSE

## trafo3w_std_types
| sn_hv_mva | sn_mv_mva | sn_lv_mva | vn_hv_kv | vn_mv_kv | vn_lv_kv | vk_hv_percent | vk_mv_percent | vk_lv_percent | vkr_hv_percent | vkr_mv_percent | vkr_lv_percent | pfe_kw | i0_percent | shift_mv_degree | shift_lv_degree | vector_group | tap_side | tap_neutral | tap_min | tap_max | tap_step_percent
63/25/38 MVA 110/20/10 kV | 63 | 25 | 38 | 110 | 20 | 10 | 10.4 | 10.4 | 10.4 | 0.28 | 0.32 | 0.35 | 35 | 0.89 | 0 | 0 | YN0yn0yn0 | hv | 0 | -10 | 10 | 1.2
63/25/38 MVA 110/10/10 kV | 63 | 25 | 38 | 110 | 10 | 10 | 10.4 | 10.4 | 10.4 | 0.28 | 0.32 | 0.35 | 35 | 0.89 | 0 | 0 | YN0yn0yn0 | hv | 0 | -10 | 10 | 1.2

## fuse_std_types
| fuse_type | i_rated_a | t_avg | t_min | t_total | x_avg | x_min | x_total
HV 100A | HV 100A | 100 | 0 | [10.0, 3.64, 0.854, 0.281, 0.1, 0.0531, 0.022, 0.01] | [10.0, 4.267, 1.21, 0.403, 0.1, 0.058, 0.022, 0.01] | 0 | [300.0, 350.0, 450.0, 550.0, 700.0, 850.0, 1200.0, 1752.0] | [600.0, 700.0, 900.0, 1150.0, 1665.0, 2000.0, 3000.0, 4313.0]
HV 10A | HV 10A | 10 | 0 | [10.0, 1675.0, 0.344, 0.156, 0.1, 0.0417, 0.0171, 0.01] | [10.0, 1.3, 0.3, 0.155, 0.1, 0.0555, 0.023, 0.01] | 0 | [30.0, 32.0, 35.0, 37.0, 39.0, 50.0, 70.0, 88.0] | [60.0, 70.0, 80.0, 87.0, 94.0, 110.0, 150.0, 216.0]
HV 125A | HV 125A | 125 | 0 | [10.0, 1.82, 0.344, 0.1, 0.0467, 0.0269, 0.01] | [10.0, 2.478, 0.426, 0.1, 0.0427, 0.0211, 0.01] | 0 | [375.0, 500.0, 700.0, 925.0, 1200.0, 1500.0, 2341.0] | [750.0, 1000.0, 1500.0, 2200.0, 3000.0, 4000.0, 5765.0]
HV 160A | HV 160A | 160 | 0 | [10.0, 4.15, 1.03, 0.198, 0.1, 0.051, 0.0172, 0.01] | [10.0, 2.3, 0.734, 0.274, 0.1, 0.046, 0.0177, 0.01] | 0 | [480.0, 550.0, 700.0, 1000.0, 1260.0, 1600.0, 2500.0, 3227.0] | [960.0, 1300.0, 1700.0, 2200.0, 2996.0, 4000.0, 6000.0, 7946.0]
HV 16A | HV 16A | 16 | 0 | [10.0, 0.352, 0.164, 0.1, 0.0649, 0.0342, 0.01] | [10.0, 2.34, 0.722, 0.181, 0.1, 0.055, 0.0296, 0.01] | 0 | [48.0, 60.0, 65.0, 71.0, 80.0, 100.0, 162.0] | [96.0, 110.0, 125.0, 150.0, 168.0, 200.0, 250.0, 398.0]
HV 200A | HV 200A | 200 | 0 | [10.0, 4.267, 1.21, 0.403, 0.1, 0.058, 0.022, 0.01] | [10.0, 3.73, 1.654, 0.328, 0.1, 0.0531, 0.019, 0.01] | 0 | [600.0, 700.0, 900.0, 1150.0, 1665.0, 2000.0, 3000.0, 4313.0] | [1200.0, 1500.0, 1800.0, 2700.0, 3960.0, 5000.0, 7500.0, 10620.0]
HV 20A | HV 20A | 20 | 0 | [10.0, 1.3, 0.3, 0.155, 0.1, 0.0555, 0.023, 0.01] | [10.0, 1.3, 0.161, 0.1, 0.0611, 0.0399, 0.0141, 0.01] | 0 | [60.0, 70.0, 80.0, 87.0, 94.0, 110.0, 150.0, 216.0] | [120.0, 150.0, 200.0, 223.0, 260.0, 300.0, 450.0, 532.0]
HV 25A | HV 25A | 25 | 0 | [10.0, 2.512, 0.833, 0.299, 0.1, 0.0372, 0.0223, 0.01] | [10.0, 3.125, 0.597, 0.198, 0.1, 0.0378, 0.022, 0.01] | 0 | [75.0, 82.0, 90.0, 100.0, 124.0, 170.0, 200.0, 289.0] | [150.0, 170.0, 210.0, 250.0, 294.0, 400.0, 500.0, 711.0]
HV 31.5A | HV 31.5A | 31.5 | 0 | [10.0, 2.34, 0.722, 0.181, 0.1, 0.055, 0.0296, 0.01] | [10.0, 2.84, 0.368, 0.164, 0.1, 0.0621, 0.0378, 0.0195, 0.01] | 0 | [95.0, 110.0, 125.0, 150.0, 165.0, 200.0, 250.0, 390.0] | [189.0, 220.0, 300.0, 350.0, 393.0, 450.0, 530.0, 700.0, 960.0]
HV 40A | HV 40A | 40 | 0 | [10.0, 1.3, 0.161, 0.1, 0.0611, 0.0399, 0.0141, 0.01] | [10.0, 2.05, 0.369, 0.198, 0.1, 0.051, 0.0298, 0.01] | 0 | [120.0, 150.0, 200.0, 223.0, 260.0, 300.0, 450.0, 532.0] | [240.0, 300.0, 400.0, 450.0, 530.0, 650.0, 800.0, 1311.0]
HV 50A | HV 50A | 50 | 0 | [10.0, 3.215, 0.597, 0.198, 0.1, 0.0378, 0.022, 0.01] | [10.0, 3.64, 0.854, 0.281, 0.1, 0.0531, 0.022, 0.01] | 0 | [150.0, 170.0, 210.0, 250.0, 294.0, 400.0, 500.0, 711.0] | [300.0, 350.0, 450.0, 550.0, 700.0, 850.0, 1200.0, 1752.0]
HV 6.3A | HV 6.3A | 6.3 | 0 | [10.0, 1.39, 0.344, 0.168, 0.1, 0.056, 0.0263, 0.01] | [10.0, 1.711, 0.516, 0.198, 0.1, 0.0634, 0.0303, 0.01] | 0 | [19.0, 19.5, 20.4, 20.8, 22.0, 25.0, 32.0, 48.0] | [38.0, 40.0, 43.0, 48.0, 53.0, 60.0, 75.0, 118.0]
HV 63A | HV 63A | 63 | 0 | [10.0, 2.84, 0.368, 0.164, 0.1, 0.0621, 0.0378, 0.0195, 0.01] | [10.0, 1.82, 0.344, 0.1, 0.0467, 0.0269, 0.01] | 0 | [189.0, 220.0, 300.0, 350.0, 393.0, 450.0, 530.0, 700.0, 961.0] | [378.0, 500.0, 700.0, 934.0, 1200.0, 1500.0, 2366.0]
HV 80A | HV 80A | 80 | 0 | [10.0, 2.05, 0.369, 0.198, 0.1, 0.051, 0.0298, 0.01] | [10.0, 4.15, 1.03, 0.198, 0.1, 0.051, 0.0172, 0.01] | 0 | [240.0, 300.0, 400.0, 450.0, 530.0, 650.0, 800.0, 1311.0] | [480.0, 550.0, 700.0, 1000.0, 1260.0, 1600.0, 2500.0, 3227.0]
Siemens NH-1-100 | Siemens NH-1-100 | 100 | [5400.0, 2000.0, 400.0, 20.0, 1.0, 0.2, 0.012, 0.004] | 0 | 0 | [150.0, 190.0, 250.0, 430.0, 900.0, 1250.0, 2700.0, 3600.0] | 0 | 0
Siemens NH-1-125 | Siemens NH-1-125 | 125 | [4800.0, 120.0, 7.0, 0.1, 0.004] | 0 | 0 | [180.0, 400.0, 740.0, 2000.0, 4250.0] | 0 | 0
Siemens NH-1-16 | Siemens NH-1-16 | 16 | [4000.0, 400.0, 2.0, 0.1, 0.04, 0.01] | 0 | 0 | [26.0, 35.0, 75.0, 150.0, 200.0, 300.0] | 0 | 0
Siemens NH-1-160 | Siemens NH-1-160 | 160 | [4800.0, 120.0, 7.0, 0.1, 0.004] | 0 | 0 | [210.0, 500.0, 900.0, 2300.0, 5000.0] | 0 | 0
Siemens NH-1-25 | Siemens NH-1-25 | 25 | [4000.0, 1000.0, 10.0, 0.2, 0.02, 0.01] | 0 | 0 | [40.0, 50.0, 100.0, 210.0, 400.0, 500.0] | 0 | 0
Siemens NH-1-50 | Siemens NH-1-50 | 50 | [4000.0, 40.0, 4.0, 1.0, 0.02, 0.01] | 0 | 0 | [86.0, 200.0, 300.0, 400.0, 1000.0, 1280.0] | 0 | 0
Siemens NH-1-63 | Siemens NH-1-63 | 63 | [4000.0, 100.0, 10.0, 2.0, 0.04, 0.01] | 0 | 0 | [100.0, 200.0, 300.0, 400.0, 1000.0, 1500.0] | 0 | 0
Siemens NH-1-80 | Siemens NH-1-80 | 80 | [4800.0, 120.0, 7.0, 0.1, 0.01] | 0 | 0 | [150.58, 250.0, 450.0, 1150.0, 2470.0] | 0 | 0
Siemens NH-2-1000 | Siemens NH-2-1000 | 1000 | [4800.0, 120.0, 7.0, 0.1, 0.004] | 0 | 0 | [1900.0, 3500.0, 8400.0, 24000.0, 52000.0] | 0 | 0
Siemens NH-2-200 | Siemens NH-2-200 | 200 | [4800.0, 120.0, 7.0, 0.1, 0.004] | 0 | 0 | [280.0, 650.0, 1200.0, 3000.0, 7000.0] | 0 | 0
Siemens NH-2-224 | Siemens NH-2-224 | 224 | [4800.0, 120.0, 7.0, 0.2, 0.04, 0.004] | 0 | 0 | [400.0, 750.0, 1453.0, 3025.0, 4315.0, 7600.0] | 0 | 0
Siemens NH-2-250 | Siemens NH-2-250 | 250 | [4800.0, 120.0, 7.0, 0.1, 0.004] | 0 | 0 | [450.0, 800.0, 1650.0, 4000.0, 8500.0] | 0 | 0
Siemens NH-2-315 | Siemens NH-2-315 | 315 | [4800.0, 120.0, 7.0, 0.1, 0.004] | 0 | 0 | [550.0, 920.0, 1900.0, 5000.0, 11000.0] | 0 | 0
Siemens NH-2-355 | Siemens NH-2-355 | 355 | [4800.0, 120.0, 6.0, 0.1, 0.004] | 0 | 0 | [650.0, 1116.27, 2350.0, 5840.0, 12790.0] | 0 | 0
Siemens NH-2-400 | Siemens NH-2-400 | 400 | [4800.0, 120.0, 7.0, 0.1, 0.004] | 0 | 0 | [720.0, 1350.0, 2800.0, 6500.0, 15000.0] | 0 | 0
Siemens NH-2-425 | Siemens NH-2-425 | 425 | [4800.0, 120.0, 7.0, 0.1, 0.004] | 0 | 0 | [850.0, 1500.0, 3050.0, 7500.0, 16500.0] | 0 | 0
Siemens NH-2-630 | Siemens NH-2-630 | 630 | [4800.0, 120.0, 7.0, 0.1, 0.004] | 0 | 0 | [1200.0, 2000.0, 4800.0, 12000.0, 26000.0] | 0 | 0

## dtypes
| element | column | dtype
0 | bus | name | object
1 | bus | vn_kv | float64
2 | bus | type | object
3 | bus | zone | object
4 | bus | in_service | bool
5 | load | name | object
6 | load | bus | uint32
7 | load | p_mw | float64
8 | load | q_mvar | float64
9 | load | const_z_percent | float64
10 | load | const_i_percent | float64
11 | load | sn_mva | float64
12 | load | scaling | float64
13 | load | in_service | bool
14 | load | type | object
15 | ext_grid | name | object
16 | ext_grid | bus | uint32
17 | ext_grid | vm_pu | float64
18 | ext_grid | va_degree | float64
19 | ext_grid | slack_weight | float64
20 | ext_grid | in_service | bool
21 | line | name | object
22 | line | std_type | object
23 | line | from_bus | uint32
24 | line | to_bus | uint32
25 | line | length_km | float64
26 | line | r_ohm_per_km | float64
27 | line | x_ohm_per_km | float64
28 | line | c_nf_per_km | float64
29 | line | g_us_per_km | float64
30 | line | max_i_ka | float64
31 | line | df | float64
32 | line | parallel | uint32
33 | line | type | object
34 | line | in_service | bool
35 | trafo | name | object
36 | trafo | std_type | object
37 | trafo | hv_bus | uint32
38 | trafo | lv_bus | uint32
39 | trafo | sn_mva | float64
40 | trafo | vn_hv_kv | float64
41 | trafo | vn_lv_kv | float64
42 | trafo | vk_percent | float64
43 | trafo | vkr_percent | float64
44 | trafo | pfe_kw | float64
45 | trafo | i0_percent | float64
46 | trafo | shift_degree | float64
47 | trafo | tap_side | object
48 | trafo | tap_neutral | int32
49 | trafo | tap_min | int32
50 | trafo | tap_max | int32
51 | trafo | tap_step_percent | float64
52 | trafo | tap_step_degree | float64
53 | trafo | tap_pos | int32
54 | trafo | tap_phase_shifter | bool
55 | trafo | parallel | uint32
56 | trafo | df | float64
57 | trafo | in_service | bool
58 | line_geodata | coords | object
59 | bus_geodata | x | float64
60 | bus_geodata | y | float64
61 | bus_geodata | coords | object

## parameters
| version | format_version | converged | OPF_converged | name | f_hz | sn_mva
0 | 2.14.6 | 2.14.0 | FALSE | FALSE |  | 50 | 1