## bus
| name | vn_kv | type | zone | in_service
0 | bus_LV_4671-29_0_3_node_0 | 0.4 | n |  | TRUE
1 | bus_LV_4671-29_0_3_node_1 | 0.4 | n |  | TRUE
2 | bus_LV_4671-29_0_3_node_2 | 0.4 | n |  | TRUE
3 | bus_LV_4671-29_0_3_node_3 | 0.4 | n |  | TRUE
4 | bus_LV_4671-29_0_3_node_4 | 0.4 | n |  | TRUE
5 | bus_LV_4671-29_0_3_node_74 | 0.4 | n |  | TRUE
6 | bus_LV_4671-29_0_3_node_105 | 0.4 | n |  | TRUE
7 | bus_LV_4671-29_0_3_node_97 | 0.4 | n |  | TRUE
8 | bus_LV_4671-29_0_3_node_112 | 0.4 | n |  | TRUE
9 | bus_LV_4671-29_0_3_node_42 | 0.4 | n |  | TRUE
10 | bus_LV_4671-29_0_3_node_98 | 0.4 | n |  | TRUE
11 | bus_LV_4671-29_0_3_node_5 | 0.4 | n |  | TRUE
12 | bus_LV_4671-29_0_3_node_7 | 0.4 | n |  | TRUE
13 | bus_LV_4671-29_0_3_node_8 | 0.4 | n |  | TRUE
14 | bus_LV_4671-29_0_3_node_9 | 0.4 | n |  | TRUE
15 | bus_LV_4671-29_0_3_node_48 | 0.4 | n |  | TRUE
16 | bus_LV_4671-29_0_3_node_45 | 0.4 | n |  | TRUE
17 | bus_LV_4671-29_0_3_node_49 | 0.4 | n |  | TRUE
18 | bus_LV_4671-29_0_3_node_47 | 0.4 | n |  | TRUE
19 | bus_LV_4671-29_0_3_node_43 | 0.4 | n |  | TRUE
20 | bus_LV_4671-29_0_3_node_10 | 0.4 | n |  | TRUE
21 | bus_LV_4671-29_0_3_node_11 | 0.4 | n |  | TRUE
22 | bus_LV_4671-29_0_3_node_12 | 0.4 | n |  | TRUE
23 | bus_LV_4671-29_0_3_node_13 | 0.4 | n |  | TRUE
24 | bus_LV_4671-29_0_3_node_14 | 0.4 | n |  | TRUE
25 | bus_LV_4671-29_0_3_node_29 | 0.4 | n |  | TRUE
26 | bus_LV_4671-29_0_3_node_30 | 0.4 | n |  | TRUE
27 | bus_LV_4671-29_0_3_node_31 | 0.4 | n |  | TRUE
28 | bus_LV_4671-29_0_3_node_15 | 0.4 | n |  | TRUE
29 | bus_LV_4671-29_0_3_node_16 | 0.4 | n |  | TRUE
30 | bus_LV_4671-29_0_3_node_17 | 0.4 | n |  | TRUE
31 | bus_LV_4671-29_0_3_node_18 | 0.4 | n |  | TRUE
32 | bus_LV_4671-29_0_3_node_19 | 0.4 | n |  | TRUE
33 | bus_LV_4671-29_0_3_node_20 | 0.4 | n |  | TRUE
34 | bus_LV_4671-29_0_3_node_73 | 0.4 | n |  | TRUE
35 | bus_LV_4671-29_0_3_node_25 | 0.4 | n |  | TRUE
36 | bus_LV_4671-29_0_3_node_55 | 0.4 | n |  | TRUE
37 | bus_LV_4671-29_0_3_node_66 | 0.4 | n |  | TRUE
38 | bus_LV_4671-29_0_3_node_26 | 0.4 | n |  | TRUE
39 | bus_LV_4671-29_0_3_node_27 | 0.4 | n |  | TRUE
40 | bus_LV_4671-29_0_3_node_28 | 0.4 | n |  | TRUE
41 | bus_LV_4671-29_0_3_node_24 | 0.4 | n |  | TRUE
42 | bus_LV_4671-29_0_3_node_67 | 0.4 | n |  | TRUE
43 | bus_LV_4671-29_0_3_node_21 | 0.4 | n |  | TRUE
44 | bus_LV_4671-29_0_3_node_22 | 0.4 | n |  | TRUE
45 | bus_LV_4671-29_0_3_node_23 | 0.4 | n |  | TRUE
46 | bus_LV_4671-29_0_3_node_41 | 0.4 | n |  | TRUE
47 | bus_LV_4671-29_0_3_node_63 | 0.4 | n |  | TRUE
48 | bus_LV_4671-29_0_3_node_39 | 0.4 | n |  | TRUE
49 | bus_LV_4671-29_0_3_node_64 | 0.4 | n |  | TRUE
50 | bus_LV_4671-29_0_3_node_37 | 0.4 | n |  | TRUE
51 | bus_LV_4671-29_0_3_node_75 | 0.4 | n |  | TRUE
52 | bus_LV_4671-29_0_3_node_32 | 0.4 | n |  | TRUE
53 | bus_LV_4671-29_0_3_node_33 | 0.4 | n |  | TRUE
54 | bus_LV_4671-29_0_3_node_34 | 0.4 | n |  | TRUE
55 | bus_LV_4671-29_0_3_node_35 | 0.4 | n |  | TRUE
56 | bus_LV_4671-29_0_3_node_36 | 0.4 | n |  | TRUE
57 | bus_LV_4671-29_0_3_node_61 | 0.4 | n |  | TRUE
58 | bus_LV_4671-29_0_3_node_56 | 0.4 | n |  | TRUE
59 | bus_LV_4671-29_0_3_node_59 | 0.4 | n |  | TRUE
60 | bus_LV_4671-29_0_3_node_57 | 0.4 | n |  | TRUE
61 | bus_LV_4671-29_0_3_node_58 | 0.4 | n |  | TRUE
62 | bus_LV_4671-29_0_3_node_38 | 0.4 | n |  | TRUE
63 | bus_LV_4671-29_0_3_node_40 | 0.4 | n |  | TRUE
64 | bus_LV_4671-29_0_3_node_52 | 0.4 | n |  | TRUE
65 | bus_LV_4671-29_0_3_node_53 | 0.4 | n |  | TRUE
66 | bus_LV_4671-29_0_3_node_54 | 0.4 | n |  | TRUE
67 | bus_LV_4671-29_0_3_node_44 | 0.4 | n |  | TRUE
68 | bus_LV_4671-29_0_3_node_46 | 0.4 | n |  | TRUE
69 | bus_LV_4671-29_0_3_node_69 | 0.4 | n |  | TRUE
70 | bus_LV_4671-29_0_3_node_65 | 0.4 | n |  | TRUE
71 | bus_LV_4671-29_0_3_node_70 | 0.4 | n |  | TRUE
72 | bus_LV_4671-29_0_3_node_50 | 0.4 | n |  | TRUE
73 | bus_LV_4671-29_0_3_node_51 | 0.4 | n |  | TRUE
74 | bus_LV_4671-29_0_3_node_126 | 0.4 | n |  | TRUE
75 | bus_LV_4671-29_0_3_node_107 | 0.4 | n |  | TRUE
76 | bus_LV_4671-29_0_3_node_81 | 0.4 | n |  | TRUE
77 | bus_LV_4671-29_0_3_node_78 | 0.4 | n |  | TRUE
78 | bus_LV_4671-29_0_3_node_80 | 0.4 | n |  | TRUE
79 | bus_LV_4671-29_0_3_node_136 | 0.4 | n |  | TRUE
80 | bus_LV_4671-29_0_3_node_79 | 0.4 | n |  | TRUE
81 | bus_LV_4671-29_0_3_node_137 | 0.4 | n |  | TRUE
82 | bus_LV_4671-29_0_3_node_60 | 0.4 | n |  | TRUE
83 | bus_LV_4671-29_0_3_node_62 | 0.4 | n |  | TRUE
84 | bus_LV_4671-29_0_3_node_68 | 0.4 | n |  | TRUE
85 | bus_LV_4671-29_0_3_node_71 | 0.4 | n |  | TRUE
86 | bus_LV_4671-29_0_3_node_72 | 0.4 | n |  | TRUE
87 | bus_LV_4671-29_0_3_node_113 | 0.4 | n |  | TRUE
88 | bus_LV_4671-29_0_3_node_76 | 0.4 | n |  | TRUE
89 | bus_LV_4671-29_0_3_node_77 | 0.4 | n |  | TRUE
90 | bus_LV_4671-29_0_3_node_103 | 0.4 | n |  | TRUE
91 | bus_LV_4671-29_0_3_node_114 | 0.4 | n |  | TRUE
92 | bus_LV_4671-29_0_3_node_101 | 0.4 | n |  | TRUE
93 | bus_LV_4671-29_0_3_node_83 | 0.4 | n |  | TRUE
94 | bus_LV_4671-29_0_3_node_84 | 0.4 | n |  | TRUE
95 | bus_LV_4671-29_0_3_node_131 | 0.4 | n |  | TRUE
96 | bus_LV_4671-29_0_3_node_129 | 0.4 | n |  | TRUE
97 | bus_LV_4671-29_0_3_node_85 | 0.4 | n |  | TRUE
98 | bus_LV_4671-29_0_3_node_86 | 0.4 | n |  | TRUE
99 | bus_LV_4671-29_0_3_node_116 | 0.4 | n |  | TRUE
100 | bus_LV_4671-29_0_3_node_127 | 0.4 | n |  | TRUE
101 | bus_LV_4671-29_0_3_node_115 | 0.4 | n |  | TRUE
102 | bus_LV_4671-29_0_3_node_91 | 0.4 | n |  | TRUE
103 | bus_LV_4671-29_0_3_node_87 | 0.4 | n |  | TRUE
104 | bus_LV_4671-29_0_3_node_88 | 0.4 | n |  | TRUE
105 | bus_LV_4671-29_0_3_node_89 | 0.4 | n |  | TRUE
106 | bus_LV_4671-29_0_3_node_90 | 0.4 | n |  | TRUE
107 | bus_LV_4671-29_0_3_node_132 | 0.4 | n |  | TRUE
108 | bus_LV_4671-29_0_3_node_124 | 0.4 | n |  | TRUE
109 | bus_LV_4671-29_0_3_node_130 | 0.4 | n |  | TRUE
110 | bus_LV_4671-29_0_3_node_92 | 0.4 | n |  | TRUE
111 | bus_LV_4671-29_0_3_node_93 | 0.4 | n |  | TRUE
112 | bus_LV_4671-29_0_3_node_94 | 0.4 | n |  | TRUE
113 | bus_LV_4671-29_0_3_node_95 | 0.4 | n |  | TRUE
114 | bus_LV_4671-29_0_3_node_96 | 0.4 | n |  | TRUE
115 | bus_LV_4671-29_0_3_node_106 | 0.4 | n |  | TRUE
116 | bus_LV_4671-29_0_3_node_121 | 0.4 | n |  | TRUE
117 | bus_LV_4671-29_0_3_node_122 | 0.4 | n |  | TRUE
118 | bus_LV_4671-29_0_3_node_99 | 0.4 | n |  | TRUE
119 | bus_LV_4671-29_0_3_node_100 | 0.4 | n |  | TRUE
120 | bus_LV_4671-29_0_3_node_102 | 0.4 | n |  | TRUE
121 | bus_LV_4671-29_0_3_node_104 | 0.4 | n |  | TRUE
122 | bus_LV_4671-29_0_3_node_134 | 0.4 | n |  | TRUE
123 | bus_LV_4671-29_0_3_node_117 | 0.4 | n |  | TRUE
124 | bus_LV_4671-29_0_3_node_118 | 0.4 | n |  | TRUE
125 | bus_LV_4671-29_0_3_node_120 | 0.4 | n |  | TRUE
126 | bus_LV_4671-29_0_3_node_133 | 0.4 | n |  | TRUE
127 | bus_LV_4671-29_0_3_node_108 | 0.4 | n |  | TRUE
128 | bus_LV_4671-29_0_3_node_109 | 0.4 | n |  | TRUE
129 | bus_LV_4671-29_0_3_node_111 | 0.4 | n |  | TRUE
130 | bus_LV_4671-29_0_3_node_123 | 0.4 | n |  | TRUE
131 | bus_LV_4671-29_0_3_node_125 | 0.4 | n |  | TRUE
132 | bus_LV_4671-29_0_3_node_135 | 0.4 | n |  | TRUE
133 | bus_LV_4671-29_0_3_node_128 | 0.4 | n |  | TRUE
134 | bus_MV_442_0_node_126 | 20 | n |  | TRUE

## load
| name | bus | p_mw | q_mvar | const_z_percent | const_i_percent | sn_mva | scaling | in_service | type
0 | LV_4671-29_0_3_load_0 | 0 | 0.0059826 | 0.0014994 | 0 | 0 |  | 1 | TRUE | wye
1 | LV_4671-29_0_3_load_1 | 1 | 0.0015322 | 0.00038402 | 0 | 0 |  | 1 | TRUE | wye
2 | LV_4671-29_0_3_load_2 | 2 | 0.0031054 | 0.0007783 | 0 | 0 |  | 1 | TRUE | wye
3 | LV_4671-29_0_3_load_3 | 3 | 0.0022247 | 0.00055756 | 0 | 0 |  | 1 | TRUE | wye
4 | LV_4671-29_0_3_load_4 | 4 | 0.0031054 | 0.0007783 | 0 | 0 |  | 1 | TRUE | wye
5 | LV_4671-29_0_3_load_105 | 6 | 0.010359 | 0.0025961 | 0 | 0 |  | 1 | TRUE | wye
6 | LV_4671-29_0_3_load_97 | 7 | 0.0035222 | 0.00088274 | 0 | 0 |  | 1 | TRUE | wye
7 | LV_4671-29_0_3_load_112 | 8 | 0.0094649 | 0.0023721 | 0 | 0 |  | 1 | TRUE | wye
8 | LV_4671-29_0_3_load_98 | 10 | 0.0027269 | 0.00068342 | 0 | 0 |  | 1 | TRUE | wye
9 | LV_4671-29_0_3_load_5 | 11 | 0.003548 | 0.0008892 | 0 | 0 |  | 1 | TRUE | wye
10 | LV_4671-29_0_3_load_9 | 14 | 0.0080638 | 0.002021 | 0 | 0 |  | 1 | TRUE | wye
11 | LV_4671-29_0_3_load_48 | 15 | 0.0020577 | 0.0005157 | 0 | 0 |  | 1 | TRUE | wye
12 | LV_4671-29_0_3_load_43 | 19 | 0.0018319 | 0.00045913 | 0 | 0 |  | 1 | TRUE | wye
13 | LV_4671-29_0_3_load_10 | 20 | 0.0026812 | 0.00067196 | 0 | 0 |  | 1 | TRUE | wye
14 | LV_4671-29_0_3_load_11 | 21 | 0.0026047 | 0.0006528 | 0 | 0 |  | 1 | TRUE | wye
15 | LV_4671-29_0_3_load_12 | 22 | 0.0031438 | 0.00078791 | 0 | 0 |  | 1 | TRUE | wye
16 | LV_4671-29_0_3_load_13 | 23 | 0.0029697 | 0.00074428 | 0 | 0 |  | 1 | TRUE | wye
17 | LV_4671-29_0_3_load_14 | 24 | 0.0025473 | 0.0006384 | 0 | 0 |  | 1 | TRUE | wye
18 | LV_4671-29_0_3_load_30 | 26 | 0.002617 | 0.00065588 | 0 | 0 |  | 1 | TRUE | wye
19 | LV_4671-29_0_3_load_31 | 27 | 0.0023008 | 0.00057663 | 0 | 0 |  | 1 | TRUE | wye
20 | LV_4671-29_0_3_load_15 | 28 | 0.00080548 | 0.00020187 | 0 | 0 |  | 1 | TRUE | wye
21 | LV_4671-29_0_3_load_16 | 29 | 0.00080626 | 0.00020207 | 0 | 0 |  | 1 | TRUE | wye
22 | LV_4671-29_0_3_load_18 | 31 | 0.0012482 | 0.00031282 | 0 | 0 |  | 1 | TRUE | wye
23 | LV_4671-29_0_3_load_19 | 32 | 0.0014575 | 0.00036529 | 0 | 0 |  | 1 | TRUE | wye
24 | LV_4671-29_0_3_load_73 | 34 | 0.0017478 | 0.00043805 | 0 | 0 |  | 1 | TRUE | wye
25 | LV_4671-29_0_3_load_55 | 36 | 0.0031827 | 0.00079766 | 0 | 0 |  | 1 | TRUE | wye
26 | LV_4671-29_0_3_load_66 | 37 | 0.0024271 | 0.00060829 | 0 | 0 |  | 1 | TRUE | wye
27 | LV_4671-29_0_3_load_26 | 38 | 0.0022548 | 0.0005651 | 0 | 0 |  | 1 | TRUE | wye
28 | LV_4671-29_0_3_load_27 | 39 | 0.0017327 | 0.00043425 | 0 | 0 |  | 1 | TRUE | wye
29 | LV_4671-29_0_3_load_28 | 40 | 0.0013836 | 0.00034677 | 0 | 0 |  | 1 | TRUE | wye
30 | LV_4671-29_0_3_load_21 | 43 | 0.0019283 | 0.00048327 | 0 | 0 |  | 1 | TRUE | wye
31 | LV_4671-29_0_3_load_22 | 44 | 0.0027246 | 0.00068284 | 0 | 0 |  | 1 | TRUE | wye
32 | LV_4671-29_0_3_load_23 | 45 | 0.0022273 | 0.00055821 | 0 | 0 |  | 1 | TRUE | wye
33 | LV_4671-29_0_3_load_41 | 46 | 0.0030225 | 0.0007575 | 0 | 0 |  | 1 | TRUE | wye
34 | LV_4671-29_0_3_load_63 | 47 | 0.002175 | 0.00054512 | 0 | 0 |  | 1 | TRUE | wye
35 | LV_4671-29_0_3_load_39 | 48 | 0.002645 | 0.00066291 | 0 | 0 |  | 1 | TRUE | wye
36 | LV_4671-29_0_3_load_64 | 49 | 0.0036026 | 0.00090291 | 0 | 0 |  | 1 | TRUE | wye
37 | LV_4671-29_0_3_load_37 | 50 | 0.0032979 | 0.00082653 | 0 | 0 |  | 1 | TRUE | wye
38 | LV_4671-29_0_3_load_75 | 51 | 0.0038195 | 0.00095727 | 0 | 0 |  | 1 | TRUE | wye
39 | LV_4671-29_0_3_load_32 | 52 | 0.0020102 | 0.00050379 | 0 | 0 |  | 1 | TRUE | wye
40 | LV_4671-29_0_3_load_33 | 53 | 0.0020089 | 0.00050349 | 0 | 0 |  | 1 | TRUE | wye
41 | LV_4671-29_0_3_load_34 | 54 | 0.001245 | 0.00031203 | 0 | 0 |  | 1 | TRUE | wye
42 | LV_4671-29_0_3_load_35 | 55 | 0.0020089 | 0.00050349 | 0 | 0 |  | 1 | TRUE | wye
43 | LV_4671-29_0_3_load_36 | 56 | 0.0012657 | 0.00031721 | 0 | 0 |  | 1 | TRUE | wye
44 | LV_4671-29_0_3_load_61 | 57 | 0.0020089 | 0.00050349 | 0 | 0 |  | 1 | TRUE | wye
45 | LV_4671-29_0_3_load_59 | 59 | 0.0012427 | 0.00031146 | 0 | 0 |  | 1 | TRUE | wye
46 | LV_4671-29_0_3_load_58 | 61 | 0.0052991 | 0.0013281 | 0 | 0 |  | 1 | TRUE | wye
47 | LV_4671-29_0_3_load_38 | 62 | 0.00081722 | 0.00020481 | 0 | 0 |  | 1 | TRUE | wye
48 | LV_4671-29_0_3_load_52 | 64 | 0.0039606 | 0.00099261 | 0 | 0 |  | 1 | TRUE | wye
49 | LV_4671-29_0_3_load_53 | 65 | 0.0027828 | 0.00069743 | 0 | 0 |  | 1 | TRUE | wye
50 | LV_4671-29_0_3_load_54 | 66 | 0.0034618 | 0.0008676 | 0 | 0 |  | 1 | TRUE | wye
51 | LV_4671-29_0_3_load_44 | 67 | 0.0018336 | 0.00045954 | 0 | 0 |  | 1 | TRUE | wye
52 | LV_4671-29_0_3_load_46 | 68 | 0.001832 | 0.00045913 | 0 | 0 |  | 1 | TRUE | wye
53 | LV_4671-29_0_3_load_69 | 69 | 0.0018779 | 0.00047065 | 0 | 0 |  | 1 | TRUE | wye
54 | LV_4671-29_0_3_load_65 | 70 | 0.0042166 | 0.0010568 | 0 | 0 |  | 1 | TRUE | wye
55 | LV_4671-29_0_3_load_70 | 71 | 0.0018777 | 0.00047061 | 0 | 0 |  | 1 | TRUE | wye
56 | LV_4671-29_0_3_load_51 | 73 | 0.0020567 | 0.00051545 | 0 | 0 |  | 1 | TRUE | wye
57 | LV_4671-29_0_3_load_126 | 74 | 0.0016315 | 0.00040889 | 0 | 0 |  | 1 | TRUE | wye
58 | LV_4671-29_0_3_load_107 | 75 | 0.002157 | 0.0005406 | 0 | 0 |  | 1 | TRUE | wye
59 | LV_4671-29_0_3_load_78 | 77 | 0.00080008 | 0.00020052 | 0 | 0 |  | 1 | TRUE | wye
60 | LV_4671-29_0_3_load_136 | 79 | 0.0052047 | 0.0013044 | 0 | 0 |  | 1 | TRUE | wye
61 | LV_4671-29_0_3_load_79 | 80 | 0.0061406 | 0.001539 | 0 | 0 |  | 1 | TRUE | wye
62 | LV_4671-29_0_3_load_137 | 81 | 0.0054613 | 0.0013687 | 0 | 0 |  | 1 | TRUE | wye
63 | LV_4671-29_0_3_load_60 | 82 | 0.0042209 | 0.0010578 | 0 | 0 |  | 1 | TRUE | wye
64 | LV_4671-29_0_3_load_62 | 83 | 0.0083597 | 0.0020951 | 0 | 0 |  | 1 | TRUE | wye
65 | LV_4671-29_0_3_load_71 | 85 | 0.0038714 | 0.00097026 | 0 | 0 |  | 1 | TRUE | wye
66 | LV_4671-29_0_3_load_72 | 86 | 0.0030147 | 0.00075556 | 0 | 0 |  | 1 | TRUE | wye
67 | LV_4671-29_0_3_load_113 | 87 | 0.003407 | 0.00085388 | 0 | 0 |  | 1 | TRUE | wye
68 | LV_4671-29_0_3_load_76 | 88 | 0.0048088 | 0.0012052 | 0 | 0 |  | 1 | TRUE | wye
69 | LV_4671-29_0_3_load_77 | 89 | 0.0033143 | 0.00083063 | 0 | 0 |  | 1 | TRUE | wye
70 | LV_4671-29_0_3_load_103 | 90 | 0.0036011 | 0.00090252 | 0 | 0 |  | 1 | TRUE | wye
71 | LV_4671-29_0_3_load_114 | 91 | 0.0057657 | 0.001445 | 0 | 0 |  | 1 | TRUE | wye
72 | LV_4671-29_0_3_load_101 | 92 | 0.0013515 | 0.00033873 | 0 | 0 |  | 1 | TRUE | wye
73 | LV_4671-29_0_3_load_83 | 93 | 0.0007728 | 0.00019368 | 0 | 0 |  | 1 | TRUE | wye
74 | LV_4671-29_0_3_load_84 | 94 | 0.002797 | 0.000701 | 0 | 0 |  | 1 | TRUE | wye
75 | LV_4671-29_0_3_load_131 | 95 | 0.0056356 | 0.0014124 | 0 | 0 |  | 1 | TRUE | wye
76 | LV_4671-29_0_3_load_129 | 96 | 0.002118 | 0.00053082 | 0 | 0 |  | 1 | TRUE | wye
77 | LV_4671-29_0_3_load_85 | 97 | 0.0020944 | 0.0005249 | 0 | 0 |  | 1 | TRUE | wye
78 | LV_4671-29_0_3_load_116 | 99 | 0.0016071 | 0.00040278 | 0 | 0 |  | 1 | TRUE | wye
79 | LV_4671-29_0_3_load_127 | 100 | 0.0027129 | 0.00067991 | 0 | 0 |  | 1 | TRUE | wye
80 | LV_4671-29_0_3_load_115 | 101 | 0.0015551 | 0.00038974 | 0 | 0 |  | 1 | TRUE | wye
81 | LV_4671-29_0_3_load_91 | 102 | 0.0039338 | 0.0009859 | 0 | 0 |  | 1 | TRUE | wye
82 | LV_4671-29_0_3_load_87 | 103 | 0.0026525 | 0.00066477 | 0 | 0 |  | 1 | TRUE | wye
83 | LV_4671-29_0_3_load_88 | 104 | 0.0026456 | 0.00066306 | 0 | 0 |  | 1 | TRUE | wye
84 | LV_4671-29_0_3_load_89 | 105 | 0.0036932 | 0.00092561 | 0 | 0 |  | 1 | TRUE | wye
85 | LV_4671-29_0_3_load_90 | 106 | 0.0022458 | 0.00056285 | 0 | 0 |  | 1 | TRUE | wye
86 | LV_4671-29_0_3_load_124 | 108 | 0.0036446 | 0.00091343 | 0 | 0 |  | 1 | TRUE | wye
87 | LV_4671-29_0_3_load_130 | 109 | 0.0028092 | 0.00070405 | 0 | 0 |  | 1 | TRUE | wye
88 | LV_4671-29_0_3_load_92 | 110 | 0.0039256 | 0.00098384 | 0 | 0 |  | 1 | TRUE | wye
89 | LV_4671-29_0_3_load_93 | 111 | 0.0028621 | 0.00071731 | 0 | 0 |  | 1 | TRUE | wye
90 | LV_4671-29_0_3_load_94 | 112 | 0.0023044 | 0.00057754 | 0 | 0 |  | 1 | TRUE | wye
91 | LV_4671-29_0_3_load_95 | 113 | 0.0025941 | 0.00065015 | 0 | 0 |  | 1 | TRUE | wye
92 | LV_4671-29_0_3_load_96 | 114 | 0.0022043 | 0.00055246 | 0 | 0 |  | 1 | TRUE | wye
93 | LV_4671-29_0_3_load_106 | 115 | 0.011989 | 0.0030048 | 0 | 0 |  | 1 | TRUE | wye
94 | LV_4671-29_0_3_load_121 | 116 | 0.0027897 | 0.00069916 | 0 | 0 |  | 1 | TRUE | wye
95 | LV_4671-29_0_3_load_122 | 117 | 0.004102 | 0.0010281 | 0 | 0 |  | 1 | TRUE | wye
96 | LV_4671-29_0_3_load_99 | 118 | 0.0033437 | 0.000838 | 0 | 0 |  | 1 | TRUE | wye
97 | LV_4671-29_0_3_load_100 | 119 | 0.0036857 | 0.00092372 | 0 | 0 |  | 1 | TRUE | wye
98 | LV_4671-29_0_3_load_102 | 120 | 0.0049477 | 0.00124 | 0 | 0 |  | 1 | TRUE | wye
99 | LV_4671-29_0_3_load_134 | 122 | 0.00021058 | 5.2776e-05 | 0 | 0 |  | 1 | TRUE | wye
100 | LV_4671-29_0_3_load_117 | 123 | 0.0016288 | 0.00040821 | 0 | 0 |  | 1 | TRUE | wye
101 | LV_4671-29_0_3_load_118 | 124 | 0.0017224 | 0.00043166 | 0 | 0 |  | 1 | TRUE | wye
102 | LV_4671-29_0_3_load_120 | 125 | 0.00078829 | 0.00019756 | 0 | 0 |  | 1 | TRUE | wye
103 | LV_4671-29_0_3_load_133 | 126 | 0.00078929 | 0.00019781 | 0 | 0 |  | 1 | TRUE | wye
104 | LV_4671-29_0_3_load_108 | 127 | 0.0024446 | 0.00061268 | 0 | 0 |  | 1 | TRUE | wye
105 | LV_4671-29_0_3_load_109 | 128 | 0.0013134 | 0.00032918 | 0 | 0 |  | 1 | TRUE | wye
106 | LV_4671-29_0_3_load_111 | 129 | 0.0026394 | 0.00066149 | 0 | 0 |  | 1 | TRUE | wye
107 | LV_4671-29_0_3_load_125 | 131 | 0.0029866 | 0.0007485 | 0 | 0 |  | 1 | TRUE | wye
108 | LV_4671-29_0_3_load_135 | 132 | 0.0075898 | 0.0019022 | 0 | 0 |  | 1 | TRUE | wye
109 | LV_4671-29_0_3_load_128 | 133 | 0.0026805 | 0.00067181 | 0 | 0 |  | 1 | TRUE | wye

## ext_grid
| name | bus | vm_pu | va_degree | slack_weight | in_service
0 |  | 4 | 1 | 0 | 1 | TRUE

## line
| name | std_type | from_bus | to_bus | length_km | r_ohm_per_km | x_ohm_per_km | c_nf_per_km | g_us_per_km | max_i_ka | df | parallel | type | in_service
0 | LV_4671-29_0_3_line_0 |  | 0 | 1 | 0.013113 | 0.125 | 0.08 | 261 | 0 | 0.364 | 1 | 2 | cs | TRUE
1 | LV_4671-29_0_3_line_1 |  | 0 | 2 | 0.020252 | 0.125 | 0.08 | 261 | 0 | 0.364 | 1 | 2 | cs | TRUE
2 | LV_4671-29_0_3_line_2 |  | 1 | 3 | 0.026719 | 0.125 | 0.08 | 261 | 0 | 0.364 | 1 | 2 | cs | TRUE
3 | LV_4671-29_0_3_line_3 |  | 2 | 4 | 0.026234 | 0.125 | 0.08 | 261 | 0 | 0.364 | 1 | 2 | cs | TRUE
4 | LV_4671-29_0_3_line_4 |  | 3 | 5 | 0.013694 | 0.125 | 0.08 | 261 | 0 | 0.364 | 1 | 2 | cs | TRUE
5 | LV_4671-29_0_3_line_5 |  | 3 | 6 | 0.030821 | 0.125 | 0.08 | 261 | 0 | 0.364 | 1 | 1 | cs | TRUE
6 | LV_4671-29_0_3_line_6 |  | 4 | 7 | 0.015843 | 0.125 | 0.08 | 261 | 0 | 0.364 | 1 | 1 | cs | TRUE
7 | LV_4671-29_0_3_line_7 |  | 5 | 8 | 0.022317 | 0.125 | 0.08 | 261 | 0 | 0.364 | 1 | 2 | cs | TRUE
8 | LV_4671-29_0_3_line_8 |  | 5 | 9 | 0.008982 | 0.125 | 0.08 | 261 | 0 | 0.364 | 1 | 1 | cs | TRUE
9 | LV_4671-29_0_3_line_9 |  | 7 | 10 | 0.011994 | 0.125 | 0.08 | 261 | 0 | 0.364 | 1 | 1 | cs | TRUE
10 | LV_4671-29_0_3_line_10 |  | 8 | 87 | 0.02992 | 0.125 | 0.08 | 261 | 0 | 0.364 | 1 | 2 | cs | TRUE
11 | LV_4671-29_0_3_line_11 |  | 9 | 46 | 0.014938 | 0.125 | 0.08 | 261 | 0 | 0.364 | 1 | 1 | cs | TRUE
12 | LV_4671-29_0_3_line_12 |  | 9 | 41 | 0.065361 | 0.125 | 0.08 | 261 | 0 | 0.364 | 1 | 1 | cs | TRUE
13 | LV_4671-29_0_3_line_13 |  | 10 | 118 | 0.0017658 | 0.125 | 0.08 | 261 | 0 | 0.364 | 1 | 1 | cs | TRUE
14 | LV_4671-29_0_3_line_14 |  | 11 | 12 | 0.01614 | 0.125 | 0.08 | 261 | 0 | 0.364 | 1 | 1 | cs | TRUE
15 | LV_4671-29_0_3_line_15 |  | 12 | 13 | 0.015966 | 0.125 | 0.08 | 261 | 0 | 0.364 | 1 | 1 | cs | TRUE
16 | LV_4671-29_0_3_line_16 |  | 12 | 14 | 0.022326 | 0.125 | 0.08 | 261 | 0 | 0.364 | 1 | 1 | cs | TRUE
17 | LV_4671-29_0_3_line_17 |  | 13 | 15 | 0.0078042 | 0.125 | 0.08 | 261 | 0 | 0.364 | 1 | 1 | cs | TRUE
18 | LV_4671-29_0_3_line_18 |  | 14 | 16 | 0.017049 | 0.125 | 0.08 | 261 | 0 | 0.364 | 1 | 1 | cs | TRUE
19 | LV_4671-29_0_3_line_19 |  | 15 | 17 | 0.022919 | 0.125 | 0.08 | 261 | 0 | 0.364 | 1 | 1 | cs | TRUE
20 | LV_4671-29_0_3_line_20 |  | 16 | 18 | 0.005668 | 0.125 | 0.08 | 261 | 0 | 0.364 | 1 | 1 | cs | TRUE
21 | LV_4671-29_0_3_line_21 |  | 16 | 19 | 0.017012 | 0.125 | 0.08 | 261 | 0 | 0.364 | 1 | 1 | cs | TRUE
22 | LV_4671-29_0_3_line_22 |  | 17 | 72 | 0.013792 | 0.125 | 0.08 | 261 | 0 | 0.364 | 1 | 1 | cs | TRUE
23 | LV_4671-29_0_3_line_23 |  | 17 | 73 | 0.020006 | 0.125 | 0.08 | 261 | 0 | 0.364 | 1 | 1 | cs | TRUE
24 | LV_4671-29_0_3_line_24 |  | 18 | 70 | 0.015198 | 0.125 | 0.08 | 261 | 0 | 0.364 | 1 | 1 | cs | TRUE
25 | LV_4671-29_0_3_line_25 |  | 19 | 67 | 0.0067061 | 0.125 | 0.08 | 261 | 0 | 0.364 | 1 | 1 | cs | TRUE
26 | LV_4671-29_0_3_line_26 |  | 20 | 21 | 0.01859 | 0.125 | 0.08 | 261 | 0 | 0.364 | 1 | 1 | cs | TRUE
27 | LV_4671-29_0_3_line_27 |  | 20 | 22 | 0.0029995 | 0.125 | 0.08 | 261 | 0 | 0.364 | 1 | 1 | cs | TRUE
28 | LV_4671-29_0_3_line_28 |  | 21 | 23 | 0.0087095 | 0.125 | 0.08 | 261 | 0 | 0.364 | 1 | 1 | cs | TRUE
29 | LV_4671-29_0_3_line_29 |  | 22 | 24 | 0.0031986 | 0.125 | 0.08 | 261 | 0 | 0.364 | 1 | 1 | cs | TRUE
30 | LV_4671-29_0_3_line_30 |  | 23 | 25 | 0.017411 | 0.125 | 0.08 | 261 | 0 | 0.364 | 1 | 1 | cs | TRUE
31 | LV_4671-29_0_3_line_31 |  | 25 | 26 | 0.013635 | 0.125 | 0.08 | 261 | 0 | 0.364 | 1 | 1 | cs | TRUE
32 | LV_4671-29_0_3_line_32 |  | 25 | 27 | 0.012985 | 0.125 | 0.08 | 261 | 0 | 0.364 | 1 | 1 | cs | TRUE
33 | LV_4671-29_0_3_line_33 |  | 26 | 46 | 0.033429 | 0.125 | 0.08 | 261 | 0 | 0.364 | 1 | 1 | cs | TRUE
34 | LV_4671-29_0_3_line_34 |  | 27 | 51 | 0.010847 | 0.125 | 0.08 | 261 | 0 | 0.364 | 1 | 1 | cs | TRUE
35 | LV_4671-29_0_3_line_35 |  | 28 | 29 | 0.0002921 | 0.125 | 0.08 | 261 | 0 | 0.364 | 1 | 1 | cs | TRUE
36 | LV_4671-29_0_3_line_36 |  | 28 | 30 | 0.014166 | 0.125 | 0.08 | 261 | 0 | 0.364 | 1 | 1 | cs | TRUE
37 | LV_4671-29_0_3_line_37 |  | 29 | 31 | 0.007259 | 0.125 | 0.08 | 261 | 0 | 0.364 | 1 | 1 | cs | TRUE
38 | LV_4671-29_0_3_line_38 |  | 30 | 32 | 0.025124 | 0.125 | 0.08 | 261 | 0 | 0.364 | 1 | 1 | cs | TRUE
39 | LV_4671-29_0_3_line_39 |  | 30 | 33 | 0.015293 | 0.125 | 0.08 | 261 | 0 | 0.364 | 1 | 1 | cs | TRUE
40 | LV_4671-29_0_3_line_40 |  | 31 | 34 | 0.019421 | 0.125 | 0.08 | 261 | 0 | 0.364 | 1 | 1 | cs | TRUE
41 | LV_4671-29_0_3_line_41 |  | 32 | 35 | 0.0084338 | 0.125 | 0.08 | 261 | 0 | 0.364 | 1 | 1 | cs | TRUE
42 | LV_4671-29_0_3_line_42 |  | 33 | 36 | 0.020141 | 0.125 | 0.08 | 261 | 0 | 0.364 | 1 | 1 | cs | TRUE
43 | LV_4671-29_0_3_line_43 |  | 33 | 37 | 0.036186 | 0.125 | 0.08 | 261 | 0 | 0.364 | 1 | 1 | cs | TRUE
44 | LV_4671-29_0_3_line_44 |  | 35 | 38 | 0.034258 | 0.125 | 0.08 | 261 | 0 | 0.364 | 1 | 1 | cs | TRUE
45 | LV_4671-29_0_3_line_45 |  | 35 | 39 | 0.014325 | 0.125 | 0.08 | 261 | 0 | 0.364 | 1 | 1 | cs | TRUE
46 | LV_4671-29_0_3_line_46 |  | 35 | 40 | 0.015208 | 0.125 | 0.08 | 261 | 0 | 0.364 | 1 | 1 | cs | TRUE
47 | LV_4671-29_0_3_line_47 |  | 36 | 41 | 0.044804 | 0.125 | 0.08 | 261 | 0 | 0.364 | 1 | 1 | cs | TRUE
48 | LV_4671-29_0_3_line_48 |  | 37 | 42 | 0.0603 | 0.125 | 0.08 | 261 | 0 | 0.364 | 1 | 1 | cs | TRUE
49 | LV_4671-29_0_3_line_49 |  | 39 | 47 | 0.022322 | 0.125 | 0.08 | 261 | 0 | 0.364 | 1 | 1 | cs | TRUE
50 | LV_4671-29_0_3_line_50 |  | 40 | 48 | 0.022223 | 0.125 | 0.08 | 261 | 0 | 0.364 | 1 | 1 | cs | TRUE
51 | LV_4671-29_0_3_line_51 |  | 41 | 45 | 0.018422 | 0.125 | 0.08 | 261 | 0 | 0.364 | 1 | 1 | cs | TRUE
52 | LV_4671-29_0_3_line_52 |  | 42 | 84 | 0.031311 | 0.125 | 0.08 | 261 | 0 | 0.364 | 1 | 1 | cs | TRUE
53 | LV_4671-29_0_3_line_53 |  | 43 | 44 | 0.031427 | 0.125 | 0.08 | 261 | 0 | 0.364 | 1 | 1 | cs | TRUE
54 | LV_4671-29_0_3_line_54 |  | 43 | 45 | 0.0030476 | 0.125 | 0.08 | 261 | 0 | 0.364 | 1 | 1 | cs | TRUE
55 | LV_4671-29_0_3_line_55 |  | 47 | 49 | 0.010804 | 0.125 | 0.08 | 261 | 0 | 0.364 | 1 | 1 | cs | TRUE
56 | LV_4671-29_0_3_line_56 |  | 48 | 50 | 0.00531 | 0.125 | 0.08 | 261 | 0 | 0.364 | 1 | 1 | cs | TRUE
57 | LV_4671-29_0_3_line_57 |  | 50 | 62 | 0.0071389 | 0.125 | 0.08 | 261 | 0 | 0.364 | 1 | 1 | cs | TRUE
58 | LV_4671-29_0_3_line_58 |  | 52 | 53 | 0.0067687 | 0.125 | 0.08 | 261 | 0 | 0.364 | 1 | 1 | cs | TRUE
59 | LV_4671-29_0_3_line_59 |  | 52 | 54 | 0.0085548 | 0.125 | 0.08 | 261 | 0 | 0.364 | 1 | 1 | cs | TRUE
60 | LV_4671-29_0_3_line_60 |  | 53 | 55 | 0.0067671 | 0.125 | 0.08 | 261 | 0 | 0.364 | 1 | 1 | cs | TRUE
61 | LV_4671-29_0_3_line_61 |  | 54 | 56 | 0.02217 | 0.125 | 0.08 | 261 | 0 | 0.364 | 1 | 1 | cs | TRUE
62 | LV_4671-29_0_3_line_62 |  | 55 | 57 | 0.0067671 | 0.125 | 0.08 | 261 | 0 | 0.364 | 1 | 1 | cs | TRUE
63 | LV_4671-29_0_3_line_63 |  | 56 | 58 | 0.013048 | 0.125 | 0.08 | 261 | 0 | 0.364 | 1 | 1 | cs | TRUE
64 | LV_4671-29_0_3_line_64 |  | 57 | 59 | 0.016382 | 0.125 | 0.08 | 261 | 0 | 0.364 | 1 | 1 | cs | TRUE
65 | LV_4671-29_0_3_line_65 |  | 58 | 60 | 0.021258 | 0.125 | 0.08 | 261 | 0 | 0.364 | 1 | 1 | cs | TRUE
66 | LV_4671-29_0_3_line_66 |  | 58 | 61 | 0.0071851 | 0.125 | 0.08 | 261 | 0 | 0.364 | 1 | 1 | cs | TRUE
67 | LV_4671-29_0_3_line_67 |  | 59 | 82 | 0.01926 | 0.125 | 0.08 | 261 | 0 | 0.364 | 1 | 1 | cs | TRUE
68 | LV_4671-29_0_3_line_68 |  | 60 | 76 | 0.047316 | 0.125 | 0.08 | 261 | 0 | 0.364 | 1 | 1 | cs | TRUE
69 | LV_4671-29_0_3_line_69 |  | 60 | 77 | 0.01482 | 0.125 | 0.08 | 261 | 0 | 0.364 | 1 | 1 | cs | TRUE
70 | LV_4671-29_0_3_line_70 |  | 61 | 70 | 0.012264 | 0.125 | 0.08 | 261 | 0 | 0.364 | 1 | 1 | cs | TRUE
71 | LV_4671-29_0_3_line_71 |  | 62 | 63 | 0.0020392 | 0.125 | 0.08 | 261 | 0 | 0.364 | 1 | 1 | cs | TRUE
72 | LV_4671-29_0_3_line_72 |  | 63 | 64 | 0.020703 | 0.125 | 0.08 | 261 | 0 | 0.364 | 1 | 1 | cs | TRUE
73 | LV_4671-29_0_3_line_73 |  | 63 | 65 | 0.017732 | 0.125 | 0.08 | 261 | 0 | 0.364 | 1 | 1 | cs | TRUE
74 | LV_4671-29_0_3_line_74 |  | 64 | 66 | 0.021924 | 0.125 | 0.08 | 261 | 0 | 0.364 | 1 | 1 | cs | TRUE
75 | LV_4671-29_0_3_line_75 |  | 67 | 68 | 0.0062048 | 0.125 | 0.08 | 261 | 0 | 0.364 | 1 | 1 | cs | TRUE
76 | LV_4671-29_0_3_line_76 |  | 68 | 69 | 0.017315 | 0.125 | 0.08 | 261 | 0 | 0.364 | 1 | 1 | cs | TRUE
77 | LV_4671-29_0_3_line_77 |  | 69 | 71 | 0.006041 | 0.125 | 0.08 | 261 | 0 | 0.364 | 1 | 1 | cs | TRUE
78 | LV_4671-29_0_3_line_78 |  | 72 | 74 | 0.020737 | 0.125 | 0.08 | 261 | 0 | 0.364 | 1 | 1 | cs | TRUE
79 | LV_4671-29_0_3_line_79 |  | 74 | 75 | 0.048956 | 0.125 | 0.08 | 261 | 0 | 0.364 | 1 | 1 | cs | TRUE
80 | LV_4671-29_0_3_line_80 |  | 75 | 115 | 0.011274 | 0.125 | 0.08 | 261 | 0 | 0.364 | 1 | 1 | cs | TRUE
81 | LV_4671-29_0_3_line_81 |  | 76 | 81 | 0.007177 | 0.125 | 0.08 | 261 | 0 | 0.364 | 1 | 1 | cs | TRUE
82 | LV_4671-29_0_3_line_82 |  | 77 | 80 | 0.016722 | 0.125 | 0.08 | 261 | 0 | 0.364 | 1 | 1 | cs | TRUE
83 | LV_4671-29_0_3_line_83 |  | 78 | 79 | 0.003056 | 0.125 | 0.08 | 261 | 0 | 0.364 | 1 | 1 | cs | TRUE
84 | LV_4671-29_0_3_line_84 |  | 78 | 80 | 0.008264 | 0.125 | 0.08 | 261 | 0 | 0.364 | 1 | 1 | cs | TRUE
85 | LV_4671-29_0_3_line_85 |  | 82 | 83 | 0.00817 | 0.125 | 0.08 | 261 | 0 | 0.364 | 1 | 1 | cs | TRUE
86 | LV_4671-29_0_3_line_86 |  | 84 | 85 | 0.018519 | 0.125 | 0.08 | 261 | 0 | 0.364 | 1 | 1 | cs | TRUE
87 | LV_4671-29_0_3_line_87 |  | 85 | 86 | 0.017449 | 0.125 | 0.08 | 261 | 0 | 0.364 | 1 | 1 | cs | TRUE
88 | LV_4671-29_0_3_line_88 |  | 87 | 91 | 0.0017774 | 0.125 | 0.08 | 261 | 0 | 0.364 | 1 | 2 | cs | TRUE
89 | LV_4671-29_0_3_line_89 |  | 88 | 89 | 0.014107 | 0.125 | 0.08 | 261 | 0 | 0.364 | 1 | 1 | cs | TRUE
90 | LV_4671-29_0_3_line_90 |  | 88 | 90 | 0.02537 | 0.125 | 0.08 | 261 | 0 | 0.364 | 1 | 1 | cs | TRUE
91 | LV_4671-29_0_3_line_91 |  | 90 | 91 | 0.038896 | 0.125 | 0.08 | 261 | 0 | 0.364 | 1 | 2 | cs | TRUE
92 | LV_4671-29_0_3_line_92 |  | 90 | 92 | 0.025555 | 0.125 | 0.08 | 261 | 0 | 0.364 | 1 | 2 | cs | TRUE
93 | LV_4671-29_0_3_line_93 |  | 92 | 119 | 0.0074546 | 0.125 | 0.08 | 261 | 0 | 0.364 | 1 | 1 | cs | TRUE
94 | LV_4671-29_0_3_line_94 |  | 93 | 94 | 0.0034603 | 0.125 | 0.08 | 261 | 0 | 0.364 | 1 | 1 | cs | TRUE
95 | LV_4671-29_0_3_line_95 |  | 93 | 95 | 0.051102 | 0.125 | 0.08 | 261 | 0 | 0.364 | 1 | 1 | cs | TRUE
96 | LV_4671-29_0_3_line_96 |  | 95 | 96 | 0.017115 | 0.125 | 0.08 | 261 | 0 | 0.364 | 1 | 1 | cs | TRUE
97 | LV_4671-29_0_3_line_97 |  | 96 | 133 | 0.0077603 | 0.125 | 0.08 | 261 | 0 | 0.364 | 1 | 1 | cs | TRUE
98 | LV_4671-29_0_3_line_98 |  | 97 | 98 | 0.011245 | 0.125 | 0.08 | 261 | 0 | 0.364 | 1 | 1 | cs | TRUE
99 | LV_4671-29_0_3_line_99 |  | 98 | 99 | 0.034698 | 0.125 | 0.08 | 261 | 0 | 0.364 | 1 | 1 | cs | TRUE
100 | LV_4671-29_0_3_line_100 |  | 98 | 100 | 0.018972 | 0.125 | 0.08 | 261 | 0 | 0.364 | 1 | 1 | cs | TRUE
101 | LV_4671-29_0_3_line_101 |  | 99 | 101 | 0.02859 | 0.125 | 0.08 | 261 | 0 | 0.364 | 1 | 1 | cs | TRUE
102 | LV_4671-29_0_3_line_102 |  | 100 | 102 | 0.017767 | 0.125 | 0.08 | 261 | 0 | 0.364 | 1 | 1 | cs | TRUE
103 | LV_4671-29_0_3_line_103 |  | 101 | 121 | 0.020496 | 0.125 | 0.08 | 261 | 0 | 0.364 | 1 | 1 | cs | TRUE
104 | LV_4671-29_0_3_line_104 |  | 102 | 105 | 0.012869 | 0.125 | 0.08 | 261 | 0 | 0.364 | 1 | 1 | cs | TRUE
105 | LV_4671-29_0_3_line_105 |  | 103 | 104 | 0.023623 | 0.125 | 0.08 | 261 | 0 | 0.364 | 1 | 1 | cs | TRUE
106 | LV_4671-29_0_3_line_106 |  | 103 | 105 | 0.030312 | 0.125 | 0.08 | 261 | 0 | 0.364 | 1 | 1 | cs | TRUE
107 | LV_4671-29_0_3_line_107 |  | 104 | 106 | 0.031401 | 0.125 | 0.08 | 261 | 0 | 0.364 | 1 | 1 | cs | TRUE
108 | LV_4671-29_0_3_line_108 |  | 106 | 107 | 0.013364 | 0.125 | 0.08 | 261 | 0 | 0.364 | 1 | 1 | cs | TRUE
109 | LV_4671-29_0_3_line_109 |  | 107 | 108 | 0.046289 | 0.125 | 0.08 | 261 | 0 | 0.364 | 1 | 1 | cs | TRUE
110 | LV_4671-29_0_3_line_110 |  | 107 | 109 | 0.017553 | 0.125 | 0.08 | 261 | 0 | 0.364 | 1 | 1 | cs | TRUE
111 | LV_4671-29_0_3_line_111 |  | 108 | 130 | 0.013578 | 0.125 | 0.08 | 261 | 0 | 0.364 | 1 | 1 | cs | TRUE
112 | LV_4671-29_0_3_line_112 |  | 109 | 133 | 0.026851 | 0.125 | 0.08 | 261 | 0 | 0.364 | 1 | 1 | cs | TRUE
113 | LV_4671-29_0_3_line_113 |  | 110 | 111 | 0.01576 | 0.125 | 0.08 | 261 | 0 | 0.364 | 1 | 1 | cs | TRUE
114 | LV_4671-29_0_3_line_114 |  | 110 | 112 | 0.00013861 | 0.125 | 0.08 | 261 | 0 | 0.364 | 1 | 1 | cs | TRUE
115 | LV_4671-29_0_3_line_115 |  | 111 | 113 | 0.00056395 | 0.125 | 0.08 | 261 | 0 | 0.364 | 1 | 1 | cs | TRUE
116 | LV_4671-29_0_3_line_116 |  | 112 | 114 | 0.0017928 | 0.125 | 0.08 | 261 | 0 | 0.364 | 1 | 1 | cs | TRUE
117 | LV_4671-29_0_3_line_117 |  | 113 | 115 | 0.026925 | 0.125 | 0.08 | 261 | 0 | 0.364 | 1 | 1 | cs | TRUE
118 | LV_4671-29_0_3_line_118 |  | 114 | 116 | 0.0082474 | 0.125 | 0.08 | 261 | 0 | 0.364 | 1 | 1 | cs | TRUE
119 | LV_4671-29_0_3_line_119 |  | 116 | 117 | 0.002784 | 0.125 | 0.08 | 261 | 0 | 0.364 | 1 | 1 | cs | TRUE
120 | LV_4671-29_0_3_line_120 |  | 117 | 118 | 0.025257 | 0.125 | 0.08 | 261 | 0 | 0.364 | 1 | 1 | cs | TRUE
121 | LV_4671-29_0_3_line_121 |  | 119 | 120 | 0.032498 | 0.125 | 0.08 | 261 | 0 | 0.364 | 1 | 1 | cs | TRUE
122 | LV_4671-29_0_3_line_122 |  | 120 | 121 | 0.0016716 | 0.125 | 0.08 | 261 | 0 | 0.364 | 1 | 1 | cs | TRUE
123 | LV_4671-29_0_3_line_123 |  | 121 | 122 | 0.21705 | 0.125 | 0.08 | 261 | 0 | 0.364 | 1 | 1 | cs | TRUE
124 | LV_4671-29_0_3_line_124 |  | 122 | 126 | 0.0087671 | 0.125 | 0.08 | 261 | 0 | 0.364 | 1 | 1 | cs | TRUE
125 | LV_4671-29_0_3_line_125 |  | 123 | 124 | 0.032366 | 0.125 | 0.08 | 261 | 0 | 0.364 | 1 | 1 | cs | TRUE
126 | LV_4671-29_0_3_line_126 |  | 124 | 125 | 0.0030981 | 0.125 | 0.08 | 261 | 0 | 0.364 | 1 | 1 | cs | TRUE
127 | LV_4671-29_0_3_line_127 |  | 125 | 126 | 0.027576 | 0.125 | 0.08 | 261 | 0 | 0.364 | 1 | 1 | cs | TRUE
128 | LV_4671-29_0_3_line_128 |  | 127 | 128 | 0.011964 | 0.125 | 0.08 | 261 | 0 | 0.364 | 1 | 1 | cs | TRUE
129 | LV_4671-29_0_3_line_129 |  | 128 | 129 | 0.010653 | 0.125 | 0.08 | 261 | 0 | 0.364 | 1 | 1 | cs | TRUE
130 | LV_4671-29_0_3_line_130 |  | 129 | 130 | 0.055215 | 0.125 | 0.08 | 261 | 0 | 0.364 | 1 | 1 | cs | TRUE
131 | LV_4671-29_0_3_line_131 |  | 130 | 131 | 0.014687 | 0.125 | 0.08 | 261 | 0 | 0.364 | 1 | 1 | cs | TRUE
132 | LV_4671-29_0_3_line_132 |  | 131 | 132 | 0.021916 | 0.125 | 0.08 | 261 | 0 | 0.364 | 1 | 1 | cs | TRUE

## trafo
| name | std_type | hv_bus | lv_bus | sn_mva | vn_hv_kv | vn_lv_kv | vk_percent | vkr_percent | pfe_kw | i0_percent | shift_degree | tap_side | tap_neutral | tap_min | tap_max | tap_step_percent | tap_step_degree | tap_pos | tap_phase_shifter | parallel | df | in_service
0 | LV_4671-29_0_3_trafo_4 | 0.63 MVA 20/0.4 kV | 134 | 4 | 0.63 | 20 | 0.4 | 6 | 1.206 | 1.65 | 0.2619 | 150 | hv | 0 | -2 | 2 | 2.5 | 0 | 0 | FALSE | 1 | 1 | TRUE

## line_geodata
| x0 | y0 | x1 | y1 | x2 | y2 | x3 | y3 | x4 | y4 | x5 | y5
0 | 2731870.4181 | 1277673.9496 | 2731881.2848 | 1277666.6096
1 | 2731870.4181 | 1277673.9496 | 2731864.8804 | 1277677.69 | 2731852.1545 | 1277682.4008
2 | 2731904.7862 | 1277654.337 | 2731900.9192 | 1277655.485 | 2731893.0908 | 1277658.6353 | 2731881.2848 | 1277666.6096
3 | 2731827.5518 | 1277691.508 | 2731852.1545 | 1277682.4008
4 | 2731904.7862 | 1277654.337 | 2731909.5992 | 1277652.9098 | 2731918.3 | 1277652.4261
5 | 2731906.8267 | 1277685.0905 | 2731904.7862 | 1277654.337
6 | 2731827.5518 | 1277691.508 | 2731820.3401 | 1277694.1775 | 2731812.3062 | 1277695.5669
7 | 2731918.3 | 1277652.4261 | 2731914.1996 | 1277630.489
8 | 2731927.0554 | 1277654.5462 | 2731918.3 | 1277652.4261
9 | 2731812.3062 | 1277695.5669 | 2731800.4872 | 1277697.6108
10 | 2731914.1996 | 1277630.489 | 2731912.1102 | 1277619.3108 | 2731908.6271 | 1277601.0925
11 | 2731927.0554 | 1277654.5462 | 2731941.0086 | 1277651.8111 | 2731941.6791 | 1277651.5521
12 | 2731927.0554 | 1277654.5462 | 2731927.1489 | 1277663.4682 | 2731931.6919 | 1277686.8593 | 2731936.9364 | 1277702.4252 | 2731944.4632 | 1277716.7743
13 | 2731800.4872 | 1277697.6108 | 2731798.7473 | 1277697.9117
14 | 2731606.1517 | 1277764.8206 | 2731595.5709 | 1277765.0069 | 2731590.5039 | 1277767.2903
15 | 2731608.6581 | 1277749.1945 | 2731606.7551 | 1277754.9688 | 2731606.1657 | 1277759.816 | 2731606.1517 | 1277764.8206
16 | 2731606.1517 | 1277764.8206 | 2731608.8283 | 1277772.5434 | 2731611.5008 | 1277777.7526 | 2731616.0182 | 1277784.713
17 | 2731608.6581 | 1277749.1945 | 2731613.3364 | 1277742.948
18 | 2731626.0951 | 1277798.4651 | 2731616.1445 | 1277784.9076 | 2731616.0182 | 1277784.713
19 | 2731627.0756 | 1277724.6035 | 2731613.3364 | 1277742.948
20 | 2731629.2599 | 1277803.1736 | 2731626.0951 | 1277798.4651
21 | 2731626.0951 | 1277798.4651 | 2731639.8534 | 1277788.4593
22 | 2731627.0756 | 1277724.6035 | 2731629.1982 | 1277722.4599 | 2731634.0364 | 1277718.5529 | 2731637.4424 | 1277715.4925
23 | 2731627.0756 | 1277724.6035 | 2731643.9814 | 1277735.3008
24 | 2731629.2599 | 1277803.1736 | 2731629.5438 | 1277803.5915 | 2731637.7793 | 1277815.7595
25 | 2731645.2769 | 1277784.515 | 2731639.8534 | 1277788.4593
26 | 2732027.0053 | 1277617.7663 | 2732009.7815 | 1277624.762
27 | 2732027.0053 | 1277617.7663 | 2732029.7843 | 1277616.6376
28 | 2732009.7815 | 1277624.762 | 2732001.7122 | 1277628.0394
29 | 2732032.7478 | 1277615.434 | 2732029.7843 | 1277616.6376
30 | 2731985.5811 | 1277634.5912 | 2732001.7122 | 1277628.0394
31 | 2731985.5811 | 1277634.5912 | 2731972.8621 | 1277639.505
32 | 2731985.5811 | 1277634.5912 | 2731979.1402 | 1277623.3168
33 | 2731972.8621 | 1277639.505 | 2731941.6791 | 1277651.5521
34 | 2731979.1402 | 1277623.3168 | 2731978.0507 | 1277621.4098 | 2731972.2494 | 1277614.9922
35 | 2731995.3881 | 1277777.0076 | 2731995.2341 | 1277776.7594
36 | 2731987.7638 | 1277764.7232 | 2731995.2341 | 1277776.7594
37 | 2731995.3881 | 1277777.0076 | 2731999.2161 | 1277783.1752
38 | 2731987.7638 | 1277764.7232 | 2732006.5795 | 1277748.0746
39 | 2731975.3619 | 1277773.7212 | 2731987.7638 | 1277764.7232
40 | 2732009.4574 | 1277799.6762 | 2731999.2161 | 1277783.1752
41 | 2732012.8957 | 1277742.4859 | 2732006.5795 | 1277748.0746
42 | 2731975.3619 | 1277773.7212 | 2731966.9221 | 1277755.434
43 | 2731975.3619 | 1277773.7212 | 2731975.3461 | 1277787.857 | 2731976.8636 | 1277797.3002 | 2731978.2905 | 1277805.4178 | 2731979.1971 | 1277809.5636
44 | 2732012.8957 | 1277742.4859 | 2732000.5296 | 1277710.5374
45 | 2732012.8957 | 1277742.4859 | 2732020.3097 | 1277754.7426
46 | 2732012.8957 | 1277742.4859 | 2732025.0932 | 1277733.4026
47 | 2731944.4632 | 1277716.7743 | 2731954.2698 | 1277731.3635 | 2731961.5967 | 1277743.8952 | 2731966.9221 | 1277755.434
48 | 2731994.4984 | 1277867.8083 | 2731986.9505 | 1277845.0171 | 2731979.1971 | 1277809.5636
49 | 2732020.3097 | 1277754.7426 | 2732031.863 | 1277773.8424
50 | 2732025.0932 | 1277733.4026 | 2732042.9169 | 1277720.1295
51 | 2731944.4632 | 1277716.7743 | 2731960.614 | 1277707.9134
52 | 2731994.4984 | 1277867.8083 | 2732008.0413 | 1277865.9206 | 2732025.7382 | 1277864.8377
53 | 2731990.8384 | 1277691.3314 | 2731963.2859 | 1277706.4475
54 | 2731960.614 | 1277707.9134 | 2731963.2859 | 1277706.4475
55 | 2732037.4546 | 1277783.0864 | 2732031.863 | 1277773.8424
56 | 2732047.1757 | 1277716.958 | 2732042.9169 | 1277720.1295
57 | 2732047.1757 | 1277716.958 | 2732052.9013 | 1277712.6942
58 | 2731681.4817 | 1277807.1315 | 2731686.8464 | 1277803.0042
59 | 2731681.4817 | 1277807.1315 | 2731674.7013 | 1277812.3479
60 | 2731692.2099 | 1277798.8778 | 2731686.8464 | 1277803.0042
61 | 2731657.1299 | 1277825.8664 | 2731674.7013 | 1277812.3479
62 | 2731697.5733 | 1277794.7515 | 2731692.2099 | 1277798.8778
63 | 2731646.3521 | 1277833.2067 | 2731654.4379 | 1277827.9375 | 2731657.1299 | 1277825.8664
64 | 2731697.5733 | 1277794.7515 | 2731700.3906 | 1277792.584 | 2731708.4895 | 1277802.5321
65 | 2731646.3521 | 1277833.2067 | 2731649.2255 | 1277842.5466 | 2731651.243 | 1277853.8583
66 | 2731646.3521 | 1277833.2067 | 2731643.3667 | 1277826.6711
67 | 2731708.4895 | 1277802.5321 | 2731720.6493 | 1277817.4685
68 | 2731614.6634 | 1277851.5732 | 2731618.6013 | 1277864.0733 | 2731639.7799 | 1277857.2058 | 2731643.7844 | 1277855.9494 | 2731647.0776 | 1277854.9108 | 2731651.243 | 1277853.8583
69 | 2731651.243 | 1277853.8583 | 2731653.5676 | 1277868.4945
70 | 2731643.3667 | 1277826.6711 | 2731642.1381 | 1277823.9814 | 2731637.8978 | 1277815.9344 | 2731637.7793 | 1277815.7595
71 | 2732054.5368 | 1277711.4762 | 2732052.9013 | 1277712.6942
72 | 2732054.5368 | 1277711.4762 | 2732046.4121 | 1277692.434
73 | 2732054.5368 | 1277711.4762 | 2732068.7599 | 1277700.8872
74 | 2732028.2634 | 1277696.1427 | 2732044.9305 | 1277688.9614 | 2732046.4121 | 1277692.434
75 | 2731650.295 | 1277780.8656 | 2731650.295 | 1277780.8656 | 2731645.2769 | 1277784.515
76 | 2731650.295 | 1277780.8656 | 2731661.6866 | 1277781.0644 | 2731666.5041 | 1277777.621
77 | 2731671.4188 | 1277774.1082 | 2731666.5041 | 1277777.621
78 | 2731637.4424 | 1277715.4925 | 2731644.8363 | 1277715.2907 | 2731658.142 | 1277714.3322
79 | 2731658.142 | 1277714.3322 | 2731700.4632 | 1277711.2838 | 2731706.8961 | 1277710.191
80 | 2731718.0109 | 1277708.3028 | 2731706.8961 | 1277710.191
81 | 2731614.6634 | 1277851.5732 | 2731607.8465 | 1277853.8789
82 | 2731654.4146 | 1277885.182 | 2731653.8791 | 1277870.4556 | 2731653.5676 | 1277868.4945
83 | 2731643.0885 | 1277884.4174 | 2731646.1419 | 1277884.6858
84 | 2731654.4146 | 1277885.182 | 2731650.1678 | 1277884.8313 | 2731646.1419 | 1277884.6858
85 | 2731725.8074 | 1277823.8043 | 2731720.6493 | 1277817.4685
86 | 2732025.7382 | 1277864.8377 | 2732022.6911 | 1277846.5708
87 | 2732019.8201 | 1277829.3594 | 2732022.6911 | 1277846.5708
88 | 2731908.2934 | 1277599.3467 | 2731908.6271 | 1277601.0925
89 | 2731923.6567 | 1277546.0973 | 2731926.3311 | 1277559.9484
90 | 2731900.9894 | 1277561.1428 | 2731926.3311 | 1277559.9484
91 | 2731908.2934 | 1277599.3467 | 2731900.9894 | 1277561.1428
92 | 2731896.1906 | 1277536.0422 | 2731900.9894 | 1277561.1428
93 | 2731894.7908 | 1277528.7203 | 2731896.1906 | 1277536.0422
94 | 2731711.8448 | 1277560.8906 | 2731710.0464 | 1277557.9343
95 | 2731758.5138 | 1277581.7085 | 2731711.8448 | 1277560.8906
96 | 2731758.5138 | 1277581.7085 | 2731767.7788 | 1277596.0992
97 | 2731771.9796 | 1277602.6241 | 2731767.7788 | 1277596.0992
98 | 2731814.8636 | 1277535.3551 | 2731804.1919 | 1277535.2166 | 2731803.673 | 1277534.975
99 | 2731814.8636 | 1277535.3551 | 2731845.4011 | 1277518.8811
100 | 2731814.8636 | 1277535.3551 | 2731819.6283 | 1277550.5431 | 2731820.6499 | 1277553.4218
101 | 2731870.4453 | 1277505.0906 | 2731851.1296 | 1277515.7908 | 2731845.4011 | 1277518.8811
102 | 2731827.0596 | 1277569.9565 | 2731825.505 | 1277567.1018 | 2731820.6499 | 1277553.4218
103 | 2731888.3744 | 1277495.1586 | 2731870.4453 | 1277505.0906
104 | 2731827.0596 | 1277569.9565 | 2731833.2141 | 1277581.2581
105 | 2731849.9372 | 1277606.4429 | 2731850.6371 | 1277607.3695 | 2731848.3418 | 1277617.2278 | 2731837.0502 | 1277622.206
106 | 2731849.9372 | 1277606.4429 | 2731839.1596 | 1277592.1759 | 2731833.2141 | 1277581.2581
107 | 2731837.0502 | 1277622.206 | 2731829.1106 | 1277625.7064 | 2731809.5183 | 1277635.2113 | 2731808.624 | 1277635.5258
108 | 2731796.0162 | 1277639.9588 | 2731808.624 | 1277635.5258
109 | 2731796.0162 | 1277639.9588 | 2731788.8257 | 1277642.4895 | 2731771.1367 | 1277646.554 | 2731752.1388 | 1277642.9261 | 2731751.0845 | 1277643.4457
110 | 2731796.0162 | 1277639.9588 | 2731786.5146 | 1277625.2004
111 | 2731738.9054 | 1277649.4481 | 2731751.0845 | 1277643.4457
112 | 2731771.9796 | 1277602.6241 | 2731786.5146 | 1277625.2004
113 | 2731760.8351 | 1277702.4982 | 2731745.136 | 1277703.8882
114 | 2731760.8351 | 1277702.4982 | 2731760.9731 | 1277702.486
115 | 2731744.5743 | 1277703.938 | 2731745.136 | 1277703.8882
116 | 2731762.7589 | 1277702.3278 | 2731760.9731 | 1277702.486
117 | 2731718.0109 | 1277708.3028 | 2731742.758 | 1277704.0988 | 2731744.5743 | 1277703.938
118 | 2731762.7589 | 1277702.3278 | 2731770.9743 | 1277701.6004
119 | 2731770.9743 | 1277701.6004 | 2731773.7474 | 1277701.3549
120 | 2731773.7474 | 1277701.3549 | 2731784.1774 | 1277700.4313 | 2731798.7473 | 1277697.9117
121 | 2731894.7908 | 1277528.7203 | 2731888.6883 | 1277496.8004
122 | 2731888.3744 | 1277495.1586 | 2731888.6883 | 1277496.8004
123 | 2731888.3744 | 1277495.1586 | 2731793.8132 | 1277299.788
124 | 2731793.8132 | 1277299.788 | 2731790.6833 | 1277291.5986
125 | 2731768.1782 | 1277232.7133 | 2731779.7327 | 1277262.9461
126 | 2731779.7327 | 1277262.9461 | 2731780.8388 | 1277265.8401
127 | 2731790.6833 | 1277291.5986 | 2731780.8388 | 1277265.8401
128 | 2731665.6027 | 1277668.6034 | 2731669.898 | 1277666.8692 | 2731677.2179 | 1277666.4584
129 | 2731687.8602 | 1277665.9818 | 2731680.9548 | 1277666.2487 | 2731677.2179 | 1277666.4584
130 | 2731738.9054 | 1277649.4481 | 2731718.067 | 1277662.9183 | 2731700.1029 | 1277665.5087 | 2731687.8602 | 1277665.9818
131 | 2731738.9054 | 1277649.4481 | 2731731.2343 | 1277636.924
132 | 2731719.7872 | 1277618.2351 | 2731731.2343 | 1277636.924

## bus_geodata
| x | y | coords
0 | 2731870.4181 | 1277673.9496
1 | 2731881.2848 | 1277666.6096
2 | 2731852.1545 | 1277682.4008
3 | 2731904.7862 | 1277654.337
4 | 2731827.5518 | 1277691.508
5 | 2731918.3 | 1277652.4261
6 | 2731906.8267 | 1277685.0905
7 | 2731812.3062 | 1277695.5669
8 | 2731914.1996 | 1277630.489
9 | 2731927.0554 | 1277654.5462
10 | 2731800.4872 | 1277697.6108
11 | 2731590.5039 | 1277767.2903
12 | 2731606.1517 | 1277764.8206
13 | 2731608.6581 | 1277749.1945
14 | 2731616.0182 | 1277784.713
15 | 2731613.3364 | 1277742.948
16 | 2731626.0951 | 1277798.4651
17 | 2731627.0756 | 1277724.6035
18 | 2731629.2599 | 1277803.1736
19 | 2731639.8534 | 1277788.4593
20 | 2732027.0053 | 1277617.7663
21 | 2732009.7815 | 1277624.762
22 | 2732029.7843 | 1277616.6376
23 | 2732001.7122 | 1277628.0394
24 | 2732032.7478 | 1277615.434
25 | 2731985.5811 | 1277634.5912
26 | 2731972.8621 | 1277639.505
27 | 2731979.1402 | 1277623.3168
28 | 2731995.2341 | 1277776.7594
29 | 2731995.3881 | 1277777.0076
30 | 2731987.7638 | 1277764.7232
31 | 2731999.2161 | 1277783.1752
32 | 2732006.5795 | 1277748.0746
33 | 2731975.3619 | 1277773.7212
34 | 2732009.4574 | 1277799.6762
35 | 2732012.8957 | 1277742.4859
36 | 2731966.9221 | 1277755.434
37 | 2731979.1971 | 1277809.5635
38 | 2732000.5296 | 1277710.5374
39 | 2732020.3097 | 1277754.7426
40 | 2732025.0932 | 1277733.4026
41 | 2731944.4632 | 1277716.7743
42 | 2731994.4984 | 1277867.8083
43 | 2731963.2859 | 1277706.4475
44 | 2731990.8384 | 1277691.3314
45 | 2731960.614 | 1277707.9134
46 | 2731941.6791 | 1277651.5521
47 | 2732031.863 | 1277773.8424
48 | 2732042.9169 | 1277720.1295
49 | 2732037.4546 | 1277783.0864
50 | 2732047.1757 | 1277716.958
51 | 2731972.2494 | 1277614.9922
52 | 2731681.4817 | 1277807.1315
53 | 2731686.8464 | 1277803.0042
54 | 2731674.7013 | 1277812.3479
55 | 2731692.2099 | 1277798.8778
56 | 2731657.1299 | 1277825.8664
57 | 2731697.5733 | 1277794.7515
58 | 2731646.3521 | 1277833.2067
59 | 2731708.4895 | 1277802.5321
60 | 2731651.243 | 1277853.8583
61 | 2731643.3667 | 1277826.6711
62 | 2732052.9013 | 1277712.6942
63 | 2732054.5368 | 1277711.4762
64 | 2732046.4121 | 1277692.434
65 | 2732068.7599 | 1277700.8872
66 | 2732028.2634 | 1277696.1427
67 | 2731645.2769 | 1277784.515
68 | 2731650.295 | 1277780.8656
69 | 2731666.5041 | 1277777.621
70 | 2731637.7793 | 1277815.7595
71 | 2731671.4188 | 1277774.1082
72 | 2731637.4424 | 1277715.4925
73 | 2731643.9814 | 1277735.3008
74 | 2731658.142 | 1277714.3322
75 | 2731706.8961 | 1277710.191
76 | 2731614.6634 | 1277851.5732
77 | 2731653.5676 | 1277868.4945
78 | 2731646.1419 | 1277884.6858
79 | 2731643.0885 | 1277884.4174
80 | 2731654.4146 | 1277885.182
81 | 2731607.8465 | 1277853.8789
82 | 2731720.6493 | 1277817.4685
83 | 2731725.8074 | 1277823.8043
84 | 2732025.7382 | 1277864.8377
85 | 2732022.6911 | 1277846.5708
86 | 2732019.8201 | 1277829.3594
87 | 2731908.6271 | 1277601.0925
88 | 2731926.3311 | 1277559.9484
89 | 2731923.6567 | 1277546.0973
90 | 2731900.9894 | 1277561.1428
91 | 2731908.2934 | 1277599.3467
92 | 2731896.1906 | 1277536.0422
93 | 2731711.8448 | 1277560.8906
94 | 2731710.0464 | 1277557.9343
95 | 2731758.5138 | 1277581.7085
96 | 2731767.7788 | 1277596.0992
97 | 2731803.673 | 1277534.975
98 | 2731814.8636 | 1277535.3551
99 | 2731845.4011 | 1277518.8811
100 | 2731820.6499 | 1277553.4218
101 | 2731870.4453 | 1277505.0906
102 | 2731827.0596 | 1277569.9565
103 | 2731849.9372 | 1277606.4429
104 | 2731837.0502 | 1277622.206
105 | 2731833.2141 | 1277581.2581
106 | 2731808.624 | 1277635.5258
107 | 2731796.0162 | 1277639.9588
108 | 2731751.0845 | 1277643.4457
109 | 2731786.5146 | 1277625.2004
110 | 2731760.8351 | 1277702.4982
111 | 2731745.136 | 1277703.8882
112 | 2731760.9731 | 1277702.486
113 | 2731744.5743 | 1277703.938
114 | 2731762.7589 | 1277702.3278
115 | 2731718.0109 | 1277708.3028
116 | 2731770.9743 | 1277701.6004
117 | 2731773.7474 | 1277701.3549
118 | 2731798.7473 | 1277697.9117
119 | 2731894.7908 | 1277528.7203
120 | 2731888.6883 | 1277496.8004
121 | 2731888.3744 | 1277495.1586
122 | 2731793.8132 | 1277299.788
123 | 2731768.1782 | 1277232.7133
124 | 2731779.7327 | 1277262.9461
125 | 2731780.8388 | 1277265.8401
126 | 2731790.6833 | 1277291.5986
127 | 2731665.6027 | 1277668.6034
128 | 2731677.2179 | 1277666.4584
129 | 2731687.8602 | 1277665.9818
130 | 2731738.9054 | 1277649.4481
131 | 2731731.2343 | 1277636.924
132 | 2731719.7872 | 1277618.2351
133 | 2731771.9796 | 1277602.6241
134 | 2731904.7862 | 1277654.337

## line_std_types
| c_nf_per_km | r_ohm_per_km | x_ohm_per_km | max_i_ka | type | q_mm2 | alpha | voltage_rating
NAYY 4x50 SE | 210 | 0.642 | 0.083 | 0.142 | cs | 50 | 0.00403 | LV
NAYY 4x120 SE | 264 | 0.225 | 0.08 | 0.242 | cs | 120 | 0.00403 | LV
NAYY 4x150 SE | 261 | 0.208 | 0.08 | 0.27 | cs | 150 | 0.00403 | LV
NA2XS2Y 1x95 RM/25 12/20 kV | 216 | 0.313 | 0.132 | 0.252 | cs | 95 | 0.00403 | MV
NA2XS2Y 1x185 RM/25 12/20 kV | 273 | 0.161 | 0.117 | 0.362 | cs | 185 | 0.00403 | MV
NA2XS2Y 1x240 RM/25 12/20 kV | 304 | 0.122 | 0.112 | 0.421 | cs | 240 | 0.00403 | MV
NA2XS2Y 1x95 RM/25 6/10 kV | 315 | 0.313 | 0.123 | 0.249 | cs | 95 | 0.00403 | MV
NA2XS2Y 1x185 RM/25 6/10 kV | 406 | 0.161 | 0.11 | 0.358 | cs | 185 | 0.00403 | MV
NA2XS2Y 1x240 RM/25 6/10 kV | 456 | 0.122 | 0.105 | 0.416 | cs | 240 | 0.00403 | MV
NA2XS2Y 1x150 RM/25 12/20 kV | 250 | 0.206 | 0.116 | 0.319 | cs | 150 | 0.00403 | MV
NA2XS2Y 1x120 RM/25 12/20 kV | 230 | 0.253 | 0.119 | 0.283 | cs | 120 | 0.00403 | MV
NA2XS2Y 1x70 RM/25 12/20 kV | 190 | 0.443 | 0.132 | 0.22 | cs | 70 | 0.00403 | MV
NA2XS2Y 1x150 RM/25 6/10 kV | 360 | 0.206 | 0.11 | 0.315 | cs | 150 | 0.00403 | MV
NA2XS2Y 1x120 RM/25 6/10 kV | 340 | 0.253 | 0.113 | 0.28 | cs | 120 | 0.00403 | MV
NA2XS2Y 1x70 RM/25 6/10 kV | 280 | 0.443 | 0.123 | 0.217 | cs | 70 | 0.00403 | MV
N2XS(FL)2Y 1x120 RM/35 64/110 kV | 112 | 0.153 | 0.166 | 0.366 | cs | 120 | 0.00393 | HV
N2XS(FL)2Y 1x185 RM/35 64/110 kV | 125 | 0.099 | 0.156 | 0.457 | cs | 185 | 0.00393 | HV
N2XS(FL)2Y 1x240 RM/35 64/110 kV | 135 | 0.075 | 0.149 | 0.526 | cs | 240 | 0.00393 | HV
N2XS(FL)2Y 1x300 RM/35 64/110 kV | 144 | 0.06 | 0.144 | 0.588 | cs | 300 | 0.00393 | HV
15-AL1/3-ST1A 0.4 | 11 | 1.8769 | 0.35 | 0.105 | ol | 16 | 0.00403 | LV
24-AL1/4-ST1A 0.4 | 11.25 | 1.2012 | 0.335 | 0.14 | ol | 24 | 0.00403 | LV
48-AL1/8-ST1A 0.4 | 12.2 | 0.5939 | 0.3 | 0.21 | ol | 48 | 0.00403 | LV
94-AL1/15-ST1A 0.4 | 13.2 | 0.306 | 0.29 | 0.35 | ol | 94 | 0.00403 | LV
34-AL1/6-ST1A 10.0 | 9.7 | 0.8342 | 0.36 | 0.17 | ol | 34 | 0.00403 | MV
48-AL1/8-ST1A 10.0 | 10.1 | 0.5939 | 0.35 | 0.21 | ol | 48 | 0.00403 | MV
70-AL1/11-ST1A 10.0 | 10.4 | 0.4132 | 0.339 | 0.29 | ol | 70 | 0.00403 | MV
94-AL1/15-ST1A 10.0 | 10.75 | 0.306 | 0.33 | 0.35 | ol | 94 | 0.00403 | MV
122-AL1/20-ST1A 10.0 | 11.1 | 0.2376 | 0.323 | 0.41 | ol | 122 | 0.00403 | MV
149-AL1/24-ST1A 10.0 | 11.25 | 0.194 | 0.315 | 0.47 | ol | 149 | 0.00403 | MV
34-AL1/6-ST1A 20.0 | 9.15 | 0.8342 | 0.382 | 0.17 | ol | 34 | 0.00403 | MV
48-AL1/8-ST1A 20.0 | 9.5 | 0.5939 | 0.372 | 0.21 | ol | 48 | 0.00403 | MV
70-AL1/11-ST1A 20.0 | 9.7 | 0.4132 | 0.36 | 0.29 | ol | 70 | 0.00403 | MV
94-AL1/15-ST1A 20.0 | 10 | 0.306 | 0.35 | 0.35 | ol | 94 | 0.00403 | MV
122-AL1/20-ST1A 20.0 | 10.3 | 0.2376 | 0.344 | 0.41 | ol | 122 | 0.00403 | MV
149-AL1/24-ST1A 20.0 | 10.5 | 0.194 | 0.337 | 0.47 | ol | 149 | 0.00403 | MV
184-AL1/30-ST1A 20.0 | 10.75 | 0.1571 | 0.33 | 0.535 | ol | 184 | 0.00403 | MV
243-AL1/39-ST1A 20.0 | 11 | 0.1188 | 0.32 | 0.645 | ol | 243 | 0.00403 | MV
48-AL1/8-ST1A 110.0 | 8 | 0.5939 | 0.46 | 0.21 | ol | 48 | 0.00403 | HV
70-AL1/11-ST1A 110.0 | 8.4 | 0.4132 | 0.45 | 0.29 | ol | 70 | 0.00403 | HV
94-AL1/15-ST1A 110.0 | 8.65 | 0.306 | 0.44 | 0.35 | ol | 94 | 0.00403 | HV
122-AL1/20-ST1A 110.0 | 8.5 | 0.2376 | 0.43 | 0.41 | ol | 122 | 0.00403 | HV
149-AL1/24-ST1A 110.0 | 8.75 | 0.194 | 0.41 | 0.47 | ol | 149 | 0.00403 | HV
184-AL1/30-ST1A 110.0 | 8.8 | 0.1571 | 0.4 | 0.535 | ol | 184 | 0.00403 | HV
243-AL1/39-ST1A 110.0 | 9 | 0.1188 | 0.39 | 0.645 | ol | 243 | 0.00403 | HV
305-AL1/39-ST1A 110.0 | 9.2 | 0.0949 | 0.38 | 0.74 | ol | 305 | 0.00403 | HV
490-AL1/64-ST1A 110.0 | 9.75 | 0.059 | 0.37 | 0.96 | ol | 490 | 0.00403 | HV
679-AL1/86-ST1A 110.0 | 9.95 | 0.042 | 0.36 | 1.15 | ol | 679 | 0.00403 | HV
490-AL1/64-ST1A 220.0 | 10 | 0.059 | 0.285 | 0.96 | ol | 490 | 0.00403 | HV
679-AL1/86-ST1A 220.0 | 11.7 | 0.042 | 0.275 | 1.15 | ol | 679 | 0.00403 | HV
490-AL1/64-ST1A 380.0 | 11 | 0.059 | 0.253 | 0.96 | ol | 490 | 0.00403 | HV
679-AL1/86-ST1A 380.0 | 14.6 | 0.042 | 0.25 | 1.15 | ol | 679 | 0.00403 | HV

## trafo_std_types
| i0_percent | pfe_kw | vkr_percent | sn_mva | vn_lv_kv | vn_hv_kv | vk_percent | shift_degree | vector_group | tap_side | tap_neutral | tap_min | tap_max | tap_step_degree | tap_step_percent | tap_phase_shifter
160 MVA 380/110 kV | 0.06 | 60 | 0.25 | 160 | 110 | 380 | 12.2 | 0 | Yy0 | hv | 0 | -9 | 9 | 0 | 1.5 | FALSE
100 MVA 220/110 kV | 0.06 | 55 | 0.26 | 100 | 110 | 220 | 12 | 0 | Yy0 | hv | 0 | -9 | 9 | 0 | 1.5 | FALSE
63 MVA 110/20 kV | 0.04 | 22 | 0.32 | 63 | 20 | 110 | 18 | 150 | YNd5 | hv | 0 | -9 | 9 | 0 | 1.5 | FALSE
40 MVA 110/20 kV | 0.05 | 18 | 0.34 | 40 | 20 | 110 | 16.2 | 150 | YNd5 | hv | 0 | -9 | 9 | 0 | 1.5 | FALSE
25 MVA 110/20 kV | 0.07 | 14 | 0.41 | 25 | 20 | 110 | 12 | 150 | YNd5 | hv | 0 | -9 | 9 | 0 | 1.5 | FALSE
63 MVA 110/10 kV | 0.04 | 22 | 0.32 | 63 | 10 | 110 | 18 | 150 | YNd5 | hv | 0 | -9 | 9 | 0 | 1.5 | FALSE
40 MVA 110/10 kV | 0.05 | 18 | 0.34 | 40 | 10 | 110 | 16.2 | 150 | YNd5 | hv | 0 | -9 | 9 | 0 | 1.5 | FALSE
25 MVA 110/10 kV | 0.07 | 14 | 0.41 | 25 | 10 | 110 | 12 | 150 | YNd5 | hv | 0 | -9 | 9 | 0 | 1.5 | FALSE
0.25 MVA 20/0.4 kV | 0.32 | 0.8 | 1.44 | 0.25 | 0.4 | 20 | 6 | 150 | Yzn5 | hv | 0 | -2 | 2 | 0 | 2.5 | FALSE
0.4 MVA 20/0.4 kV | 0.3375 | 1.35 | 1.425 | 0.4 | 0.4 | 20 | 6 | 150 | Dyn5 | hv | 0 | -2 | 2 | 0 | 2.5 | FALSE
0.63 MVA 20/0.4 kV | 0.2619 | 1.65 | 1.206 | 0.63 | 0.4 | 20 | 6 | 150 | Dyn5 | hv | 0 | -2 | 2 | 0 | 2.5 | FALSE
0.25 MVA 10/0.4 kV | 0.24 | 0.6 | 1.2 | 0.25 | 0.4 | 10 | 4 | 150 | Dyn5 | hv | 0 | -2 | 2 | 0 | 2.5 | FALSE
0.4 MVA 10/0.4 kV | 0.2375 | 0.95 | 1.325 | 0.4 | 0.4 | 10 | 4 | 150 | Dyn5 | hv | 0 | -2 | 2 | 0 | 2.5 | FALSE
0.63 MVA 10/0.4 kV | 0.1873 | 1.18 | 1.0794 | 0.63 | 0.4 | 10 | 4 | 150 | Dyn5 | hv | 0 | -2 | 2 | 0 | 2.5 | FALSE

## trafo3w_std_types
| sn_hv_mva | sn_mv_mva | sn_lv_mva | vn_hv_kv | vn_mv_kv | vn_lv_kv | vk_hv_percent | vk_mv_percent | vk_lv_percent | vkr_hv_percent | vkr_mv_percent | vkr_lv_percent | pfe_kw | i0_percent | shift_mv_degree | shift_lv_degree | vector_group | tap_side | tap_neutral | tap_min | tap_max | tap_step_percent
63/25/38 MVA 110/20/10 kV | 63 | 25 | 38 | 110 | 20 | 10 | 10.4 | 10.4 | 10.4 | 0.28 | 0.32 | 0.35 | 35 | 0.89 | 0 | 0 | YN0yn0yn0 | hv | 0 | -10 | 10 | 1.2
63/25/38 MVA 110/10/10 kV | 63 | 25 | 38 | 110 | 10 | 10 | 10.4 | 10.4 | 10.4 | 0.28 | 0.32 | 0.35 | 35 | 0.89 | 0 | 0 | YN0yn0yn0 | hv | 0 | -10 | 10 | 1.2

## fuse_std_types
| fuse_type | i_rated_a | t_avg | t_min | t_total | x_avg | x_min | x_total
HV 100A | HV 100A | 100 | 0 | [10.0, 3.64, 0.854, 0.281, 0.1, 0.0531, 0.022, 0.01] | [10.0, 4.267, 1.21, 0.403, 0.1, 0.058, 0.022, 0.01] | 0 | [300.0, 350.0, 450.0, 550.0, 700.0, 850.0, 1200.0, 1752.0] | [600.0, 700.0, 900.0, 1150.0, 1665.0, 2000.0, 3000.0, 4313.0]
HV 10A | HV 10A | 10 | 0 | [10.0, 1675.0, 0.344, 0.156, 0.1, 0.0417, 0.0171, 0.01] | [10.0, 1.3, 0.3, 0.155, 0.1, 0.0555, 0.023, 0.01] | 0 | [30.0, 32.0, 35.0, 37.0, 39.0, 50.0, 70.0, 88.0] | [60.0, 70.0, 80.0, 87.0, 94.0, 110.0, 150.0, 216.0]
HV 125A | HV 125A | 125 | 0 | [10.0, 1.82, 0.344, 0.1, 0.0467, 0.0269, 0.01] | [10.0, 2.478, 0.426, 0.1, 0.0427, 0.0211, 0.01] | 0 | [375.0, 500.0, 700.0, 925.0, 1200.0, 1500.0, 2341.0] | [750.0, 1000.0, 1500.0, 2200.0, 3000.0, 4000.0, 5765.0]
HV 160A | HV 160A | 160 | 0 | [10.0, 4.15, 1.03, 0.198, 0.1, 0.051, 0.0172, 0.01] | [10.0, 2.3, 0.734, 0.274, 0.1, 0.046, 0.0177, 0.01] | 0 | [480.0, 550.0, 700.0, 1000.0, 1260.0, 1600.0, 2500.0, 3227.0] | [960.0, 1300.0, 1700.0, 2200.0, 2996.0, 4000.0, 6000.0, 7946.0]
HV 16A | HV 16A | 16 | 0 | [10.0, 0.352, 0.164, 0.1, 0.0649, 0.0342, 0.01] | [10.0, 2.34, 0.722, 0.181, 0.1, 0.055, 0.0296, 0.01] | 0 | [48.0, 60.0, 65.0, 71.0, 80.0, 100.0, 162.0] | [96.0, 110.0, 125.0, 150.0, 168.0, 200.0, 250.0, 398.0]
HV 200A | HV 200A | 200 | 0 | [10.0, 4.267, 1.21, 0.403, 0.1, 0.058, 0.022, 0.01] | [10.0, 3.73, 1.654, 0.328, 0.1, 0.0531, 0.019, 0.01] | 0 | [600.0, 700.0, 900.0, 1150.0, 1665.0, 2000.0, 3000.0, 4313.0] | [1200.0, 1500.0, 1800.0, 2700.0, 3960.0, 5000.0, 7500.0, 10620.0]
HV 20A | HV 20A | 20 | 0 | [10.0, 1.3, 0.3, 0.155, 0.1, 0.0555, 0.023, 0.01] | [10.0, 1.3, 0.161, 0.1, 0.0611, 0.0399, 0.0141, 0.01] | 0 | [60.0, 70.0, 80.0, 87.0, 94.0, 110.0, 150.0, 216.0] | [120.0, 150.0, 200.0, 223.0, 260.0, 300.0, 450.0, 532.0]
HV 25A | HV 25A | 25 | 0 | [10.0, 2.512, 0.833, 0.299, 0.1, 0.0372, 0.0223, 0.01] | [10.0, 3.125, 0.597, 0.198, 0.1, 0.0378, 0.022, 0.01] | 0 | [75.0, 82.0, 90.0, 100.0, 124.0, 170.0, 200.0, 289.0] | [150.0, 170.0, 210.0, 250.0, 294.0, 400.0, 500.0, 711.0]
HV 31.5A | HV 31.5A | 31.5 | 0 | [10.0, 2.34, 0.722, 0.181, 0.1, 0.055, 0.0296, 0.01] | [10.0, 2.84, 0.368, 0.164, 0.1, 0.0621, 0.0378, 0.0195, 0.01] | 0 | [95.0, 110.0, 125.0, 150.0, 165.0, 200.0, 250.0, 390.0] | [189.0, 220.0, 300.0, 350.0, 393.0, 450.0, 530.0, 700.0, 960.0]
HV 40A | HV 40A | 40 | 0 | [10.0, 1.3, 0.161, 0.1, 0.0611, 0.0399, 0.0141, 0.01] | [10.0, 2.05, 0.369, 0.198, 0.1, 0.051, 0.0298, 0.01] | 0 | [120.0, 150.0, 200.0, 223.0, 260.0, 300.0, 450.0, 532.0] | [240.0, 300.0, 400.0, 450.0, 530.0, 650.0, 800.0, 1311.0]
HV 50A | HV 50A | 50 | 0 | [10.0, 3.215, 0.597, 0.198, 0.1, 0.0378, 0.022, 0.01] | [10.0, 3.64, 0.854, 0.281, 0.1, 0.0531, 0.022, 0.01] | 0 | [150.0, 170.0, 210.0, 250.0, 294.0, 400.0, 500.0, 711.0] | [300.0, 350.0, 450.0, 550.0, 700.0, 850.0, 1200.0, 1752.0]
HV 6.3A | HV 6.3A | 6.3 | 0 | [10.0, 1.39, 0.344, 0.168, 0.1, 0.056, 0.0263, 0.01] | [10.0, 1.711, 0.516, 0.198, 0.1, 0.0634, 0.0303, 0.01] | 0 | [19.0, 19.5, 20.4, 20.8, 22.0, 25.0, 32.0, 48.0] | [38.0, 40.0, 43.0, 48.0, 53.0, 60.0, 75.0, 118.0]
HV 63A | HV 63A | 63 | 0 | [10.0, 2.84, 0.368, 0.164, 0.1, 0.0621, 0.0378, 0.0195, 0.01] | [10.0, 1.82, 0.344, 0.1, 0.0467, 0.0269, 0.01] | 0 | [189.0, 220.0, 300.0, 350.0, 393.0, 450.0, 530.0, 700.0, 961.0] | [378.0, 500.0, 700.0, 934.0, 1200.0, 1500.0, 2366.0]
HV 80A | HV 80A | 80 | 0 | [10.0, 2.05, 0.369, 0.198, 0.1, 0.051, 0.0298, 0.01] | [10.0, 4.15, 1.03, 0.198, 0.1, 0.051, 0.0172, 0.01] | 0 | [240.0, 300.0, 400.0, 450.0, 530.0, 650.0, 800.0, 1311.0] | [480.0, 550.0, 700.0, 1000.0, 1260.0, 1600.0, 2500.0, 3227.0]
Siemens NH-1-100 | Siemens NH-1-100 | 100 | [5400.0, 2000.0, 400.0, 20.0, 1.0, 0.2, 0.012, 0.004] | 0 | 0 | [150.0, 190.0, 250.0, 430.0, 900.0, 1250.0, 2700.0, 3600.0] | 0 | 0
Siemens NH-1-125 | Siemens NH-1-125 | 125 | [4800.0, 120.0, 7.0, 0.1, 0.004] | 0 | 0 | [180.0, 400.0, 740.0, 2000.0, 4250.0] | 0 | 0
Siemens NH-1-16 | Siemens NH-1-16 | 16 | [4000.0, 400.0, 2.0, 0.1, 0.04, 0.01] | 0 | 0 | [26.0, 35.0, 75.0, 150.0, 200.0, 300.0] | 0 | 0
Siemens NH-1-160 | Siemens NH-1-160 | 160 | [4800.0, 120.0, 7.0, 0.1, 0.004] | 0 | 0 | [210.0, 500.0, 900.0, 2300.0, 5000.0] | 0 | 0
Siemens NH-1-25 | Siemens NH-1-25 | 25 | [4000.0, 1000.0, 10.0, 0.2, 0.02, 0.01] | 0 | 0 | [40.0, 50.0, 100.0, 210.0, 400.0, 500.0] | 0 | 0
Siemens NH-1-50 | Siemens NH-1-50 | 50 | [4000.0, 40.0, 4.0, 1.0, 0.02, 0.01] | 0 | 0 | [86.0, 200.0, 300.0, 400.0, 1000.0, 1280.0] | 0 | 0
Siemens NH-1-63 | Siemens NH-1-63 | 63 | [4000.0, 100.0, 10.0, 2.0, 0.04, 0.01] | 0 | 0 | [100.0, 200.0, 300.0, 400.0, 1000.0, 1500.0] | 0 | 0
Siemens NH-1-80 | Siemens NH-1-80 | 80 | [4800.0, 120.0, 7.0, 0.1, 0.01] | 0 | 0 | [150.58, 250.0, 450.0, 1150.0, 2470.0] | 0 | 0
Siemens NH-2-1000 | Siemens NH-2-1000 | 1000 | [4800.0, 120.0, 7.0, 0.1, 0.004] | 0 | 0 | [1900.0, 3500.0, 8400.0, 24000.0, 52000.0] | 0 | 0
Siemens NH-2-200 | Siemens NH-2-200 | 200 | [4800.0, 120.0, 7.0, 0.1, 0.004] | 0 | 0 | [280.0, 650.0, 1200.0, 3000.0, 7000.0] | 0 | 0
Siemens NH-2-224 | Siemens NH-2-224 | 224 | [4800.0, 120.0, 7.0, 0.2, 0.04, 0.004] | 0 | 0 | [400.0, 750.0, 1453.0, 3025.0, 4315.0, 7600.0] | 0 | 0
Siemens NH-2-250 | Siemens NH-2-250 | 250 | [4800.0, 120.0, 7.0, 0.1, 0.004] | 0 | 0 | [450.0, 800.0, 1650.0, 4000.0, 8500.0] | 0 | 0
Siemens NH-2-315 | Siemens NH-2-315 | 315 | [4800.0, 120.0, 7.0, 0.1, 0.004] | 0 | 0 | [550.0, 920.0, 1900.0, 5000.0, 11000.0] | 0 | 0
Siemens NH-2-355 | Siemens NH-2-355 | 355 | [4800.0, 120.0, 6.0, 0.1, 0.004] | 0 | 0 | [650.0, 1116.27, 2350.0, 5840.0, 12790.0] | 0 | 0
Siemens NH-2-400 | Siemens NH-2-400 | 400 | [4800.0, 120.0, 7.0, 0.1, 0.004] | 0 | 0 | [720.0, 1350.0, 2800.0, 6500.0, 15000.0] | 0 | 0
Siemens NH-2-425 | Siemens NH-2-425 | 425 | [4800.0, 120.0, 7.0, 0.1, 0.004] | 0 | 0 | [850.0, 1500.0, 3050.0, 7500.0, 16500.0] | 0 | 0
Siemens NH-2-630 | Siemens NH-2-630 | 630 | [4800.0, 120.0, 7.0, 0.1, 0.004] | 0 | 0 | [1200.0, 2000.0, 4800.0, 12000.0, 26000.0] | 0 | 0

## dtypes
| element | column | dtype
0 | bus | name | object
1 | bus | vn_kv | float64
2 | bus | type | object
3 | bus | zone | object
4 | bus | in_service | bool
5 | load | name | object
6 | load | bus | uint32
7 | load | p_mw | float64
8 | load | q_mvar | float64
9 | load | const_z_percent | float64
10 | load | const_i_percent | float64
11 | load | sn_mva | float64
12 | load | scaling | float64
13 | load | in_service | bool
14 | load | type | object
15 | ext_grid | name | object
16 | ext_grid | bus | uint32
17 | ext_grid | vm_pu | float64
18 | ext_grid | va_degree | float64
19 | ext_grid | slack_weight | float64
20 | ext_grid | in_service | bool
21 | line | name | object
22 | line | std_type | object
23 | line | from_bus | uint32
24 | line | to_bus | uint32
25 | line | length_km | float64
26 | line | r_ohm_per_km | float64
27 | line | x_ohm_per_km | float64
28 | line | c_nf_per_km | float64
29 | line | g_us_per_km | float64
30 | line | max_i_ka | float64
31 | line | df | float64
32 | line | parallel | uint32
33 | line | type | object
34 | line | in_service | bool
35 | trafo | name | object
36 | trafo | std_type | object
37 | trafo | hv_bus | uint32
38 | trafo | lv_bus | uint32
39 | trafo | sn_mva | float64
40 | trafo | vn_hv_kv | float64
41 | trafo | vn_lv_kv | float64
42 | trafo | vk_percent | float64
43 | trafo | vkr_percent | float64
44 | trafo | pfe_kw | float64
45 | trafo | i0_percent | float64
46 | trafo | shift_degree | float64
47 | trafo | tap_side | object
48 | trafo | tap_neutral | int32
49 | trafo | tap_min | int32
50 | trafo | tap_max | int32
51 | trafo | tap_step_percent | float64
52 | trafo | tap_step_degree | float64
53 | trafo | tap_pos | int32
54 | trafo | tap_phase_shifter | bool
55 | trafo | parallel | uint32
56 | trafo | df | float64
57 | trafo | in_service | bool
58 | line_geodata | coords | object
59 | bus_geodata | x | float64
60 | bus_geodata | y | float64
61 | bus_geodata | coords | object

## parameters
| version | format_version | converged | OPF_converged | name | f_hz | sn_mva
0 | 2.14.6 | 2.14.0 | FALSE | FALSE |  | 50 | 1