## bus
| name | vn_kv | type | zone | in_service
0 | bus_LV_4724-2_0_4_node_0 | 0.4 | n |  | TRUE
1 | bus_LV_4724-2_0_4_node_2 | 0.4 | n |  | TRUE
2 | bus_LV_4724-2_0_4_node_3 | 0.4 | n |  | TRUE
3 | bus_LV_4724-2_0_4_node_149 | 0.4 | n |  | TRUE
4 | bus_LV_4724-2_0_4_node_5 | 0.4 | n |  | TRUE
5 | bus_LV_4724-2_0_4_node_6 | 0.4 | n |  | TRUE
6 | bus_LV_4724-2_0_4_node_8 | 0.4 | n |  | TRUE
7 | bus_LV_4724-2_0_4_node_22 | 0.4 | n |  | TRUE
8 | bus_LV_4724-2_0_4_node_151 | 0.4 | n |  | TRUE
9 | bus_LV_4724-2_0_4_node_148 | 0.4 | n |  | TRUE
10 | bus_LV_4724-2_0_4_node_21 | 0.4 | n |  | TRUE
11 | bus_LV_4724-2_0_4_node_24 | 0.4 | n |  | TRUE
12 | bus_LV_4724-2_0_4_node_39 | 0.4 | n |  | TRUE
13 | bus_LV_4724-2_0_4_node_35 | 0.4 | n |  | TRUE
14 | bus_LV_4724-2_0_4_node_23 | 0.4 | n |  | TRUE
15 | bus_LV_4724-2_0_4_node_29 | 0.4 | n |  | TRUE
16 | bus_LV_4724-2_0_4_node_113 | 0.4 | n |  | TRUE
17 | bus_LV_4724-2_0_4_node_105 | 0.4 | n |  | TRUE
18 | bus_LV_4724-2_0_4_node_96 | 0.4 | n |  | TRUE
19 | bus_LV_4724-2_0_4_node_25 | 0.4 | n |  | TRUE
20 | bus_LV_4724-2_0_4_node_26 | 0.4 | n |  | TRUE
21 | bus_LV_4724-2_0_4_node_40 | 0.4 | n |  | TRUE
22 | bus_LV_4724-2_0_4_node_38 | 0.4 | n |  | TRUE
23 | bus_LV_4724-2_0_4_node_27 | 0.4 | n |  | TRUE
24 | bus_LV_4724-2_0_4_node_36 | 0.4 | n |  | TRUE
25 | bus_LV_4724-2_0_4_node_28 | 0.4 | n |  | TRUE
26 | bus_LV_4724-2_0_4_node_78 | 0.4 | n |  | TRUE
27 | bus_LV_4724-2_0_4_node_76 | 0.4 | n |  | TRUE
28 | bus_LV_4724-2_0_4_node_88 | 0.4 | n |  | TRUE
29 | bus_LV_4724-2_0_4_node_85 | 0.4 | n |  | TRUE
30 | bus_LV_4724-2_0_4_node_31 | 0.4 | n |  | TRUE
31 | bus_LV_4724-2_0_4_node_129 | 0.4 | n |  | TRUE
32 | bus_LV_4724-2_0_4_node_19 | 0.4 | n |  | TRUE
33 | bus_LV_4724-2_0_4_node_49 | 0.4 | n |  | TRUE
34 | bus_LV_4724-2_0_4_node_47 | 0.4 | n |  | TRUE
35 | bus_LV_4724-2_0_4_node_17 | 0.4 | n |  | TRUE
36 | bus_LV_4724-2_0_4_node_30 | 0.4 | n |  | TRUE
37 | bus_LV_4724-2_0_4_node_32 | 0.4 | n |  | TRUE
38 | bus_LV_4724-2_0_4_node_37 | 0.4 | n |  | TRUE
39 | bus_LV_4724-2_0_4_node_118 | 0.4 | n |  | TRUE
40 | bus_LV_4724-2_0_4_node_126 | 0.4 | n |  | TRUE
41 | bus_LV_4724-2_0_4_node_131 | 0.4 | n |  | TRUE
42 | bus_LV_4724-2_0_4_node_111 | 0.4 | n |  | TRUE
43 | bus_LV_4724-2_0_4_node_117 | 0.4 | n |  | TRUE
44 | bus_LV_4724-2_0_4_node_66 | 0.4 | n |  | TRUE
45 | bus_LV_4724-2_0_4_node_41 | 0.4 | n |  | TRUE
46 | bus_LV_4724-2_0_4_node_94 | 0.4 | n |  | TRUE
47 | bus_LV_4724-2_0_4_node_77 | 0.4 | n |  | TRUE
48 | bus_LV_4724-2_0_4_node_91 | 0.4 | n |  | TRUE
49 | bus_LV_4724-2_0_4_node_42 | 0.4 | n |  | TRUE
50 | bus_LV_4724-2_0_4_node_43 | 0.4 | n |  | TRUE
51 | bus_LV_4724-2_0_4_node_44 | 0.4 | n |  | TRUE
52 | bus_LV_4724-2_0_4_node_53 | 0.4 | n |  | TRUE
53 | bus_LV_4724-2_0_4_node_90 | 0.4 | n |  | TRUE
54 | bus_LV_4724-2_0_4_node_55 | 0.4 | n |  | TRUE
55 | bus_LV_4724-2_0_4_node_51 | 0.4 | n |  | TRUE
56 | bus_LV_4724-2_0_4_node_89 | 0.4 | n |  | TRUE
57 | bus_LV_4724-2_0_4_node_45 | 0.4 | n |  | TRUE
58 | bus_LV_4724-2_0_4_node_46 | 0.4 | n |  | TRUE
59 | bus_LV_4724-2_0_4_node_48 | 0.4 | n |  | TRUE
60 | bus_LV_4724-2_0_4_node_50 | 0.4 | n |  | TRUE
61 | bus_LV_4724-2_0_4_node_100 | 0.4 | n |  | TRUE
62 | bus_LV_4724-2_0_4_node_54 | 0.4 | n |  | TRUE
63 | bus_LV_4724-2_0_4_node_116 | 0.4 | n |  | TRUE
64 | bus_LV_4724-2_0_4_node_75 | 0.4 | n |  | TRUE
65 | bus_LV_4724-2_0_4_node_52 | 0.4 | n |  | TRUE
66 | bus_LV_4724-2_0_4_node_56 | 0.4 | n |  | TRUE
67 | bus_LV_4724-2_0_4_node_57 | 0.4 | n |  | TRUE
68 | bus_LV_4724-2_0_4_node_58 | 0.4 | n |  | TRUE
69 | bus_LV_4724-2_0_4_node_59 | 0.4 | n |  | TRUE
70 | bus_LV_4724-2_0_4_node_60 | 0.4 | n |  | TRUE
71 | bus_LV_4724-2_0_4_node_61 | 0.4 | n |  | TRUE
72 | bus_LV_4724-2_0_4_node_62 | 0.4 | n |  | TRUE
73 | bus_LV_4724-2_0_4_node_101 | 0.4 | n |  | TRUE
74 | bus_LV_4724-2_0_4_node_103 | 0.4 | n |  | TRUE
75 | bus_LV_4724-2_0_4_node_152 | 0.4 | n |  | TRUE
76 | bus_LV_4724-2_0_4_node_102 | 0.4 | n |  | TRUE
77 | bus_LV_4724-2_0_4_node_104 | 0.4 | n |  | TRUE
78 | bus_LV_4724-2_0_4_node_130 | 0.4 | n |  | TRUE
79 | bus_LV_4724-2_0_4_node_63 | 0.4 | n |  | TRUE
80 | bus_LV_4724-2_0_4_node_65 | 0.4 | n |  | TRUE
81 | bus_LV_4724-2_0_4_node_64 | 0.4 | n |  | TRUE
82 | bus_LV_4724-2_0_4_node_67 | 0.4 | n |  | TRUE
83 | bus_LV_4724-2_0_4_node_68 | 0.4 | n |  | TRUE
84 | bus_LV_4724-2_0_4_node_69 | 0.4 | n |  | TRUE
85 | bus_LV_4724-2_0_4_node_70 | 0.4 | n |  | TRUE
86 | bus_LV_4724-2_0_4_node_71 | 0.4 | n |  | TRUE
87 | bus_LV_4724-2_0_4_node_72 | 0.4 | n |  | TRUE
88 | bus_LV_4724-2_0_4_node_73 | 0.4 | n |  | TRUE
89 | bus_LV_4724-2_0_4_node_119 | 0.4 | n |  | TRUE
90 | bus_LV_4724-2_0_4_node_109 | 0.4 | n |  | TRUE
91 | bus_LV_4724-2_0_4_node_74 | 0.4 | n |  | TRUE
92 | bus_LV_4724-2_0_4_node_133 | 0.4 | n |  | TRUE
93 | bus_LV_4724-2_0_4_node_110 | 0.4 | n |  | TRUE
94 | bus_LV_4724-2_0_4_node_108 | 0.4 | n |  | TRUE
95 | bus_LV_4724-2_0_4_node_79 | 0.4 | n |  | TRUE
96 | bus_LV_4724-2_0_4_node_80 | 0.4 | n |  | TRUE
97 | bus_LV_4724-2_0_4_node_81 | 0.4 | n |  | TRUE
98 | bus_LV_4724-2_0_4_node_82 | 0.4 | n |  | TRUE
99 | bus_LV_4724-2_0_4_node_84 | 0.4 | n |  | TRUE
100 | bus_LV_4724-2_0_4_node_97 | 0.4 | n |  | TRUE
101 | bus_LV_4724-2_0_4_node_83 | 0.4 | n |  | TRUE
102 | bus_LV_4724-2_0_4_node_106 | 0.4 | n |  | TRUE
103 | bus_LV_4724-2_0_4_node_98 | 0.4 | n |  | TRUE
104 | bus_LV_4724-2_0_4_node_99 | 0.4 | n |  | TRUE
105 | bus_LV_4724-2_0_4_node_87 | 0.4 | n |  | TRUE
106 | bus_LV_4724-2_0_4_node_86 | 0.4 | n |  | TRUE
107 | bus_LV_4724-2_0_4_node_92 | 0.4 | n |  | TRUE
108 | bus_LV_4724-2_0_4_node_93 | 0.4 | n |  | TRUE
109 | bus_LV_4724-2_0_4_node_95 | 0.4 | n |  | TRUE
110 | bus_LV_4724-2_0_4_node_107 | 0.4 | n |  | TRUE
111 | bus_LV_4724-2_0_4_node_114 | 0.4 | n |  | TRUE
112 | bus_LV_4724-2_0_4_node_142 | 0.4 | n |  | TRUE
113 | bus_LV_4724-2_0_4_node_143 | 0.4 | n |  | TRUE
114 | bus_LV_4724-2_0_4_node_115 | 0.4 | n |  | TRUE
115 | bus_LV_4724-2_0_4_node_140 | 0.4 | n |  | TRUE
116 | bus_LV_4724-2_0_4_node_138 | 0.4 | n |  | TRUE
117 | bus_LV_4724-2_0_4_node_112 | 0.4 | n |  | TRUE
118 | bus_LV_4724-2_0_4_node_128 | 0.4 | n |  | TRUE
119 | bus_LV_4724-2_0_4_node_146 | 0.4 | n |  | TRUE
120 | bus_LV_4724-2_0_4_node_145 | 0.4 | n |  | TRUE
121 | bus_LV_4724-2_0_4_node_125 | 0.4 | n |  | TRUE
122 | bus_LV_4724-2_0_4_node_124 | 0.4 | n |  | TRUE
123 | bus_LV_4724-2_0_4_node_132 | 0.4 | n |  | TRUE
124 | bus_LV_4724-2_0_4_node_120 | 0.4 | n |  | TRUE
125 | bus_LV_4724-2_0_4_node_121 | 0.4 | n |  | TRUE
126 | bus_LV_4724-2_0_4_node_122 | 0.4 | n |  | TRUE
127 | bus_LV_4724-2_0_4_node_123 | 0.4 | n |  | TRUE
128 | bus_LV_4724-2_0_4_node_139 | 0.4 | n |  | TRUE
129 | bus_LV_4724-2_0_4_node_137 | 0.4 | n |  | TRUE
130 | bus_LV_4724-2_0_4_node_144 | 0.4 | n |  | TRUE
131 | bus_LV_4724-2_0_4_node_134 | 0.4 | n |  | TRUE
132 | bus_LV_4724-2_0_4_node_135 | 0.4 | n |  | TRUE
133 | bus_LV_4724-2_0_4_node_136 | 0.4 | n |  | TRUE
134 | bus_MV_35_1_node_96 | 20 | n |  | TRUE

## load
| name | bus | p_mw | q_mvar | const_z_percent | const_i_percent | sn_mva | scaling | in_service | type
0 | LV_4724-2_0_4_load_0 | 0 | 0.0077019 | 0.0019303 | 0 | 0 |  | 1 | TRUE | wye
1 | LV_4724-2_0_4_load_149 | 3 | 0.0011918 | 0.00029868 | 0 | 0 |  | 1 | TRUE | wye
2 | LV_4724-2_0_4_load_151 | 8 | 0.00086583 | 0.000217 | 0 | 0 |  | 1 | TRUE | wye
3 | LV_4724-2_0_4_load_148 | 9 | 0.0013521 | 0.00033887 | 0 | 0 |  | 1 | TRUE | wye
4 | LV_4724-2_0_4_load_39 | 12 | 0.0089619 | 0.0022461 | 0 | 0 |  | 1 | TRUE | wye
5 | LV_4724-2_0_4_load_35 | 13 | 0.011595 | 0.0029061 | 0 | 0 |  | 1 | TRUE | wye
6 | LV_4724-2_0_4_load_113 | 16 | 0.0034781 | 0.0008717 | 0 | 0 |  | 1 | TRUE | wye
7 | LV_4724-2_0_4_load_105 | 17 | 0.0046573 | 0.0011672 | 0 | 0 |  | 1 | TRUE | wye
8 | LV_4724-2_0_4_load_96 | 18 | 0.0024655 | 0.00061792 | 0 | 0 |  | 1 | TRUE | wye
9 | LV_4724-2_0_4_load_40 | 21 | 0.0076624 | 0.0019204 | 0 | 0 |  | 1 | TRUE | wye
10 | LV_4724-2_0_4_load_38 | 22 | 0.0069815 | 0.0017497 | 0 | 0 |  | 1 | TRUE | wye
11 | LV_4724-2_0_4_load_36 | 24 | 0.015172 | 0.0038025 | 0 | 0 |  | 1 | TRUE | wye
12 | LV_4724-2_0_4_load_78 | 26 | 0.0019837 | 0.00049716 | 0 | 0 |  | 1 | TRUE | wye
13 | LV_4724-2_0_4_load_76 | 27 | 0.002962 | 0.00074234 | 0 | 0 |  | 1 | TRUE | wye
14 | LV_4724-2_0_4_load_88 | 28 | 0.0016729 | 0.00041927 | 0 | 0 |  | 1 | TRUE | wye
15 | LV_4724-2_0_4_load_85 | 29 | 0.0011954 | 0.0002996 | 0 | 0 |  | 1 | TRUE | wye
16 | LV_4724-2_0_4_load_129 | 31 | 0.0014701 | 0.00036845 | 0 | 0 |  | 1 | TRUE | wye
17 | LV_4724-2_0_4_load_49 | 33 | 0.0023078 | 0.0005784 | 0 | 0 |  | 1 | TRUE | wye
18 | LV_4724-2_0_4_load_17 | 35 | 0.0034221 | 0.00085765 | 0 | 0 |  | 1 | TRUE | wye
19 | LV_4724-2_0_4_load_30 | 36 | 0.0025889 | 0.00064883 | 0 | 0 |  | 1 | TRUE | wye
20 | LV_4724-2_0_4_load_32 | 37 | 0.0045314 | 0.0011357 | 0 | 0 |  | 1 | TRUE | wye
21 | LV_4724-2_0_4_load_37 | 38 | 0.014267 | 0.0035756 | 0 | 0 |  | 1 | TRUE | wye
22 | LV_4724-2_0_4_load_111 | 42 | 0.0055725 | 0.0013966 | 0 | 0 |  | 1 | TRUE | wye
23 | LV_4724-2_0_4_load_117 | 43 | 0.003752 | 0.00094035 | 0 | 0 |  | 1 | TRUE | wye
24 | LV_4724-2_0_4_load_66 | 44 | 0.001133 | 0.00028396 | 0 | 0 |  | 1 | TRUE | wye
25 | LV_4724-2_0_4_load_94 | 46 | 0.0016545 | 0.00041465 | 0 | 0 |  | 1 | TRUE | wye
26 | LV_4724-2_0_4_load_77 | 47 | 0.0025757 | 0.00064552 | 0 | 0 |  | 1 | TRUE | wye
27 | LV_4724-2_0_4_load_91 | 48 | 0.0017313 | 0.00043389 | 0 | 0 |  | 1 | TRUE | wye
28 | LV_4724-2_0_4_load_42 | 49 | 0.0069782 | 0.0017489 | 0 | 0 |  | 1 | TRUE | wye
29 | LV_4724-2_0_4_load_43 | 50 | 0.0038238 | 0.00095833 | 0 | 0 |  | 1 | TRUE | wye
30 | LV_4724-2_0_4_load_90 | 53 | 0.00092777 | 0.00023252 | 0 | 0 |  | 1 | TRUE | wye
31 | LV_4724-2_0_4_load_55 | 54 | 0.001511 | 0.00037868 | 0 | 0 |  | 1 | TRUE | wye
32 | LV_4724-2_0_4_load_51 | 55 | 0.0046108 | 0.0011556 | 0 | 0 |  | 1 | TRUE | wye
33 | LV_4724-2_0_4_load_89 | 56 | 0.0045264 | 0.0011344 | 0 | 0 |  | 1 | TRUE | wye
34 | LV_4724-2_0_4_load_45 | 57 | 0.0014098 | 0.00035332 | 0 | 0 |  | 1 | TRUE | wye
35 | LV_4724-2_0_4_load_46 | 58 | 0.0023004 | 0.00057654 | 0 | 0 |  | 1 | TRUE | wye
36 | LV_4724-2_0_4_load_48 | 59 | 0.0031818 | 0.00079743 | 0 | 0 |  | 1 | TRUE | wye
37 | LV_4724-2_0_4_load_50 | 60 | 0.0011687 | 0.00029291 | 0 | 0 |  | 1 | TRUE | wye
38 | LV_4724-2_0_4_load_54 | 62 | 0.0016919 | 0.00042402 | 0 | 0 |  | 1 | TRUE | wye
39 | LV_4724-2_0_4_load_116 | 63 | 0.00272 | 0.0006817 | 0 | 0 |  | 1 | TRUE | wye
40 | LV_4724-2_0_4_load_75 | 64 | 0.0046827 | 0.0011736 | 0 | 0 |  | 1 | TRUE | wye
41 | LV_4724-2_0_4_load_52 | 65 | 0.0037053 | 0.00092863 | 0 | 0 |  | 1 | TRUE | wye
42 | LV_4724-2_0_4_load_56 | 66 | 0.0021237 | 0.00053226 | 0 | 0 |  | 1 | TRUE | wye
43 | LV_4724-2_0_4_load_57 | 67 | 0.0038053 | 0.00095371 | 0 | 0 |  | 1 | TRUE | wye
44 | LV_4724-2_0_4_load_59 | 69 | 0.0020109 | 0.00050397 | 0 | 0 |  | 1 | TRUE | wye
45 | LV_4724-2_0_4_load_60 | 70 | 0.0021544 | 0.00053994 | 0 | 0 |  | 1 | TRUE | wye
46 | LV_4724-2_0_4_load_61 | 71 | 0.0024722 | 0.00061958 | 0 | 0 |  | 1 | TRUE | wye
47 | LV_4724-2_0_4_load_101 | 73 | 0.0024336 | 0.00060992 | 0 | 0 |  | 1 | TRUE | wye
48 | LV_4724-2_0_4_load_103 | 74 | 0.0020784 | 0.0005209 | 0 | 0 |  | 1 | TRUE | wye
49 | LV_4724-2_0_4_load_152 | 75 | 0.0069277 | 0.0017363 | 0 | 0 |  | 1 | TRUE | wye
50 | LV_4724-2_0_4_load_102 | 76 | 0.0025898 | 0.00064906 | 0 | 0 |  | 1 | TRUE | wye
51 | LV_4724-2_0_4_load_104 | 77 | 0.0055378 | 0.0013879 | 0 | 0 |  | 1 | TRUE | wye
52 | LV_4724-2_0_4_load_130 | 78 | 0.0026928 | 0.00067488 | 0 | 0 |  | 1 | TRUE | wye
53 | LV_4724-2_0_4_load_63 | 79 | 0.0020953 | 0.00052513 | 0 | 0 |  | 1 | TRUE | wye
54 | LV_4724-2_0_4_load_65 | 80 | 0.0022586 | 0.00056606 | 0 | 0 |  | 1 | TRUE | wye
55 | LV_4724-2_0_4_load_64 | 81 | 0.0010511 | 0.00026343 | 0 | 0 |  | 1 | TRUE | wye
56 | LV_4724-2_0_4_load_67 | 82 | 0.0008682 | 0.00021759 | 0 | 0 |  | 1 | TRUE | wye
57 | LV_4724-2_0_4_load_68 | 83 | 0.0022396 | 0.00056129 | 0 | 0 |  | 1 | TRUE | wye
58 | LV_4724-2_0_4_load_69 | 84 | 0.0046351 | 0.0011617 | 0 | 0 |  | 1 | TRUE | wye
59 | LV_4724-2_0_4_load_70 | 85 | 0.0036721 | 0.00092032 | 0 | 0 |  | 1 | TRUE | wye
60 | LV_4724-2_0_4_load_71 | 86 | 0.0026753 | 0.00067049 | 0 | 0 |  | 1 | TRUE | wye
61 | LV_4724-2_0_4_load_119 | 89 | 0.0020484 | 0.00051337 | 0 | 0 |  | 1 | TRUE | wye
62 | LV_4724-2_0_4_load_74 | 91 | 0.0050624 | 0.0012688 | 0 | 0 |  | 1 | TRUE | wye
63 | LV_4724-2_0_4_load_133 | 92 | 0.0026416 | 0.00066204 | 0 | 0 |  | 1 | TRUE | wye
64 | LV_4724-2_0_4_load_110 | 93 | 0.0020379 | 0.00051074 | 0 | 0 |  | 1 | TRUE | wye
65 | LV_4724-2_0_4_load_108 | 94 | 0.001773 | 0.00044436 | 0 | 0 |  | 1 | TRUE | wye
66 | LV_4724-2_0_4_load_79 | 95 | 0.004778 | 0.0011975 | 0 | 0 |  | 1 | TRUE | wye
67 | LV_4724-2_0_4_load_80 | 96 | 0.0027005 | 0.00067681 | 0 | 0 |  | 1 | TRUE | wye
68 | LV_4724-2_0_4_load_82 | 98 | 0.0025286 | 0.00063372 | 0 | 0 |  | 1 | TRUE | wye
69 | LV_4724-2_0_4_load_84 | 99 | 0.00244 | 0.00061152 | 0 | 0 |  | 1 | TRUE | wye
70 | LV_4724-2_0_4_load_83 | 101 | 0.002013 | 0.00050449 | 0 | 0 |  | 1 | TRUE | wye
71 | LV_4724-2_0_4_load_106 | 102 | 0.001718 | 0.00043056 | 0 | 0 |  | 1 | TRUE | wye
72 | LV_4724-2_0_4_load_98 | 103 | 0.0025798 | 0.00064656 | 0 | 0 |  | 1 | TRUE | wye
73 | LV_4724-2_0_4_load_86 | 106 | 0.0029442 | 0.0007379 | 0 | 0 |  | 1 | TRUE | wye
74 | LV_4724-2_0_4_load_92 | 107 | 0.0018268 | 0.00045784 | 0 | 0 |  | 1 | TRUE | wye
75 | LV_4724-2_0_4_load_93 | 108 | 0.0012464 | 0.00031238 | 0 | 0 |  | 1 | TRUE | wye
76 | LV_4724-2_0_4_load_95 | 109 | 0.0030453 | 0.00076322 | 0 | 0 |  | 1 | TRUE | wye
77 | LV_4724-2_0_4_load_107 | 110 | 0.0018176 | 0.00045553 | 0 | 0 |  | 1 | TRUE | wye
78 | LV_4724-2_0_4_load_114 | 111 | 0.0027065 | 0.00067831 | 0 | 0 |  | 1 | TRUE | wye
79 | LV_4724-2_0_4_load_142 | 112 | 0.0021771 | 0.00054564 | 0 | 0 |  | 1 | TRUE | wye
80 | LV_4724-2_0_4_load_143 | 113 | 0.001746 | 0.00043758 | 0 | 0 |  | 1 | TRUE | wye
81 | LV_4724-2_0_4_load_115 | 114 | 0.0025882 | 0.00064867 | 0 | 0 |  | 1 | TRUE | wye
82 | LV_4724-2_0_4_load_140 | 115 | 0.0029727 | 0.00074502 | 0 | 0 |  | 1 | TRUE | wye
83 | LV_4724-2_0_4_load_138 | 116 | 0.001655 | 0.00041478 | 0 | 0 |  | 1 | TRUE | wye
84 | LV_4724-2_0_4_load_112 | 117 | 0.0053506 | 0.001341 | 0 | 0 |  | 1 | TRUE | wye
85 | LV_4724-2_0_4_load_146 | 119 | 0.0016241 | 0.00040704 | 0 | 0 |  | 1 | TRUE | wye
86 | LV_4724-2_0_4_load_145 | 120 | 0.0034501 | 0.00086468 | 0 | 0 |  | 1 | TRUE | wye
87 | LV_4724-2_0_4_load_124 | 122 | 0.004627 | 0.0011596 | 0 | 0 |  | 1 | TRUE | wye
88 | LV_4724-2_0_4_load_132 | 123 | 0.0020718 | 0.00051924 | 0 | 0 |  | 1 | TRUE | wye
89 | LV_4724-2_0_4_load_120 | 124 | 0.0023849 | 0.0005977 | 0 | 0 |  | 1 | TRUE | wye
90 | LV_4724-2_0_4_load_121 | 125 | 0.0040162 | 0.0010066 | 0 | 0 |  | 1 | TRUE | wye
91 | LV_4724-2_0_4_load_122 | 126 | 0.0030827 | 0.0007726 | 0 | 0 |  | 1 | TRUE | wye
92 | LV_4724-2_0_4_load_123 | 127 | 0.0055512 | 0.0013913 | 0 | 0 |  | 1 | TRUE | wye
93 | LV_4724-2_0_4_load_139 | 128 | 0.0027007 | 0.00067686 | 0 | 0 |  | 1 | TRUE | wye
94 | LV_4724-2_0_4_load_137 | 129 | 0.00081291 | 0.00020373 | 0 | 0 |  | 1 | TRUE | wye
95 | LV_4724-2_0_4_load_144 | 130 | 0.0021785 | 0.00054599 | 0 | 0 |  | 1 | TRUE | wye
96 | LV_4724-2_0_4_load_135 | 132 | 0.0034329 | 0.00086036 | 0 | 0 |  | 1 | TRUE | wye
97 | LV_4724-2_0_4_load_136 | 133 | 0.0021807 | 0.00054654 | 0 | 0 |  | 1 | TRUE | wye

## ext_grid
| name | bus | vm_pu | va_degree | slack_weight | in_service
0 |  | 46 | 1 | 0 | 1 | TRUE

## line
| name | std_type | from_bus | to_bus | length_km | r_ohm_per_km | x_ohm_per_km | c_nf_per_km | g_us_per_km | max_i_ka | df | parallel | type | in_service
0 | LV_4724-2_0_4_line_0 |  | 0 | 1 | 0.030204 | 0.125 | 0.08 | 261 | 0 | 0.364 | 1 | 1 | cs | TRUE
1 | LV_4724-2_0_4_line_1 |  | 1 | 2 | 0.0099396 | 0.125 | 0.08 | 261 | 0 | 0.364 | 1 | 1 | cs | TRUE
2 | LV_4724-2_0_4_line_2 |  | 2 | 3 | 0.016184 | 0.125 | 0.08 | 261 | 0 | 0.364 | 1 | 1 | cs | TRUE
3 | LV_4724-2_0_4_line_3 |  | 3 | 5 | 0.01431 | 0.125 | 0.08 | 261 | 0 | 0.364 | 1 | 1 | cs | TRUE
4 | LV_4724-2_0_4_line_4 |  | 4 | 5 | 0.058935 | 0.125 | 0.08 | 261 | 0 | 0.364 | 1 | 1 | cs | TRUE
5 | LV_4724-2_0_4_line_5 |  | 4 | 6 | 0.016004 | 0.125 | 0.08 | 261 | 0 | 0.364 | 1 | 1 | cs | TRUE
6 | LV_4724-2_0_4_line_6 |  | 4 | 7 | 0.021858 | 0.125 | 0.08 | 261 | 0 | 0.364 | 1 | 1 | cs | TRUE
7 | LV_4724-2_0_4_line_7 |  | 4 | 8 | 0.030806 | 0.125 | 0.08 | 261 | 0 | 0.364 | 1 | 1 | cs | TRUE
8 | LV_4724-2_0_4_line_8 |  | 6 | 9 | 0.0064417 | 0.125 | 0.08 | 261 | 0 | 0.364 | 1 | 1 | cs | TRUE
9 | LV_4724-2_0_4_line_9 |  | 7 | 13 | 0.0031379 | 0.125 | 0.08 | 261 | 0 | 0.364 | 1 | 1 | cs | TRUE
10 | LV_4724-2_0_4_line_10 |  | 10 | 11 | 0.027771 | 0.125 | 0.08 | 261 | 0 | 0.364 | 1 | 1 | cs | TRUE
11 | LV_4724-2_0_4_line_11 |  | 10 | 12 | 0.013242 | 0.125 | 0.08 | 261 | 0 | 0.364 | 1 | 1 | cs | TRUE
12 | LV_4724-2_0_4_line_12 |  | 11 | 17 | 0.014006 | 0.125 | 0.08 | 261 | 0 | 0.364 | 1 | 1 | cs | TRUE
13 | LV_4724-2_0_4_line_13 |  | 11 | 18 | 0.035297 | 0.125 | 0.08 | 261 | 0 | 0.364 | 1 | 1 | cs | TRUE
14 | LV_4724-2_0_4_line_14 |  | 12 | 38 | 0.0069911 | 0.125 | 0.08 | 261 | 0 | 0.364 | 1 | 1 | cs | TRUE
15 | LV_4724-2_0_4_line_15 |  | 13 | 23 | 0.018338 | 0.125 | 0.08 | 261 | 0 | 0.364 | 1 | 1 | cs | TRUE
16 | LV_4724-2_0_4_line_16 |  | 14 | 15 | 0.027674 | 0.125 | 0.08 | 261 | 0 | 0.364 | 1 | 1 | cs | TRUE
17 | LV_4724-2_0_4_line_17 |  | 14 | 16 | 0.018074 | 0.125 | 0.08 | 261 | 0 | 0.364 | 1 | 1 | cs | TRUE
18 | LV_4724-2_0_4_line_18 |  | 15 | 28 | 0.027066 | 0.125 | 0.08 | 261 | 0 | 0.364 | 1 | 1 | cs | TRUE
19 | LV_4724-2_0_4_line_19 |  | 15 | 29 | 0.013264 | 0.125 | 0.08 | 261 | 0 | 0.364 | 1 | 1 | cs | TRUE
20 | LV_4724-2_0_4_line_20 |  | 16 | 42 | 0.030796 | 0.125 | 0.08 | 261 | 0 | 0.364 | 1 | 1 | cs | TRUE
21 | LV_4724-2_0_4_line_21 |  | 17 | 43 | 0.028133 | 0.125 | 0.08 | 261 | 0 | 0.364 | 1 | 1 | cs | TRUE
22 | LV_4724-2_0_4_line_22 |  | 18 | 44 | 0.023108 | 0.125 | 0.08 | 261 | 0 | 0.364 | 1 | 1 | cs | TRUE
23 | LV_4724-2_0_4_line_23 |  | 19 | 20 | 0.01636 | 0.125 | 0.08 | 261 | 0 | 0.364 | 1 | 1 | cs | TRUE
24 | LV_4724-2_0_4_line_24 |  | 19 | 21 | 0.0144 | 0.125 | 0.08 | 261 | 0 | 0.364 | 1 | 1 | cs | TRUE
25 | LV_4724-2_0_4_line_25 |  | 20 | 22 | 0.0024128 | 0.125 | 0.08 | 261 | 0 | 0.364 | 1 | 1 | cs | TRUE
26 | LV_4724-2_0_4_line_26 |  | 21 | 45 | 0.014193 | 0.125 | 0.08 | 261 | 0 | 0.364 | 1 | 1 | cs | TRUE
27 | LV_4724-2_0_4_line_27 |  | 22 | 38 | 0.016293 | 0.125 | 0.08 | 261 | 0 | 0.364 | 1 | 1 | cs | TRUE
28 | LV_4724-2_0_4_line_28 |  | 23 | 24 | 0.010633 | 0.125 | 0.08 | 261 | 0 | 0.364 | 1 | 1 | cs | TRUE
29 | LV_4724-2_0_4_line_29 |  | 24 | 45 | 0.018989 | 0.125 | 0.08 | 261 | 0 | 0.364 | 1 | 1 | cs | TRUE
30 | LV_4724-2_0_4_line_30 |  | 25 | 26 | 0.011371 | 0.125 | 0.08 | 261 | 0 | 0.364 | 1 | 4 | cs | TRUE
31 | LV_4724-2_0_4_line_31 |  | 25 | 27 | 0.017591 | 0.125 | 0.08 | 261 | 0 | 0.364 | 1 | 4 | cs | TRUE
32 | LV_4724-2_0_4_line_32 |  | 26 | 46 | 0.018673 | 0.125 | 0.08 | 261 | 0 | 0.364 | 1 | 4 | cs | TRUE
33 | LV_4724-2_0_4_line_33 |  | 27 | 47 | 0.013657 | 0.125 | 0.08 | 261 | 0 | 0.364 | 1 | 4 | cs | TRUE
34 | LV_4724-2_0_4_line_34 |  | 28 | 48 | 0.018543 | 0.125 | 0.08 | 261 | 0 | 0.364 | 1 | 1 | cs | TRUE
35 | LV_4724-2_0_4_line_35 |  | 30 | 31 | 0.058948 | 0.125 | 0.08 | 261 | 0 | 0.364 | 1 | 1 | cs | TRUE
36 | LV_4724-2_0_4_line_36 |  | 30 | 32 | 0.016726 | 0.125 | 0.08 | 261 | 0 | 0.364 | 1 | 1 | cs | TRUE
37 | LV_4724-2_0_4_line_37 |  | 31 | 40 | 0.013764 | 0.125 | 0.08 | 261 | 0 | 0.364 | 1 | 1 | cs | TRUE
38 | LV_4724-2_0_4_line_38 |  | 32 | 36 | 0.013756 | 0.125 | 0.08 | 261 | 0 | 0.364 | 1 | 1 | cs | TRUE
39 | LV_4724-2_0_4_line_39 |  | 32 | 35 | 0.077623 | 0.125 | 0.08 | 261 | 0 | 0.364 | 1 | 1 | cs | TRUE
40 | LV_4724-2_0_4_line_40 |  | 33 | 34 | 0.013009 | 0.125 | 0.08 | 261 | 0 | 0.364 | 1 | 1 | cs | TRUE
41 | LV_4724-2_0_4_line_41 |  | 34 | 60 | 0.023228 | 0.125 | 0.08 | 261 | 0 | 0.364 | 1 | 4 | cs | TRUE
42 | LV_4724-2_0_4_line_42 |  | 34 | 57 | 0.010889 | 0.125 | 0.08 | 261 | 0 | 0.364 | 1 | 4 | cs | TRUE
43 | LV_4724-2_0_4_line_43 |  | 36 | 37 | 0.036685 | 0.125 | 0.08 | 261 | 0 | 0.364 | 1 | 1 | cs | TRUE
44 | LV_4724-2_0_4_line_44 |  | 39 | 40 | 0.021736 | 0.125 | 0.08 | 261 | 0 | 0.364 | 1 | 1 | cs | TRUE
45 | LV_4724-2_0_4_line_45 |  | 39 | 41 | 0.011333 | 0.125 | 0.08 | 261 | 0 | 0.364 | 1 | 1 | cs | TRUE
46 | LV_4724-2_0_4_line_46 |  | 40 | 121 | 0.012724 | 0.125 | 0.08 | 261 | 0 | 0.364 | 1 | 1 | cs | TRUE
47 | LV_4724-2_0_4_line_47 |  | 41 | 78 | 0.042611 | 0.125 | 0.08 | 261 | 0 | 0.364 | 1 | 1 | cs | TRUE
48 | LV_4724-2_0_4_line_48 |  | 41 | 72 | 0.010238 | 0.125 | 0.08 | 261 | 0 | 0.364 | 1 | 1 | cs | TRUE
49 | LV_4724-2_0_4_line_49 |  | 42 | 117 | 0.030216 | 0.125 | 0.08 | 261 | 0 | 0.364 | 1 | 1 | cs | TRUE
50 | LV_4724-2_0_4_line_50 |  | 44 | 81 | 0.020911 | 0.125 | 0.08 | 261 | 0 | 0.364 | 1 | 1 | cs | TRUE
51 | LV_4724-2_0_4_line_51 |  | 45 | 49 | 0.0043229 | 0.125 | 0.08 | 261 | 0 | 0.364 | 1 | 1 | cs | TRUE
52 | LV_4724-2_0_4_line_52 |  | 47 | 54 | 0.025633 | 0.125 | 0.08 | 261 | 0 | 0.364 | 1 | 4 | cs | TRUE
53 | LV_4724-2_0_4_line_53 |  | 48 | 69 | 0.026452 | 0.125 | 0.08 | 261 | 0 | 0.364 | 1 | 1 | cs | TRUE
54 | LV_4724-2_0_4_line_54 |  | 49 | 50 | 0.055237 | 0.125 | 0.08 | 261 | 0 | 0.364 | 1 | 1 | cs | TRUE
55 | LV_4724-2_0_4_line_55 |  | 50 | 51 | 0.017485 | 0.125 | 0.08 | 261 | 0 | 0.364 | 1 | 1 | cs | TRUE
56 | LV_4724-2_0_4_line_56 |  | 51 | 52 | 0.003295 | 0.125 | 0.08 | 261 | 0 | 0.364 | 1 | 1 | cs | TRUE
57 | LV_4724-2_0_4_line_57 |  | 51 | 53 | 0.018222 | 0.125 | 0.08 | 261 | 0 | 0.364 | 1 | 1 | cs | TRUE
58 | LV_4724-2_0_4_line_58 |  | 52 | 54 | 0.019351 | 0.125 | 0.08 | 261 | 0 | 0.364 | 1 | 4 | cs | TRUE
59 | LV_4724-2_0_4_line_59 |  | 52 | 55 | 0.018687 | 0.125 | 0.08 | 261 | 0 | 0.364 | 1 | 4 | cs | TRUE
60 | LV_4724-2_0_4_line_60 |  | 53 | 56 | 0.012617 | 0.125 | 0.08 | 261 | 0 | 0.364 | 1 | 1 | cs | TRUE
61 | LV_4724-2_0_4_line_61 |  | 55 | 65 | 0.019612 | 0.125 | 0.08 | 261 | 0 | 0.364 | 1 | 4 | cs | TRUE
62 | LV_4724-2_0_4_line_62 |  | 56 | 82 | 0.01121 | 0.125 | 0.08 | 261 | 0 | 0.364 | 1 | 1 | cs | TRUE
63 | LV_4724-2_0_4_line_63 |  | 57 | 58 | 0.019228 | 0.125 | 0.08 | 261 | 0 | 0.364 | 1 | 4 | cs | TRUE
64 | LV_4724-2_0_4_line_64 |  | 58 | 59 | 0.028843 | 0.125 | 0.08 | 261 | 0 | 0.364 | 1 | 4 | cs | TRUE
65 | LV_4724-2_0_4_line_65 |  | 59 | 61 | 0.013839 | 0.125 | 0.08 | 261 | 0 | 0.364 | 1 | 4 | cs | TRUE
66 | LV_4724-2_0_4_line_66 |  | 60 | 62 | 0.0051626 | 0.125 | 0.08 | 261 | 0 | 0.364 | 1 | 4 | cs | TRUE
67 | LV_4724-2_0_4_line_67 |  | 61 | 63 | 0.021541 | 0.125 | 0.08 | 261 | 0 | 0.364 | 1 | 1 | cs | TRUE
68 | LV_4724-2_0_4_line_68 |  | 61 | 64 | 0.024428 | 0.125 | 0.08 | 261 | 0 | 0.364 | 1 | 4 | cs | TRUE
69 | LV_4724-2_0_4_line_69 |  | 62 | 65 | 0.0083991 | 0.125 | 0.08 | 261 | 0 | 0.364 | 1 | 4 | cs | TRUE
70 | LV_4724-2_0_4_line_70 |  | 63 | 114 | 0.011933 | 0.125 | 0.08 | 261 | 0 | 0.364 | 1 | 1 | cs | TRUE
71 | LV_4724-2_0_4_line_71 |  | 64 | 88 | 0.0092841 | 0.125 | 0.08 | 261 | 0 | 0.364 | 1 | 4 | cs | TRUE
72 | LV_4724-2_0_4_line_72 |  | 66 | 67 | 0.017379 | 0.125 | 0.08 | 261 | 0 | 0.364 | 1 | 1 | cs | TRUE
73 | LV_4724-2_0_4_line_73 |  | 66 | 68 | 0.0094596 | 0.125 | 0.08 | 261 | 0 | 0.364 | 1 | 1 | cs | TRUE
74 | LV_4724-2_0_4_line_74 |  | 67 | 69 | 0.0087442 | 0.125 | 0.08 | 261 | 0 | 0.364 | 1 | 1 | cs | TRUE
75 | LV_4724-2_0_4_line_75 |  | 68 | 70 | 0.018185 | 0.125 | 0.08 | 261 | 0 | 0.364 | 1 | 1 | cs | TRUE
76 | LV_4724-2_0_4_line_76 |  | 68 | 71 | 0.016526 | 0.125 | 0.08 | 261 | 0 | 0.364 | 1 | 1 | cs | TRUE
77 | LV_4724-2_0_4_line_77 |  | 68 | 72 | 0.01597 | 0.125 | 0.08 | 261 | 0 | 0.364 | 1 | 1 | cs | TRUE
78 | LV_4724-2_0_4_line_78 |  | 70 | 73 | 0.020287 | 0.125 | 0.08 | 261 | 0 | 0.364 | 1 | 1 | cs | TRUE
79 | LV_4724-2_0_4_line_79 |  | 71 | 74 | 0.027794 | 0.125 | 0.08 | 261 | 0 | 0.364 | 1 | 1 | cs | TRUE
80 | LV_4724-2_0_4_line_80 |  | 72 | 75 | 0.011544 | 0.125 | 0.08 | 261 | 0 | 0.364 | 1 | 1 | cs | TRUE
81 | LV_4724-2_0_4_line_81 |  | 73 | 76 | 0.0053974 | 0.125 | 0.08 | 261 | 0 | 0.364 | 1 | 1 | cs | TRUE
82 | LV_4724-2_0_4_line_82 |  | 74 | 77 | 0.0087104 | 0.125 | 0.08 | 261 | 0 | 0.364 | 1 | 2 | cs | TRUE
83 | LV_4724-2_0_4_line_83 |  | 76 | 105 | 0.023256 | 0.125 | 0.08 | 261 | 0 | 0.364 | 1 | 1 | cs | TRUE
84 | LV_4724-2_0_4_line_84 |  | 77 | 104 | 0.013844 | 0.125 | 0.08 | 261 | 0 | 0.364 | 1 | 4 | cs | TRUE
85 | LV_4724-2_0_4_line_85 |  | 79 | 80 | 0.034447 | 0.125 | 0.08 | 261 | 0 | 0.364 | 1 | 1 | cs | TRUE
86 | LV_4724-2_0_4_line_86 |  | 80 | 82 | 0.021879 | 0.125 | 0.08 | 261 | 0 | 0.364 | 1 | 1 | cs | TRUE
87 | LV_4724-2_0_4_line_87 |  | 83 | 84 | 0.010979 | 0.125 | 0.08 | 261 | 0 | 0.364 | 1 | 4 | cs | TRUE
88 | LV_4724-2_0_4_line_88 |  | 83 | 85 | 0.026133 | 0.125 | 0.08 | 261 | 0 | 0.364 | 1 | 4 | cs | TRUE
89 | LV_4724-2_0_4_line_89 |  | 84 | 86 | 0.026623 | 0.125 | 0.08 | 261 | 0 | 0.364 | 1 | 4 | cs | TRUE
90 | LV_4724-2_0_4_line_90 |  | 85 | 87 | 0.0016264 | 0.125 | 0.08 | 261 | 0 | 0.364 | 1 | 4 | cs | TRUE
91 | LV_4724-2_0_4_line_91 |  | 86 | 88 | 0.0080831 | 0.125 | 0.08 | 261 | 0 | 0.364 | 1 | 4 | cs | TRUE
92 | LV_4724-2_0_4_line_92 |  | 87 | 89 | 0.021365 | 0.125 | 0.08 | 261 | 0 | 0.364 | 1 | 1 | cs | TRUE
93 | LV_4724-2_0_4_line_93 |  | 87 | 90 | 0.031981 | 0.125 | 0.08 | 261 | 0 | 0.364 | 1 | 4 | cs | TRUE
94 | LV_4724-2_0_4_line_94 |  | 88 | 91 | 0.02606 | 0.125 | 0.08 | 261 | 0 | 0.364 | 1 | 1 | cs | TRUE
95 | LV_4724-2_0_4_line_95 |  | 89 | 92 | 0.0074158 | 0.125 | 0.08 | 261 | 0 | 0.364 | 1 | 1 | cs | TRUE
96 | LV_4724-2_0_4_line_96 |  | 90 | 93 | 0.015385 | 0.125 | 0.08 | 261 | 0 | 0.364 | 1 | 1 | cs | TRUE
97 | LV_4724-2_0_4_line_97 |  | 90 | 94 | 0.013075 | 0.125 | 0.08 | 261 | 0 | 0.364 | 1 | 4 | cs | TRUE
98 | LV_4724-2_0_4_line_98 |  | 92 | 123 | 0.018762 | 0.125 | 0.08 | 261 | 0 | 0.364 | 1 | 1 | cs | TRUE
99 | LV_4724-2_0_4_line_99 |  | 93 | 115 | 0.00017052 | 0.125 | 0.08 | 261 | 0 | 0.364 | 1 | 1 | cs | TRUE
100 | LV_4724-2_0_4_line_100 |  | 94 | 103 | 0.024082 | 0.125 | 0.08 | 261 | 0 | 0.364 | 1 | 4 | cs | TRUE
101 | LV_4724-2_0_4_line_101 |  | 95 | 96 | 0.010603 | 0.125 | 0.08 | 261 | 0 | 0.364 | 1 | 1 | cs | TRUE
102 | LV_4724-2_0_4_line_102 |  | 95 | 97 | 0.006493 | 0.125 | 0.08 | 261 | 0 | 0.364 | 1 | 1 | cs | TRUE
103 | LV_4724-2_0_4_line_103 |  | 96 | 98 | 0.016531 | 0.125 | 0.08 | 261 | 0 | 0.364 | 1 | 1 | cs | TRUE
104 | LV_4724-2_0_4_line_104 |  | 97 | 99 | 0.016526 | 0.125 | 0.08 | 261 | 0 | 0.364 | 1 | 1 | cs | TRUE
105 | LV_4724-2_0_4_line_105 |  | 98 | 100 | 0.012056 | 0.125 | 0.08 | 261 | 0 | 0.364 | 1 | 1 | cs | TRUE
106 | LV_4724-2_0_4_line_106 |  | 100 | 103 | 0.021064 | 0.125 | 0.08 | 261 | 0 | 0.364 | 1 | 4 | cs | TRUE
107 | LV_4724-2_0_4_line_107 |  | 100 | 104 | 0.009479 | 0.125 | 0.08 | 261 | 0 | 0.364 | 1 | 4 | cs | TRUE
108 | LV_4724-2_0_4_line_108 |  | 101 | 102 | 0.00047675 | 0.125 | 0.08 | 261 | 0 | 0.364 | 1 | 1 | cs | TRUE
109 | LV_4724-2_0_4_line_109 |  | 102 | 105 | 0.012664 | 0.125 | 0.08 | 261 | 0 | 0.364 | 1 | 1 | cs | TRUE
110 | LV_4724-2_0_4_line_110 |  | 104 | 112 | 0.036294 | 0.125 | 0.08 | 261 | 0 | 0.364 | 1 | 1 | cs | TRUE
111 | LV_4724-2_0_4_line_111 |  | 105 | 106 | 0.018532 | 0.125 | 0.08 | 261 | 0 | 0.364 | 1 | 1 | cs | TRUE
112 | LV_4724-2_0_4_line_112 |  | 107 | 108 | 0.0090037 | 0.125 | 0.08 | 261 | 0 | 0.364 | 1 | 1 | cs | TRUE
113 | LV_4724-2_0_4_line_113 |  | 108 | 109 | 0.012645 | 0.125 | 0.08 | 261 | 0 | 0.364 | 1 | 1 | cs | TRUE
114 | LV_4724-2_0_4_line_114 |  | 109 | 110 | 0.0099335 | 0.125 | 0.08 | 261 | 0 | 0.364 | 1 | 1 | cs | TRUE
115 | LV_4724-2_0_4_line_115 |  | 110 | 111 | 0.011166 | 0.125 | 0.08 | 261 | 0 | 0.364 | 1 | 1 | cs | TRUE
116 | LV_4724-2_0_4_line_116 |  | 111 | 114 | 0.010226 | 0.125 | 0.08 | 261 | 0 | 0.364 | 1 | 1 | cs | TRUE
117 | LV_4724-2_0_4_line_117 |  | 112 | 113 | 0.002065 | 0.125 | 0.08 | 261 | 0 | 0.364 | 1 | 1 | cs | TRUE
118 | LV_4724-2_0_4_line_118 |  | 113 | 130 | 0.014478 | 0.125 | 0.08 | 261 | 0 | 0.364 | 1 | 1 | cs | TRUE
119 | LV_4724-2_0_4_line_119 |  | 115 | 116 | 0.022315 | 0.125 | 0.08 | 261 | 0 | 0.364 | 1 | 1 | cs | TRUE
120 | LV_4724-2_0_4_line_120 |  | 116 | 129 | 0.0018318 | 0.125 | 0.08 | 261 | 0 | 0.364 | 1 | 1 | cs | TRUE
121 | LV_4724-2_0_4_line_121 |  | 118 | 119 | 0.036047 | 0.125 | 0.08 | 261 | 0 | 0.364 | 1 | 1 | cs | TRUE
122 | LV_4724-2_0_4_line_122 |  | 118 | 120 | 0.0094809 | 0.125 | 0.08 | 261 | 0 | 0.364 | 1 | 1 | cs | TRUE
123 | LV_4724-2_0_4_line_123 |  | 119 | 130 | 0.0034397 | 0.125 | 0.08 | 261 | 0 | 0.364 | 1 | 1 | cs | TRUE
124 | LV_4724-2_0_4_line_124 |  | 121 | 122 | 0.013577 | 0.125 | 0.08 | 261 | 0 | 0.364 | 1 | 1 | cs | TRUE
125 | LV_4724-2_0_4_line_125 |  | 122 | 127 | 0.0069855 | 0.125 | 0.08 | 261 | 0 | 0.364 | 1 | 1 | cs | TRUE
126 | LV_4724-2_0_4_line_126 |  | 123 | 131 | 0.024121 | 0.125 | 0.08 | 261 | 0 | 0.364 | 1 | 1 | cs | TRUE
127 | LV_4724-2_0_4_line_127 |  | 124 | 125 | 0.023609 | 0.125 | 0.08 | 261 | 0 | 0.364 | 1 | 1 | cs | TRUE
128 | LV_4724-2_0_4_line_128 |  | 124 | 126 | 0.00030352 | 0.125 | 0.08 | 261 | 0 | 0.364 | 1 | 1 | cs | TRUE
129 | LV_4724-2_0_4_line_129 |  | 125 | 127 | 0.011645 | 0.125 | 0.08 | 261 | 0 | 0.364 | 1 | 1 | cs | TRUE
130 | LV_4724-2_0_4_line_130 |  | 128 | 129 | 0.026962 | 0.125 | 0.08 | 261 | 0 | 0.364 | 1 | 1 | cs | TRUE
131 | LV_4724-2_0_4_line_131 |  | 131 | 132 | 0.009998 | 0.125 | 0.08 | 261 | 0 | 0.364 | 1 | 1 | cs | TRUE
132 | LV_4724-2_0_4_line_132 |  | 131 | 133 | 0.0033587 | 0.125 | 0.08 | 261 | 0 | 0.364 | 1 | 1 | cs | TRUE

## trafo
| name | std_type | hv_bus | lv_bus | sn_mva | vn_hv_kv | vn_lv_kv | vk_percent | vkr_percent | pfe_kw | i0_percent | shift_degree | tap_side | tap_neutral | tap_min | tap_max | tap_step_percent | tap_step_degree | tap_pos | tap_phase_shifter | parallel | df | in_service
0 | LV_4724-2_0_4_trafo_94 | 0.63 MVA 20/0.4 kV | 134 | 46 | 0.63 | 20 | 0.4 | 6 | 1.206 | 1.65 | 0.2619 | 150 | hv | 0 | -2 | 2 | 2.5 | 0 | 0 | FALSE | 1 | 1 | TRUE

## line_geodata
| x0 | y0 | x1 | y1 | x2 | y2 | x3 | y3 | x4 | y4 | x5 | y5 | x6 | y6 | x7 | y7
0 | 2714577.0297 | 1257850.9727 | 2714607.2207 | 1257850.0745
1 | 2714577.0297 | 1257850.9727 | 2714577.0676 | 1257853.2976 | 2714577.1208 | 1257855.6117 | 2714577.188 | 1257857.9817 | 2714577.4332 | 1257860.9001
2 | 2714577.4332 | 1257860.9001 | 2714561.251 | 1257861.128
3 | 2714550.2329 | 1257858.049 | 2714550.1778 | 1257861.284 | 2714561.251 | 1257861.128
4 | 2714550.2329 | 1257858.049 | 2714564.1524 | 1257858.174 | 2714563.4974 | 1257833.1956 | 2714563.5176 | 1257830.5938 | 2714567.3129 | 1257830.5005 | 2714573.7403 | 1257830.4025 | 2714573.6526 | 1257827.921 | 2714573.3668 | 1257823.2114
5 | 2714573.3668 | 1257823.2114 | 2714573.6526 | 1257827.921 | 2714573.7403 | 1257830.4025 | 2714573.8301 | 1257835.4975 | 2714573.9394 | 1257839.2028
6 | 2714573.3668 | 1257823.2114 | 2714573.2883 | 1257819.0841 | 2714573.2629 | 1257815.336 | 2714574.1374 | 1257813.4068 | 2714574.3596 | 1257801.5455
7 | 2714573.3668 | 1257823.2114 | 2714599.13 | 1257822.3872 | 2714604.1294 | 1257822.9353
8 | 2714573.9394 | 1257839.2028 | 2714567.4999 | 1257839.3723
9 | 2714574.3596 | 1257801.5455 | 2714571.2218 | 1257801.54
10 | 2714626.9354 | 1257734.873 | 2714626.8122 | 1257742.7885 | 2714627.2496 | 1257762.6361
11 | 2714627.2496 | 1257762.6361 | 2714614.0311 | 1257763.4242
12 | 2714626.9354 | 1257734.873 | 2714612.9574 | 1257735.7651
13 | 2714626.9354 | 1257734.873 | 2714627.0447 | 1257727.6801 | 2714626.3776 | 1257705.2814 | 2714626.3816 | 1257699.5865
14 | 2714614.0311 | 1257763.4242 | 2714607.0523 | 1257763.8402
15 | 2714553.1231 | 1257803.058 | 2714557.9645 | 1257801.517 | 2714571.2218 | 1257801.54
16 | 2714609.2182 | 1257616.2398 | 2714608.3364 | 1257622.8284 | 2714626.4431 | 1257627.9611 | 2714628.0266 | 1257626.4238
17 | 2714628.0266 | 1257626.4238 | 2714634.7297 | 1257619.8925 | 2714637.3799 | 1257611.5897
18 | 2714609.2182 | 1257616.2398 | 2714613.3833 | 1257597.46 | 2714614.137 | 1257589.6663
19 | 2714609.2182 | 1257616.2398 | 2714596.7906 | 1257611.6045
20 | 2714640.4574 | 1257581.2337 | 2714640.6796 | 1257585.3004 | 2714640.1095 | 1257603.0378 | 2714637.3799 | 1257611.5897
21 | 2714612.9574 | 1257735.7651 | 2714584.8818 | 1257737.5568
22 | 2714626.3816 | 1257699.5865 | 2714626.3926 | 1257683.8856 | 2714627.218 | 1257676.5244
23 | 2714578.4051 | 1257772.966 | 2714578.952 | 1257768.4839 | 2714590.7642 | 1257767.2226
24 | 2714578.4051 | 1257772.966 | 2714564.0283 | 1257773.7853
25 | 2714590.7642 | 1257767.2226 | 2714590.7883 | 1257764.8099
26 | 2714549.8582 | 1257774.5927 | 2714564.0283 | 1257773.7853
27 | 2714607.0523 | 1257763.8402 | 2714590.7883 | 1257764.8099
28 | 2714553.1231 | 1257803.058 | 2714549.9173 | 1257799.1926 | 2714549.9038 | 1257793.5814
29 | 2714549.8582 | 1257774.5927 | 2714549.9038 | 1257793.5814
30 | 2714581.5101 | 1257639.1563 | 2714571.1044 | 1257634.5704
31 | 2714581.5101 | 1257639.1563 | 2714571.8848 | 1257653.8804
32 | 2714571.1044 | 1257634.5704 | 2714561.3193 | 1257630.258 | 2714553.5523 | 1257628.4289
33 | 2714571.8848 | 1257653.8804 | 2714564.4119 | 1257665.3118
34 | 2714614.137 | 1257589.6663 | 2714615.0621 | 1257580.0999 | 2714614.638 | 1257571.1782
35 | 2714647.8904 | 1257557.6386 | 2714640.6783 | 1257541.007 | 2714635.5783 | 1257532.5232 | 2714628.7489 | 1257525.3293 | 2714612.654 | 1257511.837
36 | 2714647.8904 | 1257557.6386 | 2714663.3348 | 1257551.11
37 | 2714602.1056 | 1257502.9944 | 2714612.654 | 1257511.837
38 | 2714663.3348 | 1257551.11 | 2714668.6521 | 1257538.4228
39 | 2714663.3348 | 1257551.11 | 2714723.8527 | 1257592.2954 | 2714727.5144 | 1257594.7708
40 | 2714476.0707 | 1257742.9828 | 2714475.6984 | 1257755.9867
41 | 2714476.0707 | 1257742.9828 | 2714487.6563 | 1257738.2361 | 2714496.766 | 1257732.6088
42 | 2714476.0707 | 1257742.9828 | 2714471.9933 | 1257732.8865
43 | 2714695.9439 | 1257515.5537 | 2714671.638 | 1257531.2983 | 2714668.6521 | 1257538.4228
44 | 2714586.0241 | 1257496.0772 | 2714587.6463 | 1257492.5389 | 2714602.1056 | 1257502.9944
45 | 2714581.2992 | 1257506.3834 | 2714586.0241 | 1257496.0772
46 | 2714602.1056 | 1257502.9944 | 2714608.2572 | 1257491.8484
47 | 2714581.2992 | 1257506.3834 | 2714576.481 | 1257507.4911 | 2714571.384 | 1257505.4685 | 2714570.7671 | 1257502.6653 | 2714570.2453 | 1257498.0624 | 2714567.4757 | 1257487.6332 | 2714557.1953 | 1257478.2932
48 | 2714581.2992 | 1257506.3834 | 2714578.3939 | 1257516.2022
49 | 2714640.4574 | 1257581.2337 | 2714639.6218 | 1257565.9411 | 2714636.6103 | 1257554.3841 | 2714635.6091 | 1257551.6015
50 | 2714629.6812 | 1257655.7659 | 2714629.4014 | 1257657.0543 | 2714627.218 | 1257676.5244
51 | 2714549.8582 | 1257774.5927 | 2714549.8474 | 1257770.2698
52 | 2714550.8035 | 1257687.0266 | 2714556.4992 | 1257677.416 | 2714564.4119 | 1257665.3118
53 | 2714603.4805 | 1257548.1208 | 2714607.694 | 1257552.4448 | 2714614.3334 | 1257564.7727 | 2714614.638 | 1257571.1782
54 | 2714549.8474 | 1257770.2698 | 2714549.8211 | 1257759.7682 | 2714558.5224 | 1257748.1823 | 2714559.2065 | 1257744.4034 | 2714547.6607 | 1257720.6563
55 | 2714540.0153 | 1257704.9317 | 2714547.6607 | 1257720.6563
56 | 2714538.5719 | 1257701.9679 | 2714540.0153 | 1257704.9317
57 | 2714540.0153 | 1257704.9317 | 2714542.5824 | 1257702.8351 | 2714551.734 | 1257691.0673
58 | 2714538.5719 | 1257701.9679 | 2714549.2405 | 1257689.6638 | 2714550.8035 | 1257687.0266
59 | 2714538.5719 | 1257701.9679 | 2714523.9468 | 1257713.6001
60 | 2714558.605 | 1257680.487 | 2714551.8947 | 1257690.8606 | 2714551.734 | 1257691.0673
61 | 2714523.9468 | 1257713.6001 | 2714523.7348 | 1257713.7687 | 2714515.8573 | 1257719.4211 | 2714507.9537 | 1257724.9493
62 | 2714558.605 | 1257680.487 | 2714564.6936 | 1257671.0744
63 | 2714471.9933 | 1257732.8865 | 2714468.9098 | 1257725.2514 | 2714464.2011 | 1257715.3171
64 | 2714464.2011 | 1257715.3171 | 2714453.7005 | 1257693.1633 | 2714452.4695 | 1257689.0157
65 | 2714448.532 | 1257675.7485 | 2714452.4695 | 1257689.0157
66 | 2714501.0711 | 1257729.7633 | 2714498.7929 | 1257731.3568 | 2714496.766 | 1257732.6088
67 | 2714448.532 | 1257675.7485 | 2714467.239 | 1257665.0688
68 | 2714448.532 | 1257675.7485 | 2714444.9939 | 1257651.5785
69 | 2714507.9537 | 1257724.9493 | 2714501.0711 | 1257729.7633
70 | 2714477.6396 | 1257659.2186 | 2714473.477 | 1257661.5075 | 2714467.239 | 1257665.0688
71 | 2714443.6492 | 1257642.3923 | 2714444.9939 | 1257651.5785
72 | 2714583.3047 | 1257531.6614 | 2714597.378 | 1257541.8582 | 2714597.378 | 1257541.8582
73 | 2714573.8661 | 1257531.5165 | 2714583.2167 | 1257531.5976 | 2714583.3047 | 1257531.6614
74 | 2714603.4805 | 1257548.1208 | 2714597.378 | 1257541.8582
75 | 2714573.8661 | 1257531.5165 | 2714568.4403 | 1257548.873
76 | 2714573.8661 | 1257531.5165 | 2714557.3855 | 1257530.2871
77 | 2714573.8661 | 1257531.5165 | 2714576.11 | 1257523.9202 | 2714578.3939 | 1257516.2022
78 | 2714562.3873 | 1257568.2357 | 2714568.4403 | 1257548.873
79 | 2714557.3855 | 1257530.2871 | 2714529.6682 | 1257528.2194
80 | 2714578.3939 | 1257516.2022 | 2714566.8683 | 1257515.1004
81 | 2714562.3873 | 1257568.2357 | 2714560.7769 | 1257573.3872
82 | 2714529.6682 | 1257528.2194 | 2714520.982 | 1257527.5714
83 | 2714553.838 | 1257595.5836 | 2714560.7769 | 1257573.3872
84 | 2714507.6818 | 1257530.4907 | 2714517.0886 | 1257527.281 | 2714520.982 | 1257527.5714
85 | 2714599.3007 | 1257627.991 | 2714596.2734 | 1257628.8444 | 2714592.1178 | 1257631.5663 | 2714588.5997 | 1257634.8677 | 2714585.4563 | 1257639.4552 | 2714576.6988 | 1257652.7838
86 | 2714576.6988 | 1257652.7838 | 2714565.4926 | 1257669.8392 | 2714564.6936 | 1257671.0744
87 | 2714443.9868 | 1257596.8262 | 2714443.1005 | 1257607.7693
88 | 2714443.9868 | 1257596.8262 | 2714446.0964 | 1257570.7786
89 | 2714443.1424 | 1257634.3251 | 2714442.1846 | 1257619.0774 | 2714443.1005 | 1257607.7693
90 | 2714446.2277 | 1257569.1575 | 2714446.0964 | 1257570.7786
91 | 2714443.6492 | 1257642.3923 | 2714443.1424 | 1257634.3251
92 | 2714446.2277 | 1257569.1575 | 2714430.2821 | 1257554.9377
93 | 2714450.7245 | 1257537.4952 | 2714446.2277 | 1257569.1575
94 | 2714443.6492 | 1257642.3923 | 2714466.4905 | 1257629.8465
95 | 2714430.2821 | 1257554.9377 | 2714424.7474 | 1257550.002
96 | 2714450.7245 | 1257537.4952 | 2714452.0976 | 1257522.1718
97 | 2714450.7245 | 1257537.4952 | 2714463.7451 | 1257538.6911
98 | 2714410.7443 | 1257537.5146 | 2714424.7474 | 1257550.002
99 | 2714452.1128 | 1257522.002 | 2714452.0976 | 1257522.1718
100 | 2714463.7451 | 1257538.6911 | 2714487.7265 | 1257540.8938
101 | 2714507.2816 | 1257579.0701 | 2714507.6793 | 1257568.4748
102 | 2714507.0381 | 1257585.5585 | 2714507.2816 | 1257579.0701
103 | 2714508.2993 | 1257551.9555 | 2714507.6793 | 1257568.4748
104 | 2714507.0381 | 1257585.5585 | 2714506.4167 | 1257602.0717
105 | 2714508.7515 | 1257539.9083 | 2714508.2993 | 1257551.9555
106 | 2714508.7515 | 1257539.9083 | 2714489.226 | 1257541.0316 | 2714487.7265 | 1257540.8938
107 | 2714507.6818 | 1257530.4907 | 2714508.7515 | 1257539.9083
108 | 2714541.3824 | 1257591.3957 | 2714541.8343 | 1257591.5477
109 | 2714553.838 | 1257595.5836 | 2714541.8343 | 1257591.5477
110 | 2714507.6818 | 1257530.4907 | 2714506.9742 | 1257520.6797 | 2714508.6857 | 1257494.2773
111 | 2714553.838 | 1257595.5836 | 2714571.2019 | 1257602.0601
112 | 2714524.0587 | 1257633.6939 | 2714516.1691 | 1257638.0322
113 | 2714516.1691 | 1257638.0322 | 2714505.0885 | 1257644.1251
114 | 2714505.0885 | 1257644.1251 | 2714496.3842 | 1257648.9114
115 | 2714486.6001 | 1257654.2915 | 2714496.3842 | 1257648.9114
116 | 2714486.6001 | 1257654.2915 | 2714477.6396 | 1257659.2186
117 | 2714508.6857 | 1257494.2773 | 2714508.8193 | 1257492.2167
118 | 2714508.8193 | 1257492.2167 | 2714509.6842 | 1257478.8743 | 2714509.9101 | 1257477.7905
119 | 2714454.1046 | 1257499.7762 | 2714452.1128 | 1257522.002
120 | 2714454.2681 | 1257497.9517 | 2714454.1046 | 1257499.7762
121 | 2714533.3222 | 1257448.4389 | 2714521.8619 | 1257456.0348 | 2714512.2699 | 1257466.4693 | 2714510.612 | 1257474.4231
122 | 2714533.3222 | 1257448.4389 | 2714540.3094 | 1257454.8472
123 | 2714510.612 | 1257474.4231 | 2714509.9101 | 1257477.7905
124 | 2714608.2572 | 1257491.8484 | 2714613.3467 | 1257484.1404 | 2714617.1319 | 1257482.016
125 | 2714617.1319 | 1257482.016 | 2714618.1733 | 1257481.4315 | 2714623.8588 | 1257480.3295
126 | 2714392.7421 | 1257521.4608 | 2714410.7443 | 1257537.5146
127 | 2714654.0352 | 1257496.9299 | 2714634.5645 | 1257483.5785
128 | 2714654.0352 | 1257496.9299 | 2714654.2856 | 1257497.1016
129 | 2714634.5645 | 1257483.5785 | 2714630.167 | 1257480.563 | 2714623.8588 | 1257480.3295 | 2714623.8588 | 1257480.3295
130 | 2714454.2681 | 1257497.9517 | 2714456.6746 | 1257471.0971
131 | 2714392.7421 | 1257521.4608 | 2714393.236 | 1257511.4751
132 | 2714392.7421 | 1257521.4608 | 2714390.1749 | 1257519.295

## bus_geodata
| x | y | coords
0 | 2714607.2207 | 1257850.0745
1 | 2714577.0297 | 1257850.9727
2 | 2714577.4332 | 1257860.9001
3 | 2714561.251 | 1257861.128
4 | 2714573.3668 | 1257823.2114
5 | 2714550.2329 | 1257858.049
6 | 2714573.9394 | 1257839.2028
7 | 2714574.3596 | 1257801.5455
8 | 2714604.1294 | 1257822.9353
9 | 2714567.4999 | 1257839.3723
10 | 2714627.2496 | 1257762.6361
11 | 2714626.9354 | 1257734.873
12 | 2714614.0311 | 1257763.4242
13 | 2714571.2218 | 1257801.54
14 | 2714628.0266 | 1257626.4238
15 | 2714609.2182 | 1257616.2398
16 | 2714637.3799 | 1257611.5897
17 | 2714612.9574 | 1257735.7651
18 | 2714626.3816 | 1257699.5865
19 | 2714578.4051 | 1257772.966
20 | 2714590.7642 | 1257767.2226
21 | 2714564.0283 | 1257773.7853
22 | 2714590.7883 | 1257764.8099
23 | 2714553.123 | 1257803.058
24 | 2714549.9038 | 1257793.5814
25 | 2714581.5101 | 1257639.1563
26 | 2714571.1044 | 1257634.5704
27 | 2714571.8848 | 1257653.8804
28 | 2714614.137 | 1257589.6663
29 | 2714596.7906 | 1257611.6045
30 | 2714647.8904 | 1257557.6386
31 | 2714612.654 | 1257511.837
32 | 2714663.3348 | 1257551.11
33 | 2714475.6984 | 1257755.9867
34 | 2714476.0707 | 1257742.9828
35 | 2714727.5144 | 1257594.7708
36 | 2714668.6521 | 1257538.4228
37 | 2714695.9439 | 1257515.5537
38 | 2714607.0523 | 1257763.8402
39 | 2714586.0241 | 1257496.0772
40 | 2714602.1056 | 1257502.9944
41 | 2714581.2992 | 1257506.3834
42 | 2714640.4574 | 1257581.2337
43 | 2714584.8818 | 1257737.5568
44 | 2714627.218 | 1257676.5244
45 | 2714549.8582 | 1257774.5927
46 | 2714553.5523 | 1257628.4289
47 | 2714564.4119 | 1257665.3118
48 | 2714614.638 | 1257571.1782
49 | 2714549.8474 | 1257770.2698
50 | 2714547.6607 | 1257720.6563
51 | 2714540.0153 | 1257704.9317
52 | 2714538.5719 | 1257701.9679
53 | 2714551.734 | 1257691.0673
54 | 2714550.8035 | 1257687.0266
55 | 2714523.9468 | 1257713.6001
56 | 2714558.605 | 1257680.487
57 | 2714471.9933 | 1257732.8865
58 | 2714464.2011 | 1257715.3171
59 | 2714452.4695 | 1257689.0157
60 | 2714496.766 | 1257732.6088
61 | 2714448.532 | 1257675.7485
62 | 2714501.0711 | 1257729.7633
63 | 2714467.239 | 1257665.0688
64 | 2714444.9939 | 1257651.5785
65 | 2714507.9537 | 1257724.9493
66 | 2714583.3047 | 1257531.6614
67 | 2714597.378 | 1257541.8582
68 | 2714573.8661 | 1257531.5165
69 | 2714603.4805 | 1257548.1208
70 | 2714568.4403 | 1257548.873
71 | 2714557.3855 | 1257530.2871
72 | 2714578.3939 | 1257516.2022
73 | 2714562.3873 | 1257568.2357
74 | 2714529.6682 | 1257528.2194
75 | 2714566.8683 | 1257515.1004
76 | 2714560.7769 | 1257573.3872
77 | 2714520.982 | 1257527.5714
78 | 2714557.1953 | 1257478.2932
79 | 2714599.3007 | 1257627.991
80 | 2714576.6988 | 1257652.7838
81 | 2714629.6812 | 1257655.7659
82 | 2714564.6936 | 1257671.0744
83 | 2714443.9868 | 1257596.8262
84 | 2714443.1005 | 1257607.7693
85 | 2714446.0964 | 1257570.7786
86 | 2714443.1424 | 1257634.3251
87 | 2714446.2277 | 1257569.1575
88 | 2714443.6492 | 1257642.3923
89 | 2714430.2821 | 1257554.9377
90 | 2714450.7245 | 1257537.4952
91 | 2714466.4905 | 1257629.8465
92 | 2714424.7474 | 1257550.002
93 | 2714452.0976 | 1257522.1718
94 | 2714463.7451 | 1257538.6911
95 | 2714507.2816 | 1257579.0701
96 | 2714507.6793 | 1257568.4748
97 | 2714507.0381 | 1257585.5585
98 | 2714508.2993 | 1257551.9555
99 | 2714506.4167 | 1257602.0717
100 | 2714508.7515 | 1257539.9083
101 | 2714541.3824 | 1257591.3957
102 | 2714541.8343 | 1257591.5477
103 | 2714487.7265 | 1257540.8938
104 | 2714507.6818 | 1257530.4907
105 | 2714553.838 | 1257595.5836
106 | 2714571.2019 | 1257602.0601
107 | 2714524.0587 | 1257633.6939
108 | 2714516.1691 | 1257638.0322
109 | 2714505.0885 | 1257644.1251
110 | 2714496.3842 | 1257648.9114
111 | 2714486.6001 | 1257654.2915
112 | 2714508.6857 | 1257494.2773
113 | 2714508.8193 | 1257492.2167
114 | 2714477.6396 | 1257659.2186
115 | 2714452.1128 | 1257522.002
116 | 2714454.1046 | 1257499.7762
117 | 2714635.6091 | 1257551.6015
118 | 2714533.3222 | 1257448.4389
119 | 2714510.612 | 1257474.4231
120 | 2714540.3094 | 1257454.8472
121 | 2714608.2572 | 1257491.8484
122 | 2714617.1319 | 1257482.016
123 | 2714410.7443 | 1257537.5146
124 | 2714654.0352 | 1257496.9299
125 | 2714634.5645 | 1257483.5785
126 | 2714654.2856 | 1257497.1016
127 | 2714623.8588 | 1257480.3295
128 | 2714456.6746 | 1257471.0971
129 | 2714454.2681 | 1257497.9517
130 | 2714509.9101 | 1257477.7905
131 | 2714392.7421 | 1257521.4608
132 | 2714393.236 | 1257511.4751
133 | 2714390.1749 | 1257519.295
134 | 2714553.5523 | 1257628.4289

## line_std_types
| c_nf_per_km | r_ohm_per_km | x_ohm_per_km | max_i_ka | type | q_mm2 | alpha | voltage_rating
NAYY 4x50 SE | 210 | 0.642 | 0.083 | 0.142 | cs | 50 | 0.00403 | LV
NAYY 4x120 SE | 264 | 0.225 | 0.08 | 0.242 | cs | 120 | 0.00403 | LV
NAYY 4x150 SE | 261 | 0.208 | 0.08 | 0.27 | cs | 150 | 0.00403 | LV
NA2XS2Y 1x95 RM/25 12/20 kV | 216 | 0.313 | 0.132 | 0.252 | cs | 95 | 0.00403 | MV
NA2XS2Y 1x185 RM/25 12/20 kV | 273 | 0.161 | 0.117 | 0.362 | cs | 185 | 0.00403 | MV
NA2XS2Y 1x240 RM/25 12/20 kV | 304 | 0.122 | 0.112 | 0.421 | cs | 240 | 0.00403 | MV
NA2XS2Y 1x95 RM/25 6/10 kV | 315 | 0.313 | 0.123 | 0.249 | cs | 95 | 0.00403 | MV
NA2XS2Y 1x185 RM/25 6/10 kV | 406 | 0.161 | 0.11 | 0.358 | cs | 185 | 0.00403 | MV
NA2XS2Y 1x240 RM/25 6/10 kV | 456 | 0.122 | 0.105 | 0.416 | cs | 240 | 0.00403 | MV
NA2XS2Y 1x150 RM/25 12/20 kV | 250 | 0.206 | 0.116 | 0.319 | cs | 150 | 0.00403 | MV
NA2XS2Y 1x120 RM/25 12/20 kV | 230 | 0.253 | 0.119 | 0.283 | cs | 120 | 0.00403 | MV
NA2XS2Y 1x70 RM/25 12/20 kV | 190 | 0.443 | 0.132 | 0.22 | cs | 70 | 0.00403 | MV
NA2XS2Y 1x150 RM/25 6/10 kV | 360 | 0.206 | 0.11 | 0.315 | cs | 150 | 0.00403 | MV
NA2XS2Y 1x120 RM/25 6/10 kV | 340 | 0.253 | 0.113 | 0.28 | cs | 120 | 0.00403 | MV
NA2XS2Y 1x70 RM/25 6/10 kV | 280 | 0.443 | 0.123 | 0.217 | cs | 70 | 0.00403 | MV
N2XS(FL)2Y 1x120 RM/35 64/110 kV | 112 | 0.153 | 0.166 | 0.366 | cs | 120 | 0.00393 | HV
N2XS(FL)2Y 1x185 RM/35 64/110 kV | 125 | 0.099 | 0.156 | 0.457 | cs | 185 | 0.00393 | HV
N2XS(FL)2Y 1x240 RM/35 64/110 kV | 135 | 0.075 | 0.149 | 0.526 | cs | 240 | 0.00393 | HV
N2XS(FL)2Y 1x300 RM/35 64/110 kV | 144 | 0.06 | 0.144 | 0.588 | cs | 300 | 0.00393 | HV
15-AL1/3-ST1A 0.4 | 11 | 1.8769 | 0.35 | 0.105 | ol | 16 | 0.00403 | LV
24-AL1/4-ST1A 0.4 | 11.25 | 1.2012 | 0.335 | 0.14 | ol | 24 | 0.00403 | LV
48-AL1/8-ST1A 0.4 | 12.2 | 0.5939 | 0.3 | 0.21 | ol | 48 | 0.00403 | LV
94-AL1/15-ST1A 0.4 | 13.2 | 0.306 | 0.29 | 0.35 | ol | 94 | 0.00403 | LV
34-AL1/6-ST1A 10.0 | 9.7 | 0.8342 | 0.36 | 0.17 | ol | 34 | 0.00403 | MV
48-AL1/8-ST1A 10.0 | 10.1 | 0.5939 | 0.35 | 0.21 | ol | 48 | 0.00403 | MV
70-AL1/11-ST1A 10.0 | 10.4 | 0.4132 | 0.339 | 0.29 | ol | 70 | 0.00403 | MV
94-AL1/15-ST1A 10.0 | 10.75 | 0.306 | 0.33 | 0.35 | ol | 94 | 0.00403 | MV
122-AL1/20-ST1A 10.0 | 11.1 | 0.2376 | 0.323 | 0.41 | ol | 122 | 0.00403 | MV
149-AL1/24-ST1A 10.0 | 11.25 | 0.194 | 0.315 | 0.47 | ol | 149 | 0.00403 | MV
34-AL1/6-ST1A 20.0 | 9.15 | 0.8342 | 0.382 | 0.17 | ol | 34 | 0.00403 | MV
48-AL1/8-ST1A 20.0 | 9.5 | 0.5939 | 0.372 | 0.21 | ol | 48 | 0.00403 | MV
70-AL1/11-ST1A 20.0 | 9.7 | 0.4132 | 0.36 | 0.29 | ol | 70 | 0.00403 | MV
94-AL1/15-ST1A 20.0 | 10 | 0.306 | 0.35 | 0.35 | ol | 94 | 0.00403 | MV
122-AL1/20-ST1A 20.0 | 10.3 | 0.2376 | 0.344 | 0.41 | ol | 122 | 0.00403 | MV
149-AL1/24-ST1A 20.0 | 10.5 | 0.194 | 0.337 | 0.47 | ol | 149 | 0.00403 | MV
184-AL1/30-ST1A 20.0 | 10.75 | 0.1571 | 0.33 | 0.535 | ol | 184 | 0.00403 | MV
243-AL1/39-ST1A 20.0 | 11 | 0.1188 | 0.32 | 0.645 | ol | 243 | 0.00403 | MV
48-AL1/8-ST1A 110.0 | 8 | 0.5939 | 0.46 | 0.21 | ol | 48 | 0.00403 | HV
70-AL1/11-ST1A 110.0 | 8.4 | 0.4132 | 0.45 | 0.29 | ol | 70 | 0.00403 | HV
94-AL1/15-ST1A 110.0 | 8.65 | 0.306 | 0.44 | 0.35 | ol | 94 | 0.00403 | HV
122-AL1/20-ST1A 110.0 | 8.5 | 0.2376 | 0.43 | 0.41 | ol | 122 | 0.00403 | HV
149-AL1/24-ST1A 110.0 | 8.75 | 0.194 | 0.41 | 0.47 | ol | 149 | 0.00403 | HV
184-AL1/30-ST1A 110.0 | 8.8 | 0.1571 | 0.4 | 0.535 | ol | 184 | 0.00403 | HV
243-AL1/39-ST1A 110.0 | 9 | 0.1188 | 0.39 | 0.645 | ol | 243 | 0.00403 | HV
305-AL1/39-ST1A 110.0 | 9.2 | 0.0949 | 0.38 | 0.74 | ol | 305 | 0.00403 | HV
490-AL1/64-ST1A 110.0 | 9.75 | 0.059 | 0.37 | 0.96 | ol | 490 | 0.00403 | HV
679-AL1/86-ST1A 110.0 | 9.95 | 0.042 | 0.36 | 1.15 | ol | 679 | 0.00403 | HV
490-AL1/64-ST1A 220.0 | 10 | 0.059 | 0.285 | 0.96 | ol | 490 | 0.00403 | HV
679-AL1/86-ST1A 220.0 | 11.7 | 0.042 | 0.275 | 1.15 | ol | 679 | 0.00403 | HV
490-AL1/64-ST1A 380.0 | 11 | 0.059 | 0.253 | 0.96 | ol | 490 | 0.00403 | HV
679-AL1/86-ST1A 380.0 | 14.6 | 0.042 | 0.25 | 1.15 | ol | 679 | 0.00403 | HV

## trafo_std_types
| i0_percent | pfe_kw | vkr_percent | sn_mva | vn_lv_kv | vn_hv_kv | vk_percent | shift_degree | vector_group | tap_side | tap_neutral | tap_min | tap_max | tap_step_degree | tap_step_percent | tap_phase_shifter
160 MVA 380/110 kV | 0.06 | 60 | 0.25 | 160 | 110 | 380 | 12.2 | 0 | Yy0 | hv | 0 | -9 | 9 | 0 | 1.5 | FALSE
100 MVA 220/110 kV | 0.06 | 55 | 0.26 | 100 | 110 | 220 | 12 | 0 | Yy0 | hv | 0 | -9 | 9 | 0 | 1.5 | FALSE
63 MVA 110/20 kV | 0.04 | 22 | 0.32 | 63 | 20 | 110 | 18 | 150 | YNd5 | hv | 0 | -9 | 9 | 0 | 1.5 | FALSE
40 MVA 110/20 kV | 0.05 | 18 | 0.34 | 40 | 20 | 110 | 16.2 | 150 | YNd5 | hv | 0 | -9 | 9 | 0 | 1.5 | FALSE
25 MVA 110/20 kV | 0.07 | 14 | 0.41 | 25 | 20 | 110 | 12 | 150 | YNd5 | hv | 0 | -9 | 9 | 0 | 1.5 | FALSE
63 MVA 110/10 kV | 0.04 | 22 | 0.32 | 63 | 10 | 110 | 18 | 150 | YNd5 | hv | 0 | -9 | 9 | 0 | 1.5 | FALSE
40 MVA 110/10 kV | 0.05 | 18 | 0.34 | 40 | 10 | 110 | 16.2 | 150 | YNd5 | hv | 0 | -9 | 9 | 0 | 1.5 | FALSE
25 MVA 110/10 kV | 0.07 | 14 | 0.41 | 25 | 10 | 110 | 12 | 150 | YNd5 | hv | 0 | -9 | 9 | 0 | 1.5 | FALSE
0.25 MVA 20/0.4 kV | 0.32 | 0.8 | 1.44 | 0.25 | 0.4 | 20 | 6 | 150 | Yzn5 | hv | 0 | -2 | 2 | 0 | 2.5 | FALSE
0.4 MVA 20/0.4 kV | 0.3375 | 1.35 | 1.425 | 0.4 | 0.4 | 20 | 6 | 150 | Dyn5 | hv | 0 | -2 | 2 | 0 | 2.5 | FALSE
0.63 MVA 20/0.4 kV | 0.2619 | 1.65 | 1.206 | 0.63 | 0.4 | 20 | 6 | 150 | Dyn5 | hv | 0 | -2 | 2 | 0 | 2.5 | FALSE
0.25 MVA 10/0.4 kV | 0.24 | 0.6 | 1.2 | 0.25 | 0.4 | 10 | 4 | 150 | Dyn5 | hv | 0 | -2 | 2 | 0 | 2.5 | FALSE
0.4 MVA 10/0.4 kV | 0.2375 | 0.95 | 1.325 | 0.4 | 0.4 | 10 | 4 | 150 | Dyn5 | hv | 0 | -2 | 2 | 0 | 2.5 | FALSE
0.63 MVA 10/0.4 kV | 0.1873 | 1.18 | 1.0794 | 0.63 | 0.4 | 10 | 4 | 150 | Dyn5 | hv | 0 | -2 | 2 | 0 | 2.5 | FALSE

## trafo3w_std_types
| sn_hv_mva | sn_mv_mva | sn_lv_mva | vn_hv_kv | vn_mv_kv | vn_lv_kv | vk_hv_percent | vk_mv_percent | vk_lv_percent | vkr_hv_percent | vkr_mv_percent | vkr_lv_percent | pfe_kw | i0_percent | shift_mv_degree | shift_lv_degree | vector_group | tap_side | tap_neutral | tap_min | tap_max | tap_step_percent
63/25/38 MVA 110/20/10 kV | 63 | 25 | 38 | 110 | 20 | 10 | 10.4 | 10.4 | 10.4 | 0.28 | 0.32 | 0.35 | 35 | 0.89 | 0 | 0 | YN0yn0yn0 | hv | 0 | -10 | 10 | 1.2
63/25/38 MVA 110/10/10 kV | 63 | 25 | 38 | 110 | 10 | 10 | 10.4 | 10.4 | 10.4 | 0.28 | 0.32 | 0.35 | 35 | 0.89 | 0 | 0 | YN0yn0yn0 | hv | 0 | -10 | 10 | 1.2

## fuse_std_types
| fuse_type | i_rated_a | t_avg | t_min | t_total | x_avg | x_min | x_total
HV 100A | HV 100A | 100 | 0 | [10.0, 3.64, 0.854, 0.281, 0.1, 0.0531, 0.022, 0.01] | [10.0, 4.267, 1.21, 0.403, 0.1, 0.058, 0.022, 0.01] | 0 | [300.0, 350.0, 450.0, 550.0, 700.0, 850.0, 1200.0, 1752.0] | [600.0, 700.0, 900.0, 1150.0, 1665.0, 2000.0, 3000.0, 4313.0]
HV 10A | HV 10A | 10 | 0 | [10.0, 1675.0, 0.344, 0.156, 0.1, 0.0417, 0.0171, 0.01] | [10.0, 1.3, 0.3, 0.155, 0.1, 0.0555, 0.023, 0.01] | 0 | [30.0, 32.0, 35.0, 37.0, 39.0, 50.0, 70.0, 88.0] | [60.0, 70.0, 80.0, 87.0, 94.0, 110.0, 150.0, 216.0]
HV 125A | HV 125A | 125 | 0 | [10.0, 1.82, 0.344, 0.1, 0.0467, 0.0269, 0.01] | [10.0, 2.478, 0.426, 0.1, 0.0427, 0.0211, 0.01] | 0 | [375.0, 500.0, 700.0, 925.0, 1200.0, 1500.0, 2341.0] | [750.0, 1000.0, 1500.0, 2200.0, 3000.0, 4000.0, 5765.0]
HV 160A | HV 160A | 160 | 0 | [10.0, 4.15, 1.03, 0.198, 0.1, 0.051, 0.0172, 0.01] | [10.0, 2.3, 0.734, 0.274, 0.1, 0.046, 0.0177, 0.01] | 0 | [480.0, 550.0, 700.0, 1000.0, 1260.0, 1600.0, 2500.0, 3227.0] | [960.0, 1300.0, 1700.0, 2200.0, 2996.0, 4000.0, 6000.0, 7946.0]
HV 16A | HV 16A | 16 | 0 | [10.0, 0.352, 0.164, 0.1, 0.0649, 0.0342, 0.01] | [10.0, 2.34, 0.722, 0.181, 0.1, 0.055, 0.0296, 0.01] | 0 | [48.0, 60.0, 65.0, 71.0, 80.0, 100.0, 162.0] | [96.0, 110.0, 125.0, 150.0, 168.0, 200.0, 250.0, 398.0]
HV 200A | HV 200A | 200 | 0 | [10.0, 4.267, 1.21, 0.403, 0.1, 0.058, 0.022, 0.01] | [10.0, 3.73, 1.654, 0.328, 0.1, 0.0531, 0.019, 0.01] | 0 | [600.0, 700.0, 900.0, 1150.0, 1665.0, 2000.0, 3000.0, 4313.0] | [1200.0, 1500.0, 1800.0, 2700.0, 3960.0, 5000.0, 7500.0, 10620.0]
HV 20A | HV 20A | 20 | 0 | [10.0, 1.3, 0.3, 0.155, 0.1, 0.0555, 0.023, 0.01] | [10.0, 1.3, 0.161, 0.1, 0.0611, 0.0399, 0.0141, 0.01] | 0 | [60.0, 70.0, 80.0, 87.0, 94.0, 110.0, 150.0, 216.0] | [120.0, 150.0, 200.0, 223.0, 260.0, 300.0, 450.0, 532.0]
HV 25A | HV 25A | 25 | 0 | [10.0, 2.512, 0.833, 0.299, 0.1, 0.0372, 0.0223, 0.01] | [10.0, 3.125, 0.597, 0.198, 0.1, 0.0378, 0.022, 0.01] | 0 | [75.0, 82.0, 90.0, 100.0, 124.0, 170.0, 200.0, 289.0] | [150.0, 170.0, 210.0, 250.0, 294.0, 400.0, 500.0, 711.0]
HV 31.5A | HV 31.5A | 31.5 | 0 | [10.0, 2.34, 0.722, 0.181, 0.1, 0.055, 0.0296, 0.01] | [10.0, 2.84, 0.368, 0.164, 0.1, 0.0621, 0.0378, 0.0195, 0.01] | 0 | [95.0, 110.0, 125.0, 150.0, 165.0, 200.0, 250.0, 390.0] | [189.0, 220.0, 300.0, 350.0, 393.0, 450.0, 530.0, 700.0, 960.0]
HV 40A | HV 40A | 40 | 0 | [10.0, 1.3, 0.161, 0.1, 0.0611, 0.0399, 0.0141, 0.01] | [10.0, 2.05, 0.369, 0.198, 0.1, 0.051, 0.0298, 0.01] | 0 | [120.0, 150.0, 200.0, 223.0, 260.0, 300.0, 450.0, 532.0] | [240.0, 300.0, 400.0, 450.0, 530.0, 650.0, 800.0, 1311.0]
HV 50A | HV 50A | 50 | 0 | [10.0, 3.215, 0.597, 0.198, 0.1, 0.0378, 0.022, 0.01] | [10.0, 3.64, 0.854, 0.281, 0.1, 0.0531, 0.022, 0.01] | 0 | [150.0, 170.0, 210.0, 250.0, 294.0, 400.0, 500.0, 711.0] | [300.0, 350.0, 450.0, 550.0, 700.0, 850.0, 1200.0, 1752.0]
HV 6.3A | HV 6.3A | 6.3 | 0 | [10.0, 1.39, 0.344, 0.168, 0.1, 0.056, 0.0263, 0.01] | [10.0, 1.711, 0.516, 0.198, 0.1, 0.0634, 0.0303, 0.01] | 0 | [19.0, 19.5, 20.4, 20.8, 22.0, 25.0, 32.0, 48.0] | [38.0, 40.0, 43.0, 48.0, 53.0, 60.0, 75.0, 118.0]
HV 63A | HV 63A | 63 | 0 | [10.0, 2.84, 0.368, 0.164, 0.1, 0.0621, 0.0378, 0.0195, 0.01] | [10.0, 1.82, 0.344, 0.1, 0.0467, 0.0269, 0.01] | 0 | [189.0, 220.0, 300.0, 350.0, 393.0, 450.0, 530.0, 700.0, 961.0] | [378.0, 500.0, 700.0, 934.0, 1200.0, 1500.0, 2366.0]
HV 80A | HV 80A | 80 | 0 | [10.0, 2.05, 0.369, 0.198, 0.1, 0.051, 0.0298, 0.01] | [10.0, 4.15, 1.03, 0.198, 0.1, 0.051, 0.0172, 0.01] | 0 | [240.0, 300.0, 400.0, 450.0, 530.0, 650.0, 800.0, 1311.0] | [480.0, 550.0, 700.0, 1000.0, 1260.0, 1600.0, 2500.0, 3227.0]
Siemens NH-1-100 | Siemens NH-1-100 | 100 | [5400.0, 2000.0, 400.0, 20.0, 1.0, 0.2, 0.012, 0.004] | 0 | 0 | [150.0, 190.0, 250.0, 430.0, 900.0, 1250.0, 2700.0, 3600.0] | 0 | 0
Siemens NH-1-125 | Siemens NH-1-125 | 125 | [4800.0, 120.0, 7.0, 0.1, 0.004] | 0 | 0 | [180.0, 400.0, 740.0, 2000.0, 4250.0] | 0 | 0
Siemens NH-1-16 | Siemens NH-1-16 | 16 | [4000.0, 400.0, 2.0, 0.1, 0.04, 0.01] | 0 | 0 | [26.0, 35.0, 75.0, 150.0, 200.0, 300.0] | 0 | 0
Siemens NH-1-160 | Siemens NH-1-160 | 160 | [4800.0, 120.0, 7.0, 0.1, 0.004] | 0 | 0 | [210.0, 500.0, 900.0, 2300.0, 5000.0] | 0 | 0
Siemens NH-1-25 | Siemens NH-1-25 | 25 | [4000.0, 1000.0, 10.0, 0.2, 0.02, 0.01] | 0 | 0 | [40.0, 50.0, 100.0, 210.0, 400.0, 500.0] | 0 | 0
Siemens NH-1-50 | Siemens NH-1-50 | 50 | [4000.0, 40.0, 4.0, 1.0, 0.02, 0.01] | 0 | 0 | [86.0, 200.0, 300.0, 400.0, 1000.0, 1280.0] | 0 | 0
Siemens NH-1-63 | Siemens NH-1-63 | 63 | [4000.0, 100.0, 10.0, 2.0, 0.04, 0.01] | 0 | 0 | [100.0, 200.0, 300.0, 400.0, 1000.0, 1500.0] | 0 | 0
Siemens NH-1-80 | Siemens NH-1-80 | 80 | [4800.0, 120.0, 7.0, 0.1, 0.01] | 0 | 0 | [150.58, 250.0, 450.0, 1150.0, 2470.0] | 0 | 0
Siemens NH-2-1000 | Siemens NH-2-1000 | 1000 | [4800.0, 120.0, 7.0, 0.1, 0.004] | 0 | 0 | [1900.0, 3500.0, 8400.0, 24000.0, 52000.0] | 0 | 0
Siemens NH-2-200 | Siemens NH-2-200 | 200 | [4800.0, 120.0, 7.0, 0.1, 0.004] | 0 | 0 | [280.0, 650.0, 1200.0, 3000.0, 7000.0] | 0 | 0
Siemens NH-2-224 | Siemens NH-2-224 | 224 | [4800.0, 120.0, 7.0, 0.2, 0.04, 0.004] | 0 | 0 | [400.0, 750.0, 1453.0, 3025.0, 4315.0, 7600.0] | 0 | 0
Siemens NH-2-250 | Siemens NH-2-250 | 250 | [4800.0, 120.0, 7.0, 0.1, 0.004] | 0 | 0 | [450.0, 800.0, 1650.0, 4000.0, 8500.0] | 0 | 0
Siemens NH-2-315 | Siemens NH-2-315 | 315 | [4800.0, 120.0, 7.0, 0.1, 0.004] | 0 | 0 | [550.0, 920.0, 1900.0, 5000.0, 11000.0] | 0 | 0
Siemens NH-2-355 | Siemens NH-2-355 | 355 | [4800.0, 120.0, 6.0, 0.1, 0.004] | 0 | 0 | [650.0, 1116.27, 2350.0, 5840.0, 12790.0] | 0 | 0
Siemens NH-2-400 | Siemens NH-2-400 | 400 | [4800.0, 120.0, 7.0, 0.1, 0.004] | 0 | 0 | [720.0, 1350.0, 2800.0, 6500.0, 15000.0] | 0 | 0
Siemens NH-2-425 | Siemens NH-2-425 | 425 | [4800.0, 120.0, 7.0, 0.1, 0.004] | 0 | 0 | [850.0, 1500.0, 3050.0, 7500.0, 16500.0] | 0 | 0
Siemens NH-2-630 | Siemens NH-2-630 | 630 | [4800.0, 120.0, 7.0, 0.1, 0.004] | 0 | 0 | [1200.0, 2000.0, 4800.0, 12000.0, 26000.0] | 0 | 0

## dtypes
| element | column | dtype
0 | bus | name | object
1 | bus | vn_kv | float64
2 | bus | type | object
3 | bus | zone | object
4 | bus | in_service | bool
5 | load | name | object
6 | load | bus | uint32
7 | load | p_mw | float64
8 | load | q_mvar | float64
9 | load | const_z_percent | float64
10 | load | const_i_percent | float64
11 | load | sn_mva | float64
12 | load | scaling | float64
13 | load | in_service | bool
14 | load | type | object
15 | ext_grid | name | object
16 | ext_grid | bus | uint32
17 | ext_grid | vm_pu | float64
18 | ext_grid | va_degree | float64
19 | ext_grid | slack_weight | float64
20 | ext_grid | in_service | bool
21 | line | name | object
22 | line | std_type | object
23 | line | from_bus | uint32
24 | line | to_bus | uint32
25 | line | length_km | float64
26 | line | r_ohm_per_km | float64
27 | line | x_ohm_per_km | float64
28 | line | c_nf_per_km | float64
29 | line | g_us_per_km | float64
30 | line | max_i_ka | float64
31 | line | df | float64
32 | line | parallel | uint32
33 | line | type | object
34 | line | in_service | bool
35 | trafo | name | object
36 | trafo | std_type | object
37 | trafo | hv_bus | uint32
38 | trafo | lv_bus | uint32
39 | trafo | sn_mva | float64
40 | trafo | vn_hv_kv | float64
41 | trafo | vn_lv_kv | float64
42 | trafo | vk_percent | float64
43 | trafo | vkr_percent | float64
44 | trafo | pfe_kw | float64
45 | trafo | i0_percent | float64
46 | trafo | shift_degree | float64
47 | trafo | tap_side | object
48 | trafo | tap_neutral | int32
49 | trafo | tap_min | int32
50 | trafo | tap_max | int32
51 | trafo | tap_step_percent | float64
52 | trafo | tap_step_degree | float64
53 | trafo | tap_pos | int32
54 | trafo | tap_phase_shifter | bool
55 | trafo | parallel | uint32
56 | trafo | df | float64
57 | trafo | in_service | bool
58 | line_geodata | coords | object
59 | bus_geodata | x | float64
60 | bus_geodata | y | float64
61 | bus_geodata | coords | object

## parameters
| version | format_version | converged | OPF_converged | name | f_hz | sn_mva
0 | 2.14.6 | 2.14.0 | FALSE | FALSE |  | 50 | 1