## bus
| name | vn_kv | type | zone | in_service
0 | bus_LV_4724-3_0_6_node_0 | 0.4 | n |  | TRUE
1 | bus_LV_4724-3_0_6_node_1 | 0.4 | n |  | TRUE
2 | bus_LV_4724-3_0_6_node_2 | 0.4 | n |  | TRUE
3 | bus_LV_4724-3_0_6_node_3 | 0.4 | n |  | TRUE
4 | bus_LV_4724-3_0_6_node_4 | 0.4 | n |  | TRUE
5 | bus_LV_4724-3_0_6_node_6 | 0.4 | n |  | TRUE
6 | bus_LV_4724-3_0_6_node_5 | 0.4 | n |  | TRUE
7 | bus_LV_4724-3_0_6_node_35 | 0.4 | n |  | TRUE
8 | bus_LV_4724-3_0_6_node_36 | 0.4 | n |  | TRUE
9 | bus_LV_4724-3_0_6_node_27 | 0.4 | n |  | TRUE
10 | bus_LV_4724-3_0_6_node_33 | 0.4 | n |  | TRUE
11 | bus_LV_4724-3_0_6_node_7 | 0.4 | n |  | TRUE
12 | bus_LV_4724-3_0_6_node_40 | 0.4 | n |  | TRUE
13 | bus_LV_4724-3_0_6_node_38 | 0.4 | n |  | TRUE
14 | bus_LV_4724-3_0_6_node_32 | 0.4 | n |  | TRUE
15 | bus_LV_4724-3_0_6_node_37 | 0.4 | n |  | TRUE
16 | bus_LV_4724-3_0_6_node_26 | 0.4 | n |  | TRUE
17 | bus_LV_4724-3_0_6_node_34 | 0.4 | n |  | TRUE
18 | bus_LV_4724-3_0_6_node_8 | 0.4 | n |  | TRUE
19 | bus_LV_4724-3_0_6_node_9 | 0.4 | n |  | TRUE
20 | bus_LV_4724-3_0_6_node_10 | 0.4 | n |  | TRUE
21 | bus_LV_4724-3_0_6_node_11 | 0.4 | n |  | TRUE
22 | bus_LV_4724-3_0_6_node_12 | 0.4 | n |  | TRUE
23 | bus_LV_4724-3_0_6_node_13 | 0.4 | n |  | TRUE
24 | bus_LV_4724-3_0_6_node_15 | 0.4 | n |  | TRUE
25 | bus_LV_4724-3_0_6_node_17 | 0.4 | n |  | TRUE
26 | bus_LV_4724-3_0_6_node_18 | 0.4 | n |  | TRUE
27 | bus_LV_4724-3_0_6_node_14 | 0.4 | n |  | TRUE
28 | bus_LV_4724-3_0_6_node_28 | 0.4 | n |  | TRUE
29 | bus_LV_4724-3_0_6_node_25 | 0.4 | n |  | TRUE
30 | bus_LV_4724-3_0_6_node_16 | 0.4 | n |  | TRUE
31 | bus_LV_4724-3_0_6_node_23 | 0.4 | n |  | TRUE
32 | bus_LV_4724-3_0_6_node_24 | 0.4 | n |  | TRUE
33 | bus_LV_4724-3_0_6_node_19 | 0.4 | n |  | TRUE
34 | bus_LV_4724-3_0_6_node_93 | 0.4 | n |  | TRUE
35 | bus_LV_4724-3_0_6_node_31 | 0.4 | n |  | TRUE
36 | bus_LV_4724-3_0_6_node_41 | 0.4 | n |  | TRUE
37 | bus_LV_4724-3_0_6_node_20 | 0.4 | n |  | TRUE
38 | bus_LV_4724-3_0_6_node_91 | 0.4 | n |  | TRUE
39 | bus_LV_4724-3_0_6_node_92 | 0.4 | n |  | TRUE
40 | bus_LV_4724-3_0_6_node_21 | 0.4 | n |  | TRUE
41 | bus_LV_4724-3_0_6_node_22 | 0.4 | n |  | TRUE
42 | bus_LV_4724-3_0_6_node_29 | 0.4 | n |  | TRUE
43 | bus_LV_4724-3_0_6_node_30 | 0.4 | n |  | TRUE
44 | bus_LV_4724-3_0_6_node_42 | 0.4 | n |  | TRUE
45 | bus_LV_4724-3_0_6_node_89 | 0.4 | n |  | TRUE
46 | bus_LV_4724-3_0_6_node_39 | 0.4 | n |  | TRUE
47 | bus_LV_4724-3_0_6_node_87 | 0.4 | n |  | TRUE
48 | bus_LV_4724-3_0_6_node_84 | 0.4 | n |  | TRUE
49 | bus_LV_4724-3_0_6_node_43 | 0.4 | n |  | TRUE
50 | bus_LV_4724-3_0_6_node_44 | 0.4 | n |  | TRUE
51 | bus_LV_4724-3_0_6_node_45 | 0.4 | n |  | TRUE
52 | bus_LV_4724-3_0_6_node_46 | 0.4 | n |  | TRUE
53 | bus_LV_4724-3_0_6_node_47 | 0.4 | n |  | TRUE
54 | bus_LV_4724-3_0_6_node_70 | 0.4 | n |  | TRUE
55 | bus_LV_4724-3_0_6_node_71 | 0.4 | n |  | TRUE
56 | bus_LV_4724-3_0_6_node_48 | 0.4 | n |  | TRUE
57 | bus_LV_4724-3_0_6_node_69 | 0.4 | n |  | TRUE
58 | bus_LV_4724-3_0_6_node_63 | 0.4 | n |  | TRUE
59 | bus_LV_4724-3_0_6_node_56 | 0.4 | n |  | TRUE
60 | bus_LV_4724-3_0_6_node_53 | 0.4 | n |  | TRUE
61 | bus_LV_4724-3_0_6_node_49 | 0.4 | n |  | TRUE
62 | bus_LV_4724-3_0_6_node_50 | 0.4 | n |  | TRUE
63 | bus_LV_4724-3_0_6_node_51 | 0.4 | n |  | TRUE
64 | bus_LV_4724-3_0_6_node_52 | 0.4 | n |  | TRUE
65 | bus_LV_4724-3_0_6_node_55 | 0.4 | n |  | TRUE
66 | bus_LV_4724-3_0_6_node_54 | 0.4 | n |  | TRUE
67 | bus_LV_4724-3_0_6_node_65 | 0.4 | n |  | TRUE
68 | bus_LV_4724-3_0_6_node_66 | 0.4 | n |  | TRUE
69 | bus_LV_4724-3_0_6_node_67 | 0.4 | n |  | TRUE
70 | bus_LV_4724-3_0_6_node_90 | 0.4 | n |  | TRUE
71 | bus_LV_4724-3_0_6_node_68 | 0.4 | n |  | TRUE
72 | bus_LV_4724-3_0_6_node_64 | 0.4 | n |  | TRUE
73 | bus_LV_4724-3_0_6_node_57 | 0.4 | n |  | TRUE
74 | bus_LV_4724-3_0_6_node_58 | 0.4 | n |  | TRUE
75 | bus_LV_4724-3_0_6_node_59 | 0.4 | n |  | TRUE
76 | bus_LV_4724-3_0_6_node_60 | 0.4 | n |  | TRUE
77 | bus_LV_4724-3_0_6_node_61 | 0.4 | n |  | TRUE
78 | bus_LV_4724-3_0_6_node_72 | 0.4 | n |  | TRUE
79 | bus_LV_4724-3_0_6_node_77 | 0.4 | n |  | TRUE
80 | bus_LV_4724-3_0_6_node_79 | 0.4 | n |  | TRUE
81 | bus_LV_4724-3_0_6_node_74 | 0.4 | n |  | TRUE
82 | bus_LV_4724-3_0_6_node_75 | 0.4 | n |  | TRUE
83 | bus_LV_4724-3_0_6_node_76 | 0.4 | n |  | TRUE
84 | bus_LV_4724-3_0_6_node_86 | 0.4 | n |  | TRUE
85 | bus_LV_4724-3_0_6_node_104 | 0.4 | n |  | TRUE
86 | bus_LV_4724-3_0_6_node_103 | 0.4 | n |  | TRUE
87 | bus_LV_4724-3_0_6_node_100 | 0.4 | n |  | TRUE
88 | bus_LV_4724-3_0_6_node_102 | 0.4 | n |  | TRUE
89 | bus_LV_4724-3_0_6_node_110 | 0.4 | n |  | TRUE
90 | bus_LV_4724-3_0_6_node_127 | 0.4 | n |  | TRUE
91 | bus_LV_4724-3_0_6_node_109 | 0.4 | n |  | TRUE
92 | bus_LV_4724-3_0_6_node_111 | 0.4 | n |  | TRUE
93 | bus_LV_4724-3_0_6_node_107 | 0.4 | n |  | TRUE
94 | bus_LV_4724-3_0_6_node_113 | 0.4 | n |  | TRUE
95 | bus_LV_4724-3_0_6_node_78 | 0.4 | n |  | TRUE
96 | bus_LV_4724-3_0_6_node_80 | 0.4 | n |  | TRUE
97 | bus_LV_4724-3_0_6_node_81 | 0.4 | n |  | TRUE
98 | bus_LV_4724-3_0_6_node_82 | 0.4 | n |  | TRUE
99 | bus_LV_4724-3_0_6_node_83 | 0.4 | n |  | TRUE
100 | bus_LV_4724-3_0_6_node_85 | 0.4 | n |  | TRUE
101 | bus_LV_4724-3_0_6_node_88 | 0.4 | n |  | TRUE
102 | bus_LV_4724-3_0_6_node_124 | 0.4 | n |  | TRUE
103 | bus_LV_4724-3_0_6_node_94 | 0.4 | n |  | TRUE
104 | bus_LV_4724-3_0_6_node_120 | 0.4 | n |  | TRUE
105 | bus_LV_4724-3_0_6_node_119 | 0.4 | n |  | TRUE
106 | bus_LV_4724-3_0_6_node_125 | 0.4 | n |  | TRUE
107 | bus_LV_4724-3_0_6_node_121 | 0.4 | n |  | TRUE
108 | bus_LV_4724-3_0_6_node_122 | 0.4 | n |  | TRUE
109 | bus_LV_4724-3_0_6_node_117 | 0.4 | n |  | TRUE
110 | bus_LV_4724-3_0_6_node_95 | 0.4 | n |  | TRUE
111 | bus_LV_4724-3_0_6_node_96 | 0.4 | n |  | TRUE
112 | bus_LV_4724-3_0_6_node_97 | 0.4 | n |  | TRUE
113 | bus_LV_4724-3_0_6_node_98 | 0.4 | n |  | TRUE
114 | bus_LV_4724-3_0_6_node_99 | 0.4 | n |  | TRUE
115 | bus_LV_4724-3_0_6_node_105 | 0.4 | n |  | TRUE
116 | bus_LV_4724-3_0_6_node_106 | 0.4 | n |  | TRUE
117 | bus_LV_4724-3_0_6_node_108 | 0.4 | n |  | TRUE
118 | bus_LV_4724-3_0_6_node_112 | 0.4 | n |  | TRUE
119 | bus_LV_4724-3_0_6_node_115 | 0.4 | n |  | TRUE
120 | bus_LV_4724-3_0_6_node_123 | 0.4 | n |  | TRUE
121 | bus_LV_4724-3_0_6_node_126 | 0.4 | n |  | TRUE
122 | bus_MV_35_1_node_189 | 20 | n |  | TRUE

## load
| name | bus | p_mw | q_mvar | const_z_percent | const_i_percent | sn_mva | scaling | in_service | type
0 | LV_4724-3_0_6_load_0 | 0 | 0.0044528 | 0.001116 | 0 | 0 |  | 1 | TRUE | wye
1 | LV_4724-3_0_6_load_1 | 1 | 0.00077575 | 0.00019442 | 0 | 0 |  | 1 | TRUE | wye
2 | LV_4724-3_0_6_load_2 | 2 | 0.0022248 | 0.0005576 | 0 | 0 |  | 1 | TRUE | wye
3 | LV_4724-3_0_6_load_3 | 3 | 0.0011207 | 0.00028087 | 0 | 0 |  | 1 | TRUE | wye
4 | LV_4724-3_0_6_load_35 | 7 | 0.0013459 | 0.00033731 | 0 | 0 |  | 1 | TRUE | wye
5 | LV_4724-3_0_6_load_36 | 8 | 0.0021771 | 0.00054563 | 0 | 0 |  | 1 | TRUE | wye
6 | LV_4724-3_0_6_load_33 | 10 | 0.0037963 | 0.00095144 | 0 | 0 |  | 1 | TRUE | wye
7 | LV_4724-3_0_6_load_40 | 12 | 0.0024521 | 0.00061455 | 0 | 0 |  | 1 | TRUE | wye
8 | LV_4724-3_0_6_load_38 | 13 | 0.0020737 | 0.00051971 | 0 | 0 |  | 1 | TRUE | wye
9 | LV_4724-3_0_6_load_32 | 14 | 0.0011672 | 0.00029253 | 0 | 0 |  | 1 | TRUE | wye
10 | LV_4724-3_0_6_load_26 | 16 | 0.0012846 | 0.00032196 | 0 | 0 |  | 1 | TRUE | wye
11 | LV_4724-3_0_6_load_34 | 17 | 0.0073531 | 0.0018429 | 0 | 0 |  | 1 | TRUE | wye
12 | LV_4724-3_0_6_load_8 | 18 | 0.0013226 | 0.00033147 | 0 | 0 |  | 1 | TRUE | wye
13 | LV_4724-3_0_6_load_9 | 19 | 0.00095441 | 0.0002392 | 0 | 0 |  | 1 | TRUE | wye
14 | LV_4724-3_0_6_load_13 | 23 | 0.0018813 | 0.0004715 | 0 | 0 |  | 1 | TRUE | wye
15 | LV_4724-3_0_6_load_15 | 24 | 0.00055783 | 0.00013981 | 0 | 0 |  | 1 | TRUE | wye
16 | LV_4724-3_0_6_load_17 | 25 | 0.00086989 | 0.00021802 | 0 | 0 |  | 1 | TRUE | wye
17 | LV_4724-3_0_6_load_18 | 26 | 0.0033139 | 0.00083055 | 0 | 0 |  | 1 | TRUE | wye
18 | LV_4724-3_0_6_load_14 | 27 | 0.0088019 | 0.002206 | 0 | 0 |  | 1 | TRUE | wye
19 | LV_4724-3_0_6_load_25 | 29 | 0.00096018 | 0.00024064 | 0 | 0 |  | 1 | TRUE | wye
20 | LV_4724-3_0_6_load_23 | 31 | 0.0015203 | 0.00038101 | 0 | 0 |  | 1 | TRUE | wye
21 | LV_4724-3_0_6_load_24 | 32 | 0.001371 | 0.00034359 | 0 | 0 |  | 1 | TRUE | wye
22 | LV_4724-3_0_6_load_19 | 33 | 0.00092398 | 0.00023157 | 0 | 0 |  | 1 | TRUE | wye
23 | LV_4724-3_0_6_load_93 | 34 | 0.0045901 | 0.0011504 | 0 | 0 |  | 1 | TRUE | wye
24 | LV_4724-3_0_6_load_41 | 36 | 0.0013505 | 0.00033847 | 0 | 0 |  | 1 | TRUE | wye
25 | LV_4724-3_0_6_load_20 | 37 | 0.0022167 | 0.00055555 | 0 | 0 |  | 1 | TRUE | wye
26 | LV_4724-3_0_6_load_91 | 38 | 0.0033977 | 0.00085154 | 0 | 0 |  | 1 | TRUE | wye
27 | LV_4724-3_0_6_load_92 | 39 | 0.0071059 | 0.0017809 | 0 | 0 |  | 1 | TRUE | wye
28 | LV_4724-3_0_6_load_21 | 40 | 0.0010933 | 0.00027401 | 0 | 0 |  | 1 | TRUE | wye
29 | LV_4724-3_0_6_load_22 | 41 | 0.0019233 | 0.00048204 | 0 | 0 |  | 1 | TRUE | wye
30 | LV_4724-3_0_6_load_29 | 42 | 0.0010289 | 0.00025786 | 0 | 0 |  | 1 | TRUE | wye
31 | LV_4724-3_0_6_load_30 | 43 | 0.0013468 | 0.00033753 | 0 | 0 |  | 1 | TRUE | wye
32 | LV_4724-3_0_6_load_89 | 45 | 0.0094184 | 0.0023605 | 0 | 0 |  | 1 | TRUE | wye
33 | LV_4724-3_0_6_load_39 | 46 | 0.0050073 | 0.001255 | 0 | 0 |  | 1 | TRUE | wye
34 | LV_4724-3_0_6_load_43 | 49 | 0.001222 | 0.00030625 | 0 | 0 |  | 1 | TRUE | wye
35 | LV_4724-3_0_6_load_44 | 50 | 0.0017987 | 0.00045079 | 0 | 0 |  | 1 | TRUE | wye
36 | LV_4724-3_0_6_load_45 | 51 | 0.00069117 | 0.00017322 | 0 | 0 |  | 1 | TRUE | wye
37 | LV_4724-3_0_6_load_47 | 53 | 0.0008976 | 0.00022496 | 0 | 0 |  | 1 | TRUE | wye
38 | LV_4724-3_0_6_load_70 | 54 | 0.0028389 | 0.0007115 | 0 | 0 |  | 1 | TRUE | wye
39 | LV_4724-3_0_6_load_71 | 55 | 0.0027168 | 0.00068089 | 0 | 0 |  | 1 | TRUE | wye
40 | LV_4724-3_0_6_load_48 | 56 | 0.00075713 | 0.00018976 | 0 | 0 |  | 1 | TRUE | wye
41 | LV_4724-3_0_6_load_69 | 57 | 0.0015664 | 0.00039257 | 0 | 0 |  | 1 | TRUE | wye
42 | LV_4724-3_0_6_load_56 | 59 | 0.0015019 | 0.0003764 | 0 | 0 |  | 1 | TRUE | wye
43 | LV_4724-3_0_6_load_53 | 60 | 0.00075747 | 0.00018984 | 0 | 0 |  | 1 | TRUE | wye
44 | LV_4724-3_0_6_load_49 | 61 | 0.0011783 | 0.00029531 | 0 | 0 |  | 1 | TRUE | wye
45 | LV_4724-3_0_6_load_50 | 62 | 0.0011553 | 0.00028955 | 0 | 0 |  | 1 | TRUE | wye
46 | LV_4724-3_0_6_load_51 | 63 | 0.0011073 | 0.00027752 | 0 | 0 |  | 1 | TRUE | wye
47 | LV_4724-3_0_6_load_55 | 65 | 0.0085896 | 0.0021528 | 0 | 0 |  | 1 | TRUE | wye
48 | LV_4724-3_0_6_load_65 | 67 | 0.052161 | 0.013073 | 0 | 0 |  | 1 | TRUE | wye
49 | LV_4724-3_0_6_load_66 | 68 | 0.0014403 | 0.00036098 | 0 | 0 |  | 1 | TRUE | wye
50 | LV_4724-3_0_6_load_90 | 70 | 0.0008264 | 0.00020712 | 0 | 0 |  | 1 | TRUE | wye
51 | LV_4724-3_0_6_load_57 | 73 | 0.0015985 | 0.00040062 | 0 | 0 |  | 1 | TRUE | wye
52 | LV_4724-3_0_6_load_58 | 74 | 0.0013859 | 0.00034735 | 0 | 0 |  | 1 | TRUE | wye
53 | LV_4724-3_0_6_load_60 | 76 | 0.001437 | 0.00036014 | 0 | 0 |  | 1 | TRUE | wye
54 | LV_4724-3_0_6_load_61 | 77 | 0.0011502 | 0.00028827 | 0 | 0 |  | 1 | TRUE | wye
55 | LV_4724-3_0_6_load_72 | 78 | 0.0046563 | 0.001167 | 0 | 0 |  | 1 | TRUE | wye
56 | LV_4724-3_0_6_load_79 | 80 | 0.0041971 | 0.0010519 | 0 | 0 |  | 1 | TRUE | wye
57 | LV_4724-3_0_6_load_75 | 82 | 0.042756 | 0.010716 | 0 | 0 |  | 1 | TRUE | wye
58 | LV_4724-3_0_6_load_86 | 84 | 0.0037735 | 0.00094574 | 0 | 0 |  | 1 | TRUE | wye
59 | LV_4724-3_0_6_load_104 | 85 | 0.012606 | 0.0031595 | 0 | 0 |  | 1 | TRUE | wye
60 | LV_4724-3_0_6_load_103 | 86 | 0.0056898 | 0.001426 | 0 | 0 |  | 1 | TRUE | wye
61 | LV_4724-3_0_6_load_100 | 87 | 0.010948 | 0.002744 | 0 | 0 |  | 1 | TRUE | wye
62 | LV_4724-3_0_6_load_102 | 88 | 0.0024477 | 0.00061345 | 0 | 0 |  | 1 | TRUE | wye
63 | LV_4724-3_0_6_load_127 | 90 | 0.0074531 | 0.0018679 | 0 | 0 |  | 1 | TRUE | wye
64 | LV_4724-3_0_6_load_107 | 93 | 0.0020889 | 0.00052353 | 0 | 0 |  | 1 | TRUE | wye
65 | LV_4724-3_0_6_load_113 | 94 | 0.00037874 | 9.4921e-05 | 0 | 0 |  | 1 | TRUE | wye
66 | LV_4724-3_0_6_load_78 | 95 | 0.0090733 | 0.002274 | 0 | 0 |  | 1 | TRUE | wye
67 | LV_4724-3_0_6_load_81 | 97 | 0.0030672 | 0.0007687 | 0 | 0 |  | 1 | TRUE | wye
68 | LV_4724-3_0_6_load_82 | 98 | 0.0015164 | 0.00038006 | 0 | 0 |  | 1 | TRUE | wye
69 | LV_4724-3_0_6_load_85 | 100 | 0.0066205 | 0.0016593 | 0 | 0 |  | 1 | TRUE | wye
70 | LV_4724-3_0_6_load_124 | 102 | 0.00065896 | 0.00016515 | 0 | 0 |  | 1 | TRUE | wye
71 | LV_4724-3_0_6_load_119 | 105 | 0.0031353 | 0.00078577 | 0 | 0 |  | 1 | TRUE | wye
72 | LV_4724-3_0_6_load_125 | 106 | 0.0081728 | 0.0020483 | 0 | 0 |  | 1 | TRUE | wye
73 | LV_4724-3_0_6_load_121 | 107 | 0.0062012 | 0.0015542 | 0 | 0 |  | 1 | TRUE | wye
74 | LV_4724-3_0_6_load_122 | 108 | 0.0014075 | 0.00035275 | 0 | 0 |  | 1 | TRUE | wye
75 | LV_4724-3_0_6_load_95 | 110 | 0.0048297 | 0.0012104 | 0 | 0 |  | 1 | TRUE | wye
76 | LV_4724-3_0_6_load_96 | 111 | 0.010709 | 0.002684 | 0 | 0 |  | 1 | TRUE | wye
77 | LV_4724-3_0_6_load_98 | 113 | 0.0083716 | 0.0020981 | 0 | 0 |  | 1 | TRUE | wye
78 | LV_4724-3_0_6_load_99 | 114 | 0.0026252 | 0.00065793 | 0 | 0 |  | 1 | TRUE | wye
79 | LV_4724-3_0_6_load_105 | 115 | 0.00054949 | 0.00013772 | 0 | 0 |  | 1 | TRUE | wye
80 | LV_4724-3_0_6_load_106 | 116 | 0.00062594 | 0.00015688 | 0 | 0 |  | 1 | TRUE | wye
81 | LV_4724-3_0_6_load_108 | 117 | 0.0010428 | 0.00026135 | 0 | 0 |  | 1 | TRUE | wye
82 | LV_4724-3_0_6_load_112 | 118 | 0.00051267 | 0.00012849 | 0 | 0 |  | 1 | TRUE | wye
83 | LV_4724-3_0_6_load_115 | 119 | 0.005939 | 0.0014885 | 0 | 0 |  | 1 | TRUE | wye
84 | LV_4724-3_0_6_load_123 | 120 | 0.0023088 | 0.00057864 | 0 | 0 |  | 1 | TRUE | wye
85 | LV_4724-3_0_6_load_126 | 121 | 0.046259 | 0.011594 | 0 | 0 |  | 1 | TRUE | wye

## ext_grid
| name | bus | vm_pu | va_degree | slack_weight | in_service
0 |  | 64 | 1 | 0 | 1 | TRUE

## line
| name | std_type | from_bus | to_bus | length_km | r_ohm_per_km | x_ohm_per_km | c_nf_per_km | g_us_per_km | max_i_ka | df | parallel | type | in_service
0 | LV_4724-3_0_6_line_0 |  | 0 | 1 | 0.039134 | 0.125 | 0.08 | 261 | 0 | 0.364 | 1 | 1 | cs | TRUE
1 | LV_4724-3_0_6_line_1 |  | 0 | 2 | 0.0034937 | 0.125 | 0.08 | 261 | 0 | 0.364 | 1 | 1 | cs | TRUE
2 | LV_4724-3_0_6_line_2 |  | 1 | 3 | 0.010362 | 0.125 | 0.08 | 261 | 0 | 0.364 | 1 | 1 | cs | TRUE
3 | LV_4724-3_0_6_line_3 |  | 2 | 4 | 0.032547 | 0.125 | 0.08 | 261 | 0 | 0.364 | 1 | 1 | cs | TRUE
4 | LV_4724-3_0_6_line_4 |  | 4 | 5 | 0.037962 | 0.125 | 0.08 | 261 | 0 | 0.364 | 1 | 1 | cs | TRUE
5 | LV_4724-3_0_6_line_5 |  | 5 | 9 | 0.054499 | 0.125 | 0.08 | 261 | 0 | 0.364 | 1 | 1 | cs | TRUE
6 | LV_4724-3_0_6_line_6 |  | 5 | 10 | 0.021498 | 0.125 | 0.08 | 261 | 0 | 0.364 | 1 | 1 | cs | TRUE
7 | LV_4724-3_0_6_line_7 |  | 6 | 7 | 0.0017955 | 0.125 | 0.08 | 261 | 0 | 0.364 | 1 | 1 | cs | TRUE
8 | LV_4724-3_0_6_line_8 |  | 6 | 8 | 0.0071653 | 0.125 | 0.08 | 261 | 0 | 0.364 | 1 | 1 | cs | TRUE
9 | LV_4724-3_0_6_line_9 |  | 7 | 14 | 0.0095421 | 0.125 | 0.08 | 261 | 0 | 0.364 | 1 | 1 | cs | TRUE
10 | LV_4724-3_0_6_line_10 |  | 8 | 13 | 0.023082 | 0.125 | 0.08 | 261 | 0 | 0.364 | 1 | 1 | cs | TRUE
11 | LV_4724-3_0_6_line_11 |  | 9 | 15 | 0.035779 | 0.125 | 0.08 | 261 | 0 | 0.364 | 1 | 4 | cs | TRUE
12 | LV_4724-3_0_6_line_12 |  | 9 | 16 | 0.017064 | 0.125 | 0.08 | 261 | 0 | 0.364 | 1 | 4 | cs | TRUE
13 | LV_4724-3_0_6_line_13 |  | 10 | 17 | 0.0066973 | 0.125 | 0.08 | 261 | 0 | 0.364 | 1 | 1 | cs | TRUE
14 | LV_4724-3_0_6_line_14 |  | 11 | 12 | 0.043306 | 0.125 | 0.08 | 261 | 0 | 0.364 | 1 | 1 | cs | TRUE
15 | LV_4724-3_0_6_line_15 |  | 11 | 13 | 0.036694 | 0.125 | 0.08 | 261 | 0 | 0.364 | 1 | 1 | cs | TRUE
16 | LV_4724-3_0_6_line_16 |  | 14 | 35 | 0.0090767 | 0.125 | 0.08 | 261 | 0 | 0.364 | 1 | 1 | cs | TRUE
17 | LV_4724-3_0_6_line_17 |  | 15 | 28 | 0.024323 | 0.125 | 0.08 | 261 | 0 | 0.364 | 1 | 4 | cs | TRUE
18 | LV_4724-3_0_6_line_18 |  | 16 | 29 | 0.011636 | 0.125 | 0.08 | 261 | 0 | 0.364 | 1 | 4 | cs | TRUE
19 | LV_4724-3_0_6_line_19 |  | 18 | 19 | 0.00081458 | 0.125 | 0.08 | 261 | 0 | 0.364 | 1 | 4 | cs | TRUE
20 | LV_4724-3_0_6_line_20 |  | 18 | 20 | 0.016203 | 0.125 | 0.08 | 261 | 0 | 0.364 | 1 | 4 | cs | TRUE
21 | LV_4724-3_0_6_line_21 |  | 19 | 21 | 0.023788 | 0.125 | 0.08 | 261 | 0 | 0.364 | 1 | 4 | cs | TRUE
22 | LV_4724-3_0_6_line_22 |  | 20 | 22 | 0.008482 | 0.125 | 0.08 | 261 | 0 | 0.364 | 1 | 4 | cs | TRUE
23 | LV_4724-3_0_6_line_23 |  | 20 | 23 | 0.019123 | 0.125 | 0.08 | 261 | 0 | 0.364 | 1 | 1 | cs | TRUE
24 | LV_4724-3_0_6_line_24 |  | 21 | 24 | 0.010425 | 0.125 | 0.08 | 261 | 0 | 0.364 | 1 | 4 | cs | TRUE
25 | LV_4724-3_0_6_line_25 |  | 22 | 25 | 0.013881 | 0.125 | 0.08 | 261 | 0 | 0.364 | 1 | 4 | cs | TRUE
26 | LV_4724-3_0_6_line_26 |  | 23 | 26 | 0.0018312 | 0.125 | 0.08 | 261 | 0 | 0.364 | 1 | 1 | cs | TRUE
27 | LV_4724-3_0_6_line_27 |  | 24 | 29 | 0.0065428 | 0.125 | 0.08 | 261 | 0 | 0.364 | 1 | 4 | cs | TRUE
28 | LV_4724-3_0_6_line_28 |  | 25 | 33 | 0.0037852 | 0.125 | 0.08 | 261 | 0 | 0.364 | 1 | 4 | cs | TRUE
29 | LV_4724-3_0_6_line_29 |  | 27 | 28 | 0.0044153 | 0.125 | 0.08 | 261 | 0 | 0.364 | 1 | 1 | cs | TRUE
30 | LV_4724-3_0_6_line_30 |  | 28 | 34 | 0.014015 | 0.125 | 0.08 | 261 | 0 | 0.364 | 1 | 4 | cs | TRUE
31 | LV_4724-3_0_6_line_31 |  | 30 | 31 | 0.021412 | 0.125 | 0.08 | 261 | 0 | 0.364 | 1 | 4 | cs | TRUE
32 | LV_4724-3_0_6_line_32 |  | 30 | 32 | 0.013819 | 0.125 | 0.08 | 261 | 0 | 0.364 | 1 | 4 | cs | TRUE
33 | LV_4724-3_0_6_line_33 |  | 31 | 35 | 0.01721 | 0.125 | 0.08 | 261 | 0 | 0.364 | 1 | 4 | cs | TRUE
34 | LV_4724-3_0_6_line_34 |  | 32 | 36 | 0.029941 | 0.125 | 0.08 | 261 | 0 | 0.364 | 1 | 4 | cs | TRUE
35 | LV_4724-3_0_6_line_35 |  | 33 | 37 | 0.0094777 | 0.125 | 0.08 | 261 | 0 | 0.364 | 1 | 4 | cs | TRUE
36 | LV_4724-3_0_6_line_36 |  | 34 | 45 | 0.028584 | 0.125 | 0.08 | 261 | 0 | 0.364 | 1 | 4 | cs | TRUE
37 | LV_4724-3_0_6_line_37 |  | 35 | 43 | 0.011213 | 0.125 | 0.08 | 261 | 0 | 0.364 | 1 | 4 | cs | TRUE
38 | LV_4724-3_0_6_line_38 |  | 36 | 44 | 0.011101 | 0.125 | 0.08 | 261 | 0 | 0.364 | 1 | 4 | cs | TRUE
39 | LV_4724-3_0_6_line_39 |  | 37 | 40 | 0.0055907 | 0.125 | 0.08 | 261 | 0 | 0.364 | 1 | 4 | cs | TRUE
40 | LV_4724-3_0_6_line_40 |  | 38 | 39 | 0.022987 | 0.125 | 0.08 | 261 | 0 | 0.364 | 1 | 1 | cs | TRUE
41 | LV_4724-3_0_6_line_41 |  | 39 | 68 | 0.015179 | 0.125 | 0.08 | 261 | 0 | 0.364 | 1 | 1 | cs | TRUE
42 | LV_4724-3_0_6_line_42 |  | 40 | 41 | 0.0042072 | 0.125 | 0.08 | 261 | 0 | 0.364 | 1 | 4 | cs | TRUE
43 | LV_4724-3_0_6_line_43 |  | 41 | 42 | 0.00061252 | 0.125 | 0.08 | 261 | 0 | 0.364 | 1 | 4 | cs | TRUE
44 | LV_4724-3_0_6_line_44 |  | 42 | 43 | 0.010086 | 0.125 | 0.08 | 261 | 0 | 0.364 | 1 | 4 | cs | TRUE
45 | LV_4724-3_0_6_line_45 |  | 44 | 49 | 0.024493 | 0.125 | 0.08 | 261 | 0 | 0.364 | 1 | 4 | cs | TRUE
46 | LV_4724-3_0_6_line_46 |  | 44 | 50 | 0.022116 | 0.125 | 0.08 | 261 | 0 | 0.364 | 1 | 1 | cs | TRUE
47 | LV_4724-3_0_6_line_47 |  | 45 | 100 | 0.035781 | 0.125 | 0.08 | 261 | 0 | 0.364 | 1 | 4 | cs | TRUE
48 | LV_4724-3_0_6_line_48 |  | 46 | 47 | 0.023124 | 0.125 | 0.08 | 261 | 0 | 0.364 | 1 | 1 | cs | TRUE
49 | LV_4724-3_0_6_line_49 |  | 47 | 48 | 0.003119 | 0.125 | 0.08 | 261 | 0 | 0.364 | 1 | 1 | cs | TRUE
50 | LV_4724-3_0_6_line_50 |  | 48 | 101 | 0.025582 | 0.125 | 0.08 | 261 | 0 | 0.364 | 1 | 4 | cs | TRUE
51 | LV_4724-3_0_6_line_51 |  | 48 | 98 | 0.023414 | 0.125 | 0.08 | 261 | 0 | 0.364 | 1 | 4 | cs | TRUE
52 | LV_4724-3_0_6_line_52 |  | 49 | 51 | 0.014735 | 0.125 | 0.08 | 261 | 0 | 0.364 | 1 | 4 | cs | TRUE
53 | LV_4724-3_0_6_line_53 |  | 50 | 52 | 0.041358 | 0.125 | 0.08 | 261 | 0 | 0.364 | 1 | 1 | cs | TRUE
54 | LV_4724-3_0_6_line_54 |  | 51 | 53 | 0.017443 | 0.125 | 0.08 | 261 | 0 | 0.364 | 1 | 4 | cs | TRUE
55 | LV_4724-3_0_6_line_55 |  | 52 | 54 | 0.050465 | 0.125 | 0.08 | 261 | 0 | 0.364 | 1 | 1 | cs | TRUE
56 | LV_4724-3_0_6_line_56 |  | 52 | 55 | 0.040761 | 0.125 | 0.08 | 261 | 0 | 0.364 | 1 | 1 | cs | TRUE
57 | LV_4724-3_0_6_line_57 |  | 53 | 56 | 0.002434 | 0.125 | 0.08 | 261 | 0 | 0.364 | 1 | 4 | cs | TRUE
58 | LV_4724-3_0_6_line_58 |  | 56 | 59 | 0.01947 | 0.125 | 0.08 | 261 | 0 | 0.364 | 1 | 4 | cs | TRUE
59 | LV_4724-3_0_6_line_59 |  | 57 | 58 | 0.0048442 | 0.125 | 0.08 | 261 | 0 | 0.364 | 1 | 1 | cs | TRUE
60 | LV_4724-3_0_6_line_60 |  | 58 | 78 | 0.017734 | 0.125 | 0.08 | 261 | 0 | 0.364 | 1 | 1 | cs | TRUE
61 | LV_4724-3_0_6_line_61 |  | 58 | 76 | 0.021188 | 0.125 | 0.08 | 261 | 0 | 0.364 | 1 | 1 | cs | TRUE
62 | LV_4724-3_0_6_line_62 |  | 59 | 60 | 0.000573 | 0.125 | 0.08 | 261 | 0 | 0.364 | 1 | 4 | cs | TRUE
63 | LV_4724-3_0_6_line_63 |  | 60 | 63 | 0.02119 | 0.125 | 0.08 | 261 | 0 | 0.364 | 1 | 4 | cs | TRUE
64 | LV_4724-3_0_6_line_64 |  | 61 | 62 | 0.0020983 | 0.125 | 0.08 | 261 | 0 | 0.364 | 1 | 4 | cs | TRUE
65 | LV_4724-3_0_6_line_65 |  | 61 | 63 | 0.013276 | 0.125 | 0.08 | 261 | 0 | 0.364 | 1 | 4 | cs | TRUE
66 | LV_4724-3_0_6_line_66 |  | 62 | 64 | 0.01267 | 0.125 | 0.08 | 261 | 0 | 0.364 | 1 | 4 | cs | TRUE
67 | LV_4724-3_0_6_line_67 |  | 64 | 65 | 0.010327 | 0.125 | 0.08 | 261 | 0 | 0.364 | 1 | 2 | cs | TRUE
68 | LV_4724-3_0_6_line_68 |  | 65 | 69 | 0.045348 | 0.125 | 0.08 | 261 | 0 | 0.364 | 1 | 1 | cs | TRUE
69 | LV_4724-3_0_6_line_69 |  | 66 | 67 | 0.012389 | 0.125 | 0.08 | 261 | 0 | 0.364 | 1 | 1 | cs | TRUE
70 | LV_4724-3_0_6_line_70 |  | 66 | 68 | 0.012475 | 0.125 | 0.08 | 261 | 0 | 0.364 | 1 | 1 | cs | TRUE
71 | LV_4724-3_0_6_line_71 |  | 67 | 70 | 0.0030858 | 0.125 | 0.08 | 261 | 0 | 0.364 | 1 | 1 | cs | TRUE
72 | LV_4724-3_0_6_line_72 |  | 69 | 71 | 0.038903 | 0.125 | 0.08 | 261 | 0 | 0.364 | 1 | 1 | cs | TRUE
73 | LV_4724-3_0_6_line_73 |  | 69 | 72 | 0.00825 | 0.125 | 0.08 | 261 | 0 | 0.364 | 1 | 1 | cs | TRUE
74 | LV_4724-3_0_6_line_74 |  | 70 | 84 | 0.00098152 | 0.125 | 0.08 | 261 | 0 | 0.364 | 1 | 1 | cs | TRUE
75 | LV_4724-3_0_6_line_75 |  | 71 | 85 | 0.044896 | 0.125 | 0.08 | 261 | 0 | 0.364 | 1 | 1 | cs | TRUE
76 | LV_4724-3_0_6_line_76 |  | 71 | 86 | 0.034228 | 0.125 | 0.08 | 261 | 0 | 0.364 | 1 | 1 | cs | TRUE
77 | LV_4724-3_0_6_line_77 |  | 72 | 77 | 0.0093628 | 0.125 | 0.08 | 261 | 0 | 0.364 | 1 | 1 | cs | TRUE
78 | LV_4724-3_0_6_line_78 |  | 73 | 74 | 0.021828 | 0.125 | 0.08 | 261 | 0 | 0.364 | 1 | 1 | cs | TRUE
79 | LV_4724-3_0_6_line_79 |  | 73 | 75 | 0.014776 | 0.125 | 0.08 | 261 | 0 | 0.364 | 1 | 1 | cs | TRUE
80 | LV_4724-3_0_6_line_80 |  | 74 | 76 | 0.0054953 | 0.125 | 0.08 | 261 | 0 | 0.364 | 1 | 1 | cs | TRUE
81 | LV_4724-3_0_6_line_81 |  | 75 | 77 | 0.0055147 | 0.125 | 0.08 | 261 | 0 | 0.364 | 1 | 1 | cs | TRUE
82 | LV_4724-3_0_6_line_82 |  | 78 | 81 | 0.031172 | 0.125 | 0.08 | 261 | 0 | 0.364 | 1 | 1 | cs | TRUE
83 | LV_4724-3_0_6_line_83 |  | 79 | 80 | 0.036801 | 0.125 | 0.08 | 261 | 0 | 0.364 | 1 | 1 | cs | TRUE
84 | LV_4724-3_0_6_line_84 |  | 79 | 81 | 0.019562 | 0.125 | 0.08 | 261 | 0 | 0.364 | 1 | 1 | cs | TRUE
85 | LV_4724-3_0_6_line_85 |  | 80 | 83 | 0.0086173 | 0.125 | 0.08 | 261 | 0 | 0.364 | 1 | 1 | cs | TRUE
86 | LV_4724-3_0_6_line_86 |  | 81 | 89 | 0.09502 | 0.125 | 0.08 | 261 | 0 | 0.364 | 1 | 1 | cs | TRUE
87 | LV_4724-3_0_6_line_87 |  | 82 | 83 | 0.022834 | 0.125 | 0.08 | 261 | 0 | 0.364 | 1 | 1 | cs | TRUE
88 | LV_4724-3_0_6_line_88 |  | 84 | 99 | 0.005971 | 0.125 | 0.08 | 261 | 0 | 0.364 | 1 | 1 | cs | TRUE
89 | LV_4724-3_0_6_line_89 |  | 85 | 87 | 0.0084309 | 0.125 | 0.08 | 261 | 0 | 0.364 | 1 | 1 | cs | TRUE
90 | LV_4724-3_0_6_line_90 |  | 86 | 88 | 0.0018103 | 0.125 | 0.08 | 261 | 0 | 0.364 | 1 | 1 | cs | TRUE
91 | LV_4724-3_0_6_line_91 |  | 87 | 113 | 0.012242 | 0.125 | 0.08 | 261 | 0 | 0.364 | 1 | 1 | cs | TRUE
92 | LV_4724-3_0_6_line_92 |  | 88 | 96 | 0.046892 | 0.125 | 0.08 | 261 | 0 | 0.364 | 1 | 1 | cs | TRUE
93 | LV_4724-3_0_6_line_93 |  | 89 | 90 | 0.068945 | 0.125 | 0.08 | 261 | 0 | 0.364 | 1 | 1 | cs | TRUE
94 | LV_4724-3_0_6_line_94 |  | 89 | 91 | 0.1208 | 0.125 | 0.08 | 261 | 0 | 0.364 | 1 | 1 | cs | TRUE
95 | LV_4724-3_0_6_line_95 |  | 91 | 92 | 0.067633 | 0.125 | 0.08 | 261 | 0 | 0.364 | 1 | 1 | cs | TRUE
96 | LV_4724-3_0_6_line_96 |  | 91 | 93 | 0.025154 | 0.125 | 0.08 | 261 | 0 | 0.364 | 1 | 1 | cs | TRUE
97 | LV_4724-3_0_6_line_97 |  | 92 | 94 | 0.02103 | 0.125 | 0.08 | 261 | 0 | 0.364 | 1 | 1 | cs | TRUE
98 | LV_4724-3_0_6_line_98 |  | 93 | 115 | 0.019513 | 0.125 | 0.08 | 261 | 0 | 0.364 | 1 | 1 | cs | TRUE
99 | LV_4724-3_0_6_line_99 |  | 94 | 118 | 0.034999 | 0.125 | 0.08 | 261 | 0 | 0.364 | 1 | 1 | cs | TRUE
100 | LV_4724-3_0_6_line_100 |  | 95 | 96 | 0.016514 | 0.125 | 0.08 | 261 | 0 | 0.364 | 1 | 1 | cs | TRUE
101 | LV_4724-3_0_6_line_101 |  | 97 | 98 | 0.011758 | 0.125 | 0.08 | 261 | 0 | 0.364 | 1 | 4 | cs | TRUE
102 | LV_4724-3_0_6_line_102 |  | 97 | 99 | 0.022995 | 0.125 | 0.08 | 261 | 0 | 0.364 | 1 | 4 | cs | TRUE
103 | LV_4724-3_0_6_line_103 |  | 99 | 100 | 0.022909 | 0.125 | 0.08 | 261 | 0 | 0.364 | 1 | 4 | cs | TRUE
104 | LV_4724-3_0_6_line_104 |  | 101 | 102 | 0.028134 | 0.125 | 0.08 | 261 | 0 | 0.364 | 1 | 4 | cs | TRUE
105 | LV_4724-3_0_6_line_105 |  | 102 | 106 | 0.026361 | 0.125 | 0.08 | 261 | 0 | 0.364 | 1 | 4 | cs | TRUE
106 | LV_4724-3_0_6_line_106 |  | 103 | 104 | 0.030684 | 0.125 | 0.08 | 261 | 0 | 0.364 | 1 | 4 | cs | TRUE
107 | LV_4724-3_0_6_line_107 |  | 103 | 105 | 0.023222 | 0.125 | 0.08 | 261 | 0 | 0.364 | 1 | 4 | cs | TRUE
108 | LV_4724-3_0_6_line_108 |  | 104 | 107 | 0.038837 | 0.125 | 0.08 | 261 | 0 | 0.364 | 1 | 2 | cs | TRUE
109 | LV_4724-3_0_6_line_109 |  | 104 | 108 | 0.034496 | 0.125 | 0.08 | 261 | 0 | 0.364 | 1 | 4 | cs | TRUE
110 | LV_4724-3_0_6_line_110 |  | 105 | 109 | 0.0024354 | 0.125 | 0.08 | 261 | 0 | 0.364 | 1 | 4 | cs | TRUE
111 | LV_4724-3_0_6_line_111 |  | 106 | 121 | 0.0039938 | 0.125 | 0.08 | 261 | 0 | 0.364 | 1 | 4 | cs | TRUE
112 | LV_4724-3_0_6_line_112 |  | 107 | 120 | 0.0037213 | 0.125 | 0.08 | 261 | 0 | 0.364 | 1 | 1 | cs | TRUE
113 | LV_4724-3_0_6_line_113 |  | 108 | 121 | 0.0043084 | 0.125 | 0.08 | 261 | 0 | 0.364 | 1 | 4 | cs | TRUE
114 | LV_4724-3_0_6_line_114 |  | 109 | 119 | 0.042124 | 0.125 | 0.08 | 261 | 0 | 0.364 | 1 | 3 | cs | TRUE
115 | LV_4724-3_0_6_line_115 |  | 110 | 111 | 0.007247 | 0.125 | 0.08 | 261 | 0 | 0.364 | 1 | 1 | cs | TRUE
116 | LV_4724-3_0_6_line_116 |  | 110 | 112 | 0.016355 | 0.125 | 0.08 | 261 | 0 | 0.364 | 1 | 1 | cs | TRUE
117 | LV_4724-3_0_6_line_117 |  | 111 | 113 | 0.024631 | 0.125 | 0.08 | 261 | 0 | 0.364 | 1 | 1 | cs | TRUE
118 | LV_4724-3_0_6_line_118 |  | 112 | 114 | 0.0051972 | 0.125 | 0.08 | 261 | 0 | 0.364 | 1 | 1 | cs | TRUE
119 | LV_4724-3_0_6_line_119 |  | 115 | 116 | 0.036179 | 0.125 | 0.08 | 261 | 0 | 0.364 | 1 | 1 | cs | TRUE
120 | LV_4724-3_0_6_line_120 |  | 116 | 117 | 0.035243 | 0.125 | 0.08 | 261 | 0 | 0.364 | 1 | 1 | cs | TRUE

## trafo
| name | std_type | hv_bus | lv_bus | sn_mva | vn_hv_kv | vn_lv_kv | vk_percent | vkr_percent | pfe_kw | i0_percent | shift_degree | tap_side | tap_neutral | tap_min | tap_max | tap_step_percent | tap_step_degree | tap_pos | tap_phase_shifter | parallel | df | in_service
0 | LV_4724-3_0_6_trafo_52 | 0.63 MVA 20/0.4 kV | 122 | 64 | 0.63 | 20 | 0.4 | 6 | 1.206 | 1.65 | 0.2619 | 150 | hv | 0 | -2 | 2 | 2.5 | 0 | 0 | FALSE | 1 | 1 | TRUE

## line_geodata
| x0 | y0 | x1 | y1 | x2 | y2 | x3 | y3 | x4 | y4 | x5 | y5 | x6 | y6 | x7 | y7 | x8 | y8
0 | 2715001.8757 | 1258105.3062 | 2714993.3604 | 1258143.5027
1 | 2715001.8757 | 1258105.3062 | 2715002.636 | 1258101.8962
2 | 2714993.3604 | 1258143.5027 | 2714991.1056 | 1258153.6167
3 | 2715020.7706 | 1258074.8698 | 2715002.636 | 1258101.8962 | 2715002.636 | 1258101.8962
4 | 2715020.7706 | 1258074.8698 | 2715056.2804 | 1258088.5717
5 | 2715056.2804 | 1258088.5717 | 2715078.631 | 1258097.2024 | 2715091.0069 | 1258102.214 | 2715106.9527 | 1258108.6296
6 | 2715056.2804 | 1258088.5717 | 2715047.4923 | 1258108.1909
7 | 2715007.4667 | 1258210.2606 | 2715009.2364 | 1258210.564
8 | 2715007.4667 | 1258210.2606 | 2715000.3965 | 1258209.0971
9 | 2715018.6413 | 1258212.1764 | 2715009.2364 | 1258210.564
10 | 2715000.3965 | 1258209.0971 | 2714977.6204 | 1258205.3489
11 | 2715106.9527 | 1258108.6296 | 2715140.4106 | 1258121.5692
12 | 2715106.9527 | 1258108.6296 | 2715099.3068 | 1258123.8844
13 | 2715044.7544 | 1258114.303 | 2715047.4923 | 1258108.1909
14 | 2714941.4134 | 1258199.3905 | 2714933.4553 | 1258241.9595
15 | 2714941.4134 | 1258199.3905 | 2714977.6204 | 1258205.3489
16 | 2715027.5875 | 1258213.7101 | 2715018.6413 | 1258212.1764
17 | 2715130.9397 | 1258143.9819 | 2715140.4106 | 1258121.5692
18 | 2715094.0931 | 1258134.2868 | 2715099.3068 | 1258123.8844
19 | 2715075.6984 | 1258171.5647 | 2715076.0558 | 1258170.8326
20 | 2715072.103 | 1258187.3639 | 2715075.6984 | 1258171.5647
21 | 2715086.4904 | 1258149.4556 | 2715076.0558 | 1258170.8326
22 | 2715072.103 | 1258187.3639 | 2715070.5156 | 1258195.6957
23 | 2715072.103 | 1258187.3639 | 2715090.3611 | 1258193.0493
24 | 2715086.4904 | 1258149.4556 | 2715091.1614 | 1258140.136
25 | 2715070.5156 | 1258195.6957 | 2715057.0778 | 1258192.2155
26 | 2715092.1095 | 1258193.5937 | 2715090.3611 | 1258193.0493
27 | 2715094.0931 | 1258134.2868 | 2715091.1614 | 1258140.136
28 | 2715053.4136 | 1258191.2664 | 2715057.0778 | 1258192.2155
29 | 2715130.9397 | 1258143.9819 | 2715126.8706 | 1258142.268
30 | 2715130.9397 | 1258143.9819 | 2715143.8439 | 1258149.4508
31 | 2715065.6656 | 1258220.1668 | 2715058.2833 | 1258218.9779 | 2715044.5491 | 1258216.6209
32 | 2715065.6656 | 1258220.1668 | 2715062.7719 | 1258233.679
33 | 2715027.5875 | 1258213.7101 | 2715044.5491 | 1258216.6209
34 | 2715056.5021 | 1258262.9566 | 2715062.7719 | 1258233.679
35 | 2715044.2386 | 1258188.8902 | 2715053.4136 | 1258191.2664
36 | 2715145.0613 | 1258171.3953 | 2715151.9798 | 1258152.8988 | 2715143.8439 | 1258149.4508
37 | 2715027.5875 | 1258213.7101 | 2715031.5509 | 1258203.2208
38 | 2715054.1774 | 1258273.8117 | 2715056.5021 | 1258262.9566
39 | 2715039.2743 | 1258191.4616 | 2715044.2386 | 1258188.8902 | 2715044.2386 | 1258188.8902
40 | 2715127.2919 | 1258204.5493 | 2715149.239 | 1258211.3834
41 | 2715149.239 | 1258211.3834 | 2715163.7314 | 1258215.8963
42 | 2715039.2743 | 1258191.4616 | 2715035.5386 | 1258193.3966
43 | 2715035.5386 | 1258193.3966 | 2715035.1961 | 1258193.574 | 2715035.1159 | 1258193.7862
44 | 2715035.1159 | 1258193.7862 | 2715031.5509 | 1258203.2208
45 | 2715054.1774 | 1258273.8117 | 2715078.4489 | 1258270.5268
46 | 2715054.1774 | 1258273.8117 | 2715049.3993 | 1258295.4056
47 | 2715161.763 | 1258190.0211 | 2715154.7498 | 1258187.2488 | 2715152.1229 | 1258188.154 | 2715140.5161 | 1258183.5465 | 2715145.0613 | 1258171.3953
48 | 2715208.8083 | 1258144.9089 | 2715194.8481 | 1258143.0356 | 2715186.4398 | 1258139.72
49 | 2715209.8065 | 1258147.8642 | 2715208.8083 | 1258144.9089
50 | 2715231.4316 | 1258150.7432 | 2715227.9221 | 1258153.5995 | 2715221.4951 | 1258155.2425 | 2715217.0464 | 1258154.433 | 2715212.4424 | 1258151.5297 | 2715209.8065 | 1258147.8642
51 | 2715209.8065 | 1258147.8642 | 2715206.6482 | 1258149.3373 | 2715201.3537 | 1258156.3292 | 2715196.9093 | 1258166.565
52 | 2715078.4489 | 1258270.5268 | 2715093.0506 | 1258268.5506
53 | 2715052.4693 | 1258336.0318 | 2715049.612 | 1258325.5228 | 2715047.5194 | 1258312.5377 | 2715047.7532 | 1258302.8451 | 2715049.3993 | 1258295.4056
54 | 2715110.3357 | 1258266.2113 | 2715093.0506 | 1258268.5506
55 | 2715052.4693 | 1258336.0318 | 2715050.869 | 1258343.863 | 2715045.2396 | 1258352.9725 | 2715019.999 | 1258366.5825 | 2715017.5791 | 1258368.499
56 | 2715052.4693 | 1258336.0318 | 2715012.4373 | 1258343.7064
57 | 2715110.3357 | 1258266.2113 | 2715112.7477 | 1258265.8848
58 | 2715112.7477 | 1258265.8848 | 2715132.042 | 1258263.2735
59 | 2715110.4953 | 1258327.6306 | 2715105.6513 | 1258327.5836
60 | 2715110.4953 | 1258327.6306 | 2715113.5273 | 1258335.3517 | 2715116.5696 | 1258344.2866
61 | 2715110.4953 | 1258327.6306 | 2715121.4779 | 1258322.4508 | 2715130.3749 | 1258320.8185
62 | 2715132.6098 | 1258263.1967 | 2715132.042 | 1258263.2735
63 | 2715132.6098 | 1258263.1967 | 2715153.6083 | 1258260.3548
64 | 2715166.7646 | 1258258.5742 | 2715168.844 | 1258258.2928
65 | 2715166.7646 | 1258258.5742 | 2715153.6083 | 1258260.3548
66 | 2715181.3999 | 1258256.5934 | 2715168.844 | 1258258.2928
67 | 2715181.3999 | 1258256.5934 | 2715183.8833 | 1258266.6169
68 | 2715194.7886 | 1258310.6337 | 2715183.8833 | 1258266.6169
69 | 2715175.6424 | 1258219.6053 | 2715179.7443 | 1258207.9149
70 | 2715175.6424 | 1258219.6053 | 2715163.7314 | 1258215.8963
71 | 2715180.766 | 1258205.0031 | 2715179.7443 | 1258207.9149
72 | 2715194.7886 | 1258310.6337 | 2715211.9441 | 1258307.9541 | 2715221.6074 | 1258304.3058 | 2715232.6019 | 1258301.6175
73 | 2715194.7886 | 1258310.6337 | 2715186.579 | 1258311.6637
74 | 2715181.091 | 1258204.077 | 2715180.766 | 1258205.0031
75 | 2715232.6019 | 1258301.6175 | 2715238.3376 | 1258300.6172 | 2715246.4447 | 1258300.208 | 2715252.8559 | 1258298.2089 | 2715262.5751 | 1258297.8868 | 2715268.4614 | 1258296.5113 | 2715272.1637 | 1258294.9821 | 2715276.3224 | 1258294.029 | 2715276.521 | 1258294.0195
76 | 2715232.6019 | 1258301.6175 | 2715240.2934 | 1258334.9706
77 | 2715186.579 | 1258311.6637 | 2715177.2676 | 1258312.6441
78 | 2715157.2498 | 1258315.8879 | 2715135.78 | 1258319.8269
79 | 2715171.7832 | 1258313.2215 | 2715157.2498 | 1258315.8879
80 | 2715130.3749 | 1258320.8185 | 2715135.78 | 1258319.8269
81 | 2715171.7832 | 1258313.2215 | 2715177.2676 | 1258312.6441
82 | 2715126.6168 | 1258373.7948 | 2715116.5696 | 1258344.2866
83 | 2715146.1021 | 1258371.5052 | 2715167.8338 | 1258375.8428 | 2715173.2314 | 1258377.8718 | 2715176.0791 | 1258381.497 | 2715178.4916 | 1258385.0136
84 | 2715146.1021 | 1258371.5052 | 2715126.6168 | 1258373.7948
85 | 2715187.015 | 1258383.7451 | 2715178.4916 | 1258385.0136
86 | 2715126.6168 | 1258373.7948 | 2715149.5801 | 1258442.3002 | 2715128.1213 | 1258449.9116
87 | 2715187.015 | 1258383.7451 | 2715186.3131 | 1258379.9059 | 2715182.3042 | 1258361.4041
88 | 2715183.0679 | 1258198.4427 | 2715181.091 | 1258204.077
89 | 2715284.9423 | 1258293.6187 | 2715276.521 | 1258294.0195
90 | 2715240.7002 | 1258336.7346 | 2715240.2934 | 1258334.9706
91 | 2715284.9423 | 1258293.6187 | 2715284.9423 | 1258293.6187 | 2715289.7399 | 1258291.9997 | 2715294.5608 | 1258289.5693 | 2715296.3025 | 1258289.2034
92 | 2715251.2373 | 1258382.4274 | 2715240.7002 | 1258336.7346
93 | 2715128.1213 | 1258449.9116 | 2715131.8454 | 1258473.9824 | 2715137.0652 | 1258476.2303 | 2715138.361 | 1258481.7158 | 2715133.4194 | 1258486.8685 | 2715107.5505 | 1258490.5463
94 | 2715128.1213 | 1258449.9116 | 2715149.5801 | 1258442.3002 | 2715158.4319 | 1258468.6951 | 2715165.8402 | 1258519.2604 | 2715152.6171 | 1258533.026
95 | 2715181.6561 | 1258562.0938 | 2715174.49 | 1258559.1185 | 2715165.8402 | 1258519.2604 | 2715152.6171 | 1258533.026
96 | 2715152.6171 | 1258533.026 | 2715135.8984 | 1258551.8204
97 | 2715181.6561 | 1258562.0938 | 2715184.9661 | 1258562.1138 | 2715188.2759 | 1258562.1449 | 2715191.4811 | 1258561.351 | 2715194.3506 | 1258559.9835 | 2715201.1138 | 1258555.8444
98 | 2715121.264 | 1258564.6639 | 2715133.0425 | 1258555.0308 | 2715135.8984 | 1258551.8204
99 | 2715232.0017 | 1258539.4766 | 2715212.7356 | 1258548.7317 | 2715201.1138 | 1258555.8444
100 | 2715251.2373 | 1258382.4274 | 2715249.2728 | 1258382.6227 | 2715234.9817 | 1258385.302
101 | 2715192.2263 | 1258177.3502 | 2715196.9093 | 1258166.565
102 | 2715183.0679 | 1258198.4427 | 2715192.2263 | 1258177.3502
103 | 2715183.0679 | 1258198.4427 | 2715161.763 | 1258190.0211
104 | 2715231.4316 | 1258150.7432 | 2715244.2762 | 1258159.9455 | 2715255.5468 | 1258164.9546
105 | 2715255.5468 | 1258164.9546 | 2715279.6355 | 1258175.6604
106 | 2715318.7504 | 1258193.0021 | 2715322.1262 | 1258178.4443 | 2715324.2649 | 1258166.6091 | 2715326.0554 | 1258163.3523
107 | 2715326.0554 | 1258163.3523 | 2715326.9778 | 1258161.68 | 2715336.8079 | 1258158.7801 | 2715347.5348 | 1258156.0728
108 | 2715318.7504 | 1258193.0021 | 2715354.8133 | 1258207.417
109 | 2715318.7504 | 1258193.0021 | 2715309.0076 | 1258189.109 | 2715294.0249 | 1258182.0555 | 2715287.2222 | 1258179.0322
110 | 2715349.8961 | 1258155.4768 | 2715347.5348 | 1258156.0728
111 | 2715283.2851 | 1258177.2824 | 2715279.6355 | 1258175.6604
112 | 2715358.2687 | 1258208.7982 | 2715354.8133 | 1258207.417
113 | 2715287.2222 | 1258179.0322 | 2715283.2851 | 1258177.2824
114 | 2715349.8961 | 1258155.4768 | 2715370.8273 | 1258149.4685 | 2715385.6554 | 1258146.6662 | 2715390.8958 | 1258147.0887
115 | 2715326.739 | 1258284.0887 | 2715324.6534 | 1258283.9729 | 2715319.5291 | 1258284.5625
116 | 2715343.0369 | 1258284.0645 | 2715335.7591 | 1258283.7113 | 2715331.1393 | 1258284.3329 | 2715326.739 | 1258284.0887
117 | 2715319.5291 | 1258284.5625 | 2715319.5291 | 1258284.5625 | 2715315.2296 | 1258286.9363 | 2715311.3919 | 1258289.2191 | 2715307.4881 | 1258289.4766 | 2715300.0354 | 1258288.4194 | 2715296.3025 | 1258289.2034
118 | 2715343.0369 | 1258284.0645 | 2715346.8315 | 1258280.5132
119 | 2715121.264 | 1258564.6639 | 2715105.7095 | 1258577.385 | 2715092.7629 | 1258585.4735 | 2715092.0413 | 1258585.861
120 | 2715060.9913 | 1258602.5334 | 2715092.0413 | 1258585.861

## bus_geodata
| x | y | coords
0 | 2715001.8757 | 1258105.3062
1 | 2714993.3604 | 1258143.5027
2 | 2715002.636 | 1258101.8962
3 | 2714991.1056 | 1258153.6167
4 | 2715020.7706 | 1258074.8698
5 | 2715056.2804 | 1258088.5717
6 | 2715007.4667 | 1258210.2606
7 | 2715009.2364 | 1258210.564
8 | 2715000.3965 | 1258209.0971
9 | 2715106.9527 | 1258108.6296
10 | 2715047.4923 | 1258108.1909
11 | 2714941.4134 | 1258199.3905
12 | 2714933.4553 | 1258241.9595
13 | 2714977.6204 | 1258205.3489
14 | 2715018.6413 | 1258212.1764
15 | 2715140.4106 | 1258121.5692
16 | 2715099.3068 | 1258123.8844
17 | 2715044.7544 | 1258114.303
18 | 2715075.6984 | 1258171.5647
19 | 2715076.0558 | 1258170.8326
20 | 2715072.103 | 1258187.3639
21 | 2715086.4904 | 1258149.4556
22 | 2715070.5156 | 1258195.6957
23 | 2715090.3611 | 1258193.0493
24 | 2715091.1614 | 1258140.136
25 | 2715057.0778 | 1258192.2155
26 | 2715092.1095 | 1258193.5937
27 | 2715126.8706 | 1258142.268
28 | 2715130.9397 | 1258143.9819
29 | 2715094.0931 | 1258134.2868
30 | 2715065.6656 | 1258220.1668
31 | 2715044.5491 | 1258216.6209
32 | 2715062.7719 | 1258233.679
33 | 2715053.4136 | 1258191.2664
34 | 2715143.8439 | 1258149.4508
35 | 2715027.5875 | 1258213.7101
36 | 2715056.5021 | 1258262.9566
37 | 2715044.2386 | 1258188.8902
38 | 2715127.2919 | 1258204.5493
39 | 2715149.239 | 1258211.3834
40 | 2715039.2743 | 1258191.4616
41 | 2715035.5386 | 1258193.3966
42 | 2715035.1159 | 1258193.7862
43 | 2715031.5509 | 1258203.2208
44 | 2715054.1774 | 1258273.8117
45 | 2715145.0613 | 1258171.3953
46 | 2715186.4398 | 1258139.72
47 | 2715208.8083 | 1258144.9089
48 | 2715209.8065 | 1258147.8642
49 | 2715078.4489 | 1258270.5268
50 | 2715049.3993 | 1258295.4056
51 | 2715093.0506 | 1258268.5506
52 | 2715052.4693 | 1258336.0318
53 | 2715110.3357 | 1258266.2113
54 | 2715017.5791 | 1258368.499
55 | 2715012.4373 | 1258343.7064
56 | 2715112.7477 | 1258265.8848
57 | 2715105.6513 | 1258327.5836
58 | 2715110.4953 | 1258327.6306
59 | 2715132.042 | 1258263.2735
60 | 2715132.6098 | 1258263.1967
61 | 2715166.7646 | 1258258.5742
62 | 2715168.844 | 1258258.2928
63 | 2715153.6083 | 1258260.3548
64 | 2715181.3999 | 1258256.5934
65 | 2715183.8833 | 1258266.6169
66 | 2715175.6424 | 1258219.6053
67 | 2715179.7443 | 1258207.9149
68 | 2715163.7314 | 1258215.8963
69 | 2715194.7886 | 1258310.6337
70 | 2715180.766 | 1258205.0031
71 | 2715232.6019 | 1258301.6175
72 | 2715186.579 | 1258311.6637
73 | 2715157.2498 | 1258315.8879
74 | 2715135.78 | 1258319.8269
75 | 2715171.7832 | 1258313.2215
76 | 2715130.3749 | 1258320.8185
77 | 2715177.2676 | 1258312.6441
78 | 2715116.5696 | 1258344.2866
79 | 2715146.1021 | 1258371.5052
80 | 2715178.4916 | 1258385.0136
81 | 2715126.6168 | 1258373.7948
82 | 2715182.3042 | 1258361.4041
83 | 2715187.015 | 1258383.7451
84 | 2715181.091 | 1258204.077
85 | 2715276.521 | 1258294.0195
86 | 2715240.2934 | 1258334.9706
87 | 2715284.9423 | 1258293.6187
88 | 2715240.7002 | 1258336.7346
89 | 2715128.1213 | 1258449.9116
90 | 2715107.5505 | 1258490.5463
91 | 2715152.6171 | 1258533.0261
92 | 2715181.6561 | 1258562.0938
93 | 2715135.8984 | 1258551.8204
94 | 2715201.1138 | 1258555.8444
95 | 2715234.9817 | 1258385.302
96 | 2715251.2373 | 1258382.4274
97 | 2715192.2263 | 1258177.3502
98 | 2715196.9093 | 1258166.565
99 | 2715183.0679 | 1258198.4427
100 | 2715161.763 | 1258190.0211
101 | 2715231.4316 | 1258150.7432
102 | 2715255.5468 | 1258164.9546
103 | 2715326.0554 | 1258163.3523
104 | 2715318.7504 | 1258193.0021
105 | 2715347.5348 | 1258156.0728
106 | 2715279.6355 | 1258175.6604
107 | 2715354.8133 | 1258207.417
108 | 2715287.2222 | 1258179.0322
109 | 2715349.8961 | 1258155.4768
110 | 2715326.739 | 1258284.0887
111 | 2715319.5291 | 1258284.5625
112 | 2715343.0369 | 1258284.0645
113 | 2715296.3025 | 1258289.2034
114 | 2715346.8315 | 1258280.5132
115 | 2715121.264 | 1258564.6639
116 | 2715092.0413 | 1258585.861
117 | 2715060.9913 | 1258602.5334
118 | 2715232.0017 | 1258539.4766
119 | 2715390.8958 | 1258147.0887
120 | 2715358.2687 | 1258208.7982
121 | 2715283.2851 | 1258177.2824
122 | 2715175.6424 | 1258219.6053

## line_std_types
| c_nf_per_km | r_ohm_per_km | x_ohm_per_km | max_i_ka | type | q_mm2 | alpha | voltage_rating
NAYY 4x50 SE | 210 | 0.642 | 0.083 | 0.142 | cs | 50 | 0.00403 | LV
NAYY 4x120 SE | 264 | 0.225 | 0.08 | 0.242 | cs | 120 | 0.00403 | LV
NAYY 4x150 SE | 261 | 0.208 | 0.08 | 0.27 | cs | 150 | 0.00403 | LV
NA2XS2Y 1x95 RM/25 12/20 kV | 216 | 0.313 | 0.132 | 0.252 | cs | 95 | 0.00403 | MV
NA2XS2Y 1x185 RM/25 12/20 kV | 273 | 0.161 | 0.117 | 0.362 | cs | 185 | 0.00403 | MV
NA2XS2Y 1x240 RM/25 12/20 kV | 304 | 0.122 | 0.112 | 0.421 | cs | 240 | 0.00403 | MV
NA2XS2Y 1x95 RM/25 6/10 kV | 315 | 0.313 | 0.123 | 0.249 | cs | 95 | 0.00403 | MV
NA2XS2Y 1x185 RM/25 6/10 kV | 406 | 0.161 | 0.11 | 0.358 | cs | 185 | 0.00403 | MV
NA2XS2Y 1x240 RM/25 6/10 kV | 456 | 0.122 | 0.105 | 0.416 | cs | 240 | 0.00403 | MV
NA2XS2Y 1x150 RM/25 12/20 kV | 250 | 0.206 | 0.116 | 0.319 | cs | 150 | 0.00403 | MV
NA2XS2Y 1x120 RM/25 12/20 kV | 230 | 0.253 | 0.119 | 0.283 | cs | 120 | 0.00403 | MV
NA2XS2Y 1x70 RM/25 12/20 kV | 190 | 0.443 | 0.132 | 0.22 | cs | 70 | 0.00403 | MV
NA2XS2Y 1x150 RM/25 6/10 kV | 360 | 0.206 | 0.11 | 0.315 | cs | 150 | 0.00403 | MV
NA2XS2Y 1x120 RM/25 6/10 kV | 340 | 0.253 | 0.113 | 0.28 | cs | 120 | 0.00403 | MV
NA2XS2Y 1x70 RM/25 6/10 kV | 280 | 0.443 | 0.123 | 0.217 | cs | 70 | 0.00403 | MV
N2XS(FL)2Y 1x120 RM/35 64/110 kV | 112 | 0.153 | 0.166 | 0.366 | cs | 120 | 0.00393 | HV
N2XS(FL)2Y 1x185 RM/35 64/110 kV | 125 | 0.099 | 0.156 | 0.457 | cs | 185 | 0.00393 | HV
N2XS(FL)2Y 1x240 RM/35 64/110 kV | 135 | 0.075 | 0.149 | 0.526 | cs | 240 | 0.00393 | HV
N2XS(FL)2Y 1x300 RM/35 64/110 kV | 144 | 0.06 | 0.144 | 0.588 | cs | 300 | 0.00393 | HV
15-AL1/3-ST1A 0.4 | 11 | 1.8769 | 0.35 | 0.105 | ol | 16 | 0.00403 | LV
24-AL1/4-ST1A 0.4 | 11.25 | 1.2012 | 0.335 | 0.14 | ol | 24 | 0.00403 | LV
48-AL1/8-ST1A 0.4 | 12.2 | 0.5939 | 0.3 | 0.21 | ol | 48 | 0.00403 | LV
94-AL1/15-ST1A 0.4 | 13.2 | 0.306 | 0.29 | 0.35 | ol | 94 | 0.00403 | LV
34-AL1/6-ST1A 10.0 | 9.7 | 0.8342 | 0.36 | 0.17 | ol | 34 | 0.00403 | MV
48-AL1/8-ST1A 10.0 | 10.1 | 0.5939 | 0.35 | 0.21 | ol | 48 | 0.00403 | MV
70-AL1/11-ST1A 10.0 | 10.4 | 0.4132 | 0.339 | 0.29 | ol | 70 | 0.00403 | MV
94-AL1/15-ST1A 10.0 | 10.75 | 0.306 | 0.33 | 0.35 | ol | 94 | 0.00403 | MV
122-AL1/20-ST1A 10.0 | 11.1 | 0.2376 | 0.323 | 0.41 | ol | 122 | 0.00403 | MV
149-AL1/24-ST1A 10.0 | 11.25 | 0.194 | 0.315 | 0.47 | ol | 149 | 0.00403 | MV
34-AL1/6-ST1A 20.0 | 9.15 | 0.8342 | 0.382 | 0.17 | ol | 34 | 0.00403 | MV
48-AL1/8-ST1A 20.0 | 9.5 | 0.5939 | 0.372 | 0.21 | ol | 48 | 0.00403 | MV
70-AL1/11-ST1A 20.0 | 9.7 | 0.4132 | 0.36 | 0.29 | ol | 70 | 0.00403 | MV
94-AL1/15-ST1A 20.0 | 10 | 0.306 | 0.35 | 0.35 | ol | 94 | 0.00403 | MV
122-AL1/20-ST1A 20.0 | 10.3 | 0.2376 | 0.344 | 0.41 | ol | 122 | 0.00403 | MV
149-AL1/24-ST1A 20.0 | 10.5 | 0.194 | 0.337 | 0.47 | ol | 149 | 0.00403 | MV
184-AL1/30-ST1A 20.0 | 10.75 | 0.1571 | 0.33 | 0.535 | ol | 184 | 0.00403 | MV
243-AL1/39-ST1A 20.0 | 11 | 0.1188 | 0.32 | 0.645 | ol | 243 | 0.00403 | MV
48-AL1/8-ST1A 110.0 | 8 | 0.5939 | 0.46 | 0.21 | ol | 48 | 0.00403 | HV
70-AL1/11-ST1A 110.0 | 8.4 | 0.4132 | 0.45 | 0.29 | ol | 70 | 0.00403 | HV
94-AL1/15-ST1A 110.0 | 8.65 | 0.306 | 0.44 | 0.35 | ol | 94 | 0.00403 | HV
122-AL1/20-ST1A 110.0 | 8.5 | 0.2376 | 0.43 | 0.41 | ol | 122 | 0.00403 | HV
149-AL1/24-ST1A 110.0 | 8.75 | 0.194 | 0.41 | 0.47 | ol | 149 | 0.00403 | HV
184-AL1/30-ST1A 110.0 | 8.8 | 0.1571 | 0.4 | 0.535 | ol | 184 | 0.00403 | HV
243-AL1/39-ST1A 110.0 | 9 | 0.1188 | 0.39 | 0.645 | ol | 243 | 0.00403 | HV
305-AL1/39-ST1A 110.0 | 9.2 | 0.0949 | 0.38 | 0.74 | ol | 305 | 0.00403 | HV
490-AL1/64-ST1A 110.0 | 9.75 | 0.059 | 0.37 | 0.96 | ol | 490 | 0.00403 | HV
679-AL1/86-ST1A 110.0 | 9.95 | 0.042 | 0.36 | 1.15 | ol | 679 | 0.00403 | HV
490-AL1/64-ST1A 220.0 | 10 | 0.059 | 0.285 | 0.96 | ol | 490 | 0.00403 | HV
679-AL1/86-ST1A 220.0 | 11.7 | 0.042 | 0.275 | 1.15 | ol | 679 | 0.00403 | HV
490-AL1/64-ST1A 380.0 | 11 | 0.059 | 0.253 | 0.96 | ol | 490 | 0.00403 | HV
679-AL1/86-ST1A 380.0 | 14.6 | 0.042 | 0.25 | 1.15 | ol | 679 | 0.00403 | HV

## trafo_std_types
| i0_percent | pfe_kw | vkr_percent | sn_mva | vn_lv_kv | vn_hv_kv | vk_percent | shift_degree | vector_group | tap_side | tap_neutral | tap_min | tap_max | tap_step_degree | tap_step_percent | tap_phase_shifter
160 MVA 380/110 kV | 0.06 | 60 | 0.25 | 160 | 110 | 380 | 12.2 | 0 | Yy0 | hv | 0 | -9 | 9 | 0 | 1.5 | FALSE
100 MVA 220/110 kV | 0.06 | 55 | 0.26 | 100 | 110 | 220 | 12 | 0 | Yy0 | hv | 0 | -9 | 9 | 0 | 1.5 | FALSE
63 MVA 110/20 kV | 0.04 | 22 | 0.32 | 63 | 20 | 110 | 18 | 150 | YNd5 | hv | 0 | -9 | 9 | 0 | 1.5 | FALSE
40 MVA 110/20 kV | 0.05 | 18 | 0.34 | 40 | 20 | 110 | 16.2 | 150 | YNd5 | hv | 0 | -9 | 9 | 0 | 1.5 | FALSE
25 MVA 110/20 kV | 0.07 | 14 | 0.41 | 25 | 20 | 110 | 12 | 150 | YNd5 | hv | 0 | -9 | 9 | 0 | 1.5 | FALSE
63 MVA 110/10 kV | 0.04 | 22 | 0.32 | 63 | 10 | 110 | 18 | 150 | YNd5 | hv | 0 | -9 | 9 | 0 | 1.5 | FALSE
40 MVA 110/10 kV | 0.05 | 18 | 0.34 | 40 | 10 | 110 | 16.2 | 150 | YNd5 | hv | 0 | -9 | 9 | 0 | 1.5 | FALSE
25 MVA 110/10 kV | 0.07 | 14 | 0.41 | 25 | 10 | 110 | 12 | 150 | YNd5 | hv | 0 | -9 | 9 | 0 | 1.5 | FALSE
0.25 MVA 20/0.4 kV | 0.32 | 0.8 | 1.44 | 0.25 | 0.4 | 20 | 6 | 150 | Yzn5 | hv | 0 | -2 | 2 | 0 | 2.5 | FALSE
0.4 MVA 20/0.4 kV | 0.3375 | 1.35 | 1.425 | 0.4 | 0.4 | 20 | 6 | 150 | Dyn5 | hv | 0 | -2 | 2 | 0 | 2.5 | FALSE
0.63 MVA 20/0.4 kV | 0.2619 | 1.65 | 1.206 | 0.63 | 0.4 | 20 | 6 | 150 | Dyn5 | hv | 0 | -2 | 2 | 0 | 2.5 | FALSE
0.25 MVA 10/0.4 kV | 0.24 | 0.6 | 1.2 | 0.25 | 0.4 | 10 | 4 | 150 | Dyn5 | hv | 0 | -2 | 2 | 0 | 2.5 | FALSE
0.4 MVA 10/0.4 kV | 0.2375 | 0.95 | 1.325 | 0.4 | 0.4 | 10 | 4 | 150 | Dyn5 | hv | 0 | -2 | 2 | 0 | 2.5 | FALSE
0.63 MVA 10/0.4 kV | 0.1873 | 1.18 | 1.0794 | 0.63 | 0.4 | 10 | 4 | 150 | Dyn5 | hv | 0 | -2 | 2 | 0 | 2.5 | FALSE

## trafo3w_std_types
| sn_hv_mva | sn_mv_mva | sn_lv_mva | vn_hv_kv | vn_mv_kv | vn_lv_kv | vk_hv_percent | vk_mv_percent | vk_lv_percent | vkr_hv_percent | vkr_mv_percent | vkr_lv_percent | pfe_kw | i0_percent | shift_mv_degree | shift_lv_degree | vector_group | tap_side | tap_neutral | tap_min | tap_max | tap_step_percent
63/25/38 MVA 110/20/10 kV | 63 | 25 | 38 | 110 | 20 | 10 | 10.4 | 10.4 | 10.4 | 0.28 | 0.32 | 0.35 | 35 | 0.89 | 0 | 0 | YN0yn0yn0 | hv | 0 | -10 | 10 | 1.2
63/25/38 MVA 110/10/10 kV | 63 | 25 | 38 | 110 | 10 | 10 | 10.4 | 10.4 | 10.4 | 0.28 | 0.32 | 0.35 | 35 | 0.89 | 0 | 0 | YN0yn0yn0 | hv | 0 | -10 | 10 | 1.2

## fuse_std_types
| fuse_type | i_rated_a | t_avg | t_min | t_total | x_avg | x_min | x_total
HV 100A | HV 100A | 100 | 0 | [10.0, 3.64, 0.854, 0.281, 0.1, 0.0531, 0.022, 0.01] | [10.0, 4.267, 1.21, 0.403, 0.1, 0.058, 0.022, 0.01] | 0 | [300.0, 350.0, 450.0, 550.0, 700.0, 850.0, 1200.0, 1752.0] | [600.0, 700.0, 900.0, 1150.0, 1665.0, 2000.0, 3000.0, 4313.0]
HV 10A | HV 10A | 10 | 0 | [10.0, 1675.0, 0.344, 0.156, 0.1, 0.0417, 0.0171, 0.01] | [10.0, 1.3, 0.3, 0.155, 0.1, 0.0555, 0.023, 0.01] | 0 | [30.0, 32.0, 35.0, 37.0, 39.0, 50.0, 70.0, 88.0] | [60.0, 70.0, 80.0, 87.0, 94.0, 110.0, 150.0, 216.0]
HV 125A | HV 125A | 125 | 0 | [10.0, 1.82, 0.344, 0.1, 0.0467, 0.0269, 0.01] | [10.0, 2.478, 0.426, 0.1, 0.0427, 0.0211, 0.01] | 0 | [375.0, 500.0, 700.0, 925.0, 1200.0, 1500.0, 2341.0] | [750.0, 1000.0, 1500.0, 2200.0, 3000.0, 4000.0, 5765.0]
HV 160A | HV 160A | 160 | 0 | [10.0, 4.15, 1.03, 0.198, 0.1, 0.051, 0.0172, 0.01] | [10.0, 2.3, 0.734, 0.274, 0.1, 0.046, 0.0177, 0.01] | 0 | [480.0, 550.0, 700.0, 1000.0, 1260.0, 1600.0, 2500.0, 3227.0] | [960.0, 1300.0, 1700.0, 2200.0, 2996.0, 4000.0, 6000.0, 7946.0]
HV 16A | HV 16A | 16 | 0 | [10.0, 0.352, 0.164, 0.1, 0.0649, 0.0342, 0.01] | [10.0, 2.34, 0.722, 0.181, 0.1, 0.055, 0.0296, 0.01] | 0 | [48.0, 60.0, 65.0, 71.0, 80.0, 100.0, 162.0] | [96.0, 110.0, 125.0, 150.0, 168.0, 200.0, 250.0, 398.0]
HV 200A | HV 200A | 200 | 0 | [10.0, 4.267, 1.21, 0.403, 0.1, 0.058, 0.022, 0.01] | [10.0, 3.73, 1.654, 0.328, 0.1, 0.0531, 0.019, 0.01] | 0 | [600.0, 700.0, 900.0, 1150.0, 1665.0, 2000.0, 3000.0, 4313.0] | [1200.0, 1500.0, 1800.0, 2700.0, 3960.0, 5000.0, 7500.0, 10620.0]
HV 20A | HV 20A | 20 | 0 | [10.0, 1.3, 0.3, 0.155, 0.1, 0.0555, 0.023, 0.01] | [10.0, 1.3, 0.161, 0.1, 0.0611, 0.0399, 0.0141, 0.01] | 0 | [60.0, 70.0, 80.0, 87.0, 94.0, 110.0, 150.0, 216.0] | [120.0, 150.0, 200.0, 223.0, 260.0, 300.0, 450.0, 532.0]
HV 25A | HV 25A | 25 | 0 | [10.0, 2.512, 0.833, 0.299, 0.1, 0.0372, 0.0223, 0.01] | [10.0, 3.125, 0.597, 0.198, 0.1, 0.0378, 0.022, 0.01] | 0 | [75.0, 82.0, 90.0, 100.0, 124.0, 170.0, 200.0, 289.0] | [150.0, 170.0, 210.0, 250.0, 294.0, 400.0, 500.0, 711.0]
HV 31.5A | HV 31.5A | 31.5 | 0 | [10.0, 2.34, 0.722, 0.181, 0.1, 0.055, 0.0296, 0.01] | [10.0, 2.84, 0.368, 0.164, 0.1, 0.0621, 0.0378, 0.0195, 0.01] | 0 | [95.0, 110.0, 125.0, 150.0, 165.0, 200.0, 250.0, 390.0] | [189.0, 220.0, 300.0, 350.0, 393.0, 450.0, 530.0, 700.0, 960.0]
HV 40A | HV 40A | 40 | 0 | [10.0, 1.3, 0.161, 0.1, 0.0611, 0.0399, 0.0141, 0.01] | [10.0, 2.05, 0.369, 0.198, 0.1, 0.051, 0.0298, 0.01] | 0 | [120.0, 150.0, 200.0, 223.0, 260.0, 300.0, 450.0, 532.0] | [240.0, 300.0, 400.0, 450.0, 530.0, 650.0, 800.0, 1311.0]
HV 50A | HV 50A | 50 | 0 | [10.0, 3.215, 0.597, 0.198, 0.1, 0.0378, 0.022, 0.01] | [10.0, 3.64, 0.854, 0.281, 0.1, 0.0531, 0.022, 0.01] | 0 | [150.0, 170.0, 210.0, 250.0, 294.0, 400.0, 500.0, 711.0] | [300.0, 350.0, 450.0, 550.0, 700.0, 850.0, 1200.0, 1752.0]
HV 6.3A | HV 6.3A | 6.3 | 0 | [10.0, 1.39, 0.344, 0.168, 0.1, 0.056, 0.0263, 0.01] | [10.0, 1.711, 0.516, 0.198, 0.1, 0.0634, 0.0303, 0.01] | 0 | [19.0, 19.5, 20.4, 20.8, 22.0, 25.0, 32.0, 48.0] | [38.0, 40.0, 43.0, 48.0, 53.0, 60.0, 75.0, 118.0]
HV 63A | HV 63A | 63 | 0 | [10.0, 2.84, 0.368, 0.164, 0.1, 0.0621, 0.0378, 0.0195, 0.01] | [10.0, 1.82, 0.344, 0.1, 0.0467, 0.0269, 0.01] | 0 | [189.0, 220.0, 300.0, 350.0, 393.0, 450.0, 530.0, 700.0, 961.0] | [378.0, 500.0, 700.0, 934.0, 1200.0, 1500.0, 2366.0]
HV 80A | HV 80A | 80 | 0 | [10.0, 2.05, 0.369, 0.198, 0.1, 0.051, 0.0298, 0.01] | [10.0, 4.15, 1.03, 0.198, 0.1, 0.051, 0.0172, 0.01] | 0 | [240.0, 300.0, 400.0, 450.0, 530.0, 650.0, 800.0, 1311.0] | [480.0, 550.0, 700.0, 1000.0, 1260.0, 1600.0, 2500.0, 3227.0]
Siemens NH-1-100 | Siemens NH-1-100 | 100 | [5400.0, 2000.0, 400.0, 20.0, 1.0, 0.2, 0.012, 0.004] | 0 | 0 | [150.0, 190.0, 250.0, 430.0, 900.0, 1250.0, 2700.0, 3600.0] | 0 | 0
Siemens NH-1-125 | Siemens NH-1-125 | 125 | [4800.0, 120.0, 7.0, 0.1, 0.004] | 0 | 0 | [180.0, 400.0, 740.0, 2000.0, 4250.0] | 0 | 0
Siemens NH-1-16 | Siemens NH-1-16 | 16 | [4000.0, 400.0, 2.0, 0.1, 0.04, 0.01] | 0 | 0 | [26.0, 35.0, 75.0, 150.0, 200.0, 300.0] | 0 | 0
Siemens NH-1-160 | Siemens NH-1-160 | 160 | [4800.0, 120.0, 7.0, 0.1, 0.004] | 0 | 0 | [210.0, 500.0, 900.0, 2300.0, 5000.0] | 0 | 0
Siemens NH-1-25 | Siemens NH-1-25 | 25 | [4000.0, 1000.0, 10.0, 0.2, 0.02, 0.01] | 0 | 0 | [40.0, 50.0, 100.0, 210.0, 400.0, 500.0] | 0 | 0
Siemens NH-1-50 | Siemens NH-1-50 | 50 | [4000.0, 40.0, 4.0, 1.0, 0.02, 0.01] | 0 | 0 | [86.0, 200.0, 300.0, 400.0, 1000.0, 1280.0] | 0 | 0
Siemens NH-1-63 | Siemens NH-1-63 | 63 | [4000.0, 100.0, 10.0, 2.0, 0.04, 0.01] | 0 | 0 | [100.0, 200.0, 300.0, 400.0, 1000.0, 1500.0] | 0 | 0
Siemens NH-1-80 | Siemens NH-1-80 | 80 | [4800.0, 120.0, 7.0, 0.1, 0.01] | 0 | 0 | [150.58, 250.0, 450.0, 1150.0, 2470.0] | 0 | 0
Siemens NH-2-1000 | Siemens NH-2-1000 | 1000 | [4800.0, 120.0, 7.0, 0.1, 0.004] | 0 | 0 | [1900.0, 3500.0, 8400.0, 24000.0, 52000.0] | 0 | 0
Siemens NH-2-200 | Siemens NH-2-200 | 200 | [4800.0, 120.0, 7.0, 0.1, 0.004] | 0 | 0 | [280.0, 650.0, 1200.0, 3000.0, 7000.0] | 0 | 0
Siemens NH-2-224 | Siemens NH-2-224 | 224 | [4800.0, 120.0, 7.0, 0.2, 0.04, 0.004] | 0 | 0 | [400.0, 750.0, 1453.0, 3025.0, 4315.0, 7600.0] | 0 | 0
Siemens NH-2-250 | Siemens NH-2-250 | 250 | [4800.0, 120.0, 7.0, 0.1, 0.004] | 0 | 0 | [450.0, 800.0, 1650.0, 4000.0, 8500.0] | 0 | 0
Siemens NH-2-315 | Siemens NH-2-315 | 315 | [4800.0, 120.0, 7.0, 0.1, 0.004] | 0 | 0 | [550.0, 920.0, 1900.0, 5000.0, 11000.0] | 0 | 0
Siemens NH-2-355 | Siemens NH-2-355 | 355 | [4800.0, 120.0, 6.0, 0.1, 0.004] | 0 | 0 | [650.0, 1116.27, 2350.0, 5840.0, 12790.0] | 0 | 0
Siemens NH-2-400 | Siemens NH-2-400 | 400 | [4800.0, 120.0, 7.0, 0.1, 0.004] | 0 | 0 | [720.0, 1350.0, 2800.0, 6500.0, 15000.0] | 0 | 0
Siemens NH-2-425 | Siemens NH-2-425 | 425 | [4800.0, 120.0, 7.0, 0.1, 0.004] | 0 | 0 | [850.0, 1500.0, 3050.0, 7500.0, 16500.0] | 0 | 0
Siemens NH-2-630 | Siemens NH-2-630 | 630 | [4800.0, 120.0, 7.0, 0.1, 0.004] | 0 | 0 | [1200.0, 2000.0, 4800.0, 12000.0, 26000.0] | 0 | 0

## dtypes
| element | column | dtype
0 | bus | name | object
1 | bus | vn_kv | float64
2 | bus | type | object
3 | bus | zone | object
4 | bus | in_service | bool
5 | load | name | object
6 | load | bus | uint32
7 | load | p_mw | float64
8 | load | q_mvar | float64
9 | load | const_z_percent | float64
10 | load | const_i_percent | float64
11 | load | sn_mva | float64
12 | load | scaling | float64
13 | load | in_service | bool
14 | load | type | object
15 | ext_grid | name | object
16 | ext_grid | bus | uint32
17 | ext_grid | vm_pu | float64
18 | ext_grid | va_degree | float64
19 | ext_grid | slack_weight | float64
20 | ext_grid | in_service | bool
21 | line | name | object
22 | line | std_type | object
23 | line | from_bus | uint32
24 | line | to_bus | uint32
25 | line | length_km | float64
26 | line | r_ohm_per_km | float64
27 | line | x_ohm_per_km | float64
28 | line | c_nf_per_km | float64
29 | line | g_us_per_km | float64
30 | line | max_i_ka | float64
31 | line | df | float64
32 | line | parallel | uint32
33 | line | type | object
34 | line | in_service | bool
35 | trafo | name | object
36 | trafo | std_type | object
37 | trafo | hv_bus | uint32
38 | trafo | lv_bus | uint32
39 | trafo | sn_mva | float64
40 | trafo | vn_hv_kv | float64
41 | trafo | vn_lv_kv | float64
42 | trafo | vk_percent | float64
43 | trafo | vkr_percent | float64
44 | trafo | pfe_kw | float64
45 | trafo | i0_percent | float64
46 | trafo | shift_degree | float64
47 | trafo | tap_side | object
48 | trafo | tap_neutral | int32
49 | trafo | tap_min | int32
50 | trafo | tap_max | int32
51 | trafo | tap_step_percent | float64
52 | trafo | tap_step_degree | float64
53 | trafo | tap_pos | int32
54 | trafo | tap_phase_shifter | bool
55 | trafo | parallel | uint32
56 | trafo | df | float64
57 | trafo | in_service | bool
58 | line_geodata | coords | object
59 | bus_geodata | x | float64
60 | bus_geodata | y | float64
61 | bus_geodata | coords | object

## parameters
| version | format_version | converged | OPF_converged | name | f_hz | sn_mva
0 | 2.14.6 | 2.14.0 | FALSE | FALSE |  | 50 | 1