## bus
| name | vn_kv | type | zone | in_service
0 | bus_LV_4746-11_0_4_node_0 | 0.4 | n |  | TRUE
1 | bus_LV_4746-11_0_4_node_1 | 0.4 | n |  | TRUE
2 | bus_LV_4746-11_0_4_node_3 | 0.4 | n |  | TRUE
3 | bus_LV_4746-11_0_4_node_16 | 0.4 | n |  | TRUE
4 | bus_LV_4746-11_0_4_node_127 | 0.4 | n |  | TRUE
5 | bus_LV_4746-11_0_4_node_11 | 0.4 | n |  | TRUE
6 | bus_LV_4746-11_0_4_node_14 | 0.4 | n |  | TRUE
7 | bus_LV_4746-11_0_4_node_5 | 0.4 | n |  | TRUE
8 | bus_LV_4746-11_0_4_node_6 | 0.4 | n |  | TRUE
9 | bus_LV_4746-11_0_4_node_7 | 0.4 | n |  | TRUE
10 | bus_LV_4746-11_0_4_node_8 | 0.4 | n |  | TRUE
11 | bus_LV_4746-11_0_4_node_9 | 0.4 | n |  | TRUE
12 | bus_LV_4746-11_0_4_node_10 | 0.4 | n |  | TRUE
13 | bus_LV_4746-11_0_4_node_12 | 0.4 | n |  | TRUE
14 | bus_LV_4746-11_0_4_node_29 | 0.4 | n |  | TRUE
15 | bus_LV_4746-11_0_4_node_34 | 0.4 | n |  | TRUE
16 | bus_LV_4746-11_0_4_node_30 | 0.4 | n |  | TRUE
17 | bus_LV_4746-11_0_4_node_35 | 0.4 | n |  | TRUE
18 | bus_LV_4746-11_0_4_node_36 | 0.4 | n |  | TRUE
19 | bus_LV_4746-11_0_4_node_13 | 0.4 | n |  | TRUE
20 | bus_LV_4746-11_0_4_node_15 | 0.4 | n |  | TRUE
21 | bus_LV_4746-11_0_4_node_17 | 0.4 | n |  | TRUE
22 | bus_LV_4746-11_0_4_node_18 | 0.4 | n |  | TRUE
23 | bus_LV_4746-11_0_4_node_19 | 0.4 | n |  | TRUE
24 | bus_LV_4746-11_0_4_node_20 | 0.4 | n |  | TRUE
25 | bus_LV_4746-11_0_4_node_27 | 0.4 | n |  | TRUE
26 | bus_LV_4746-11_0_4_node_26 | 0.4 | n |  | TRUE
27 | bus_LV_4746-11_0_4_node_21 | 0.4 | n |  | TRUE
28 | bus_LV_4746-11_0_4_node_22 | 0.4 | n |  | TRUE
29 | bus_LV_4746-11_0_4_node_23 | 0.4 | n |  | TRUE
30 | bus_LV_4746-11_0_4_node_24 | 0.4 | n |  | TRUE
31 | bus_LV_4746-11_0_4_node_25 | 0.4 | n |  | TRUE
32 | bus_LV_4746-11_0_4_node_78 | 0.4 | n |  | TRUE
33 | bus_LV_4746-11_0_4_node_72 | 0.4 | n |  | TRUE
34 | bus_LV_4746-11_0_4_node_28 | 0.4 | n |  | TRUE
35 | bus_LV_4746-11_0_4_node_79 | 0.4 | n |  | TRUE
36 | bus_LV_4746-11_0_4_node_71 | 0.4 | n |  | TRUE
37 | bus_LV_4746-11_0_4_node_38 | 0.4 | n |  | TRUE
38 | bus_LV_4746-11_0_4_node_39 | 0.4 | n |  | TRUE
39 | bus_LV_4746-11_0_4_node_31 | 0.4 | n |  | TRUE
40 | bus_LV_4746-11_0_4_node_32 | 0.4 | n |  | TRUE
41 | bus_LV_4746-11_0_4_node_33 | 0.4 | n |  | TRUE
42 | bus_LV_4746-11_0_4_node_37 | 0.4 | n |  | TRUE
43 | bus_LV_4746-11_0_4_node_102 | 0.4 | n |  | TRUE
44 | bus_LV_4746-11_0_4_node_100 | 0.4 | n |  | TRUE
45 | bus_LV_4746-11_0_4_node_40 | 0.4 | n |  | TRUE
46 | bus_LV_4746-11_0_4_node_41 | 0.4 | n |  | TRUE
47 | bus_LV_4746-11_0_4_node_42 | 0.4 | n |  | TRUE
48 | bus_LV_4746-11_0_4_node_63 | 0.4 | n |  | TRUE
49 | bus_LV_4746-11_0_4_node_43 | 0.4 | n |  | TRUE
50 | bus_LV_4746-11_0_4_node_44 | 0.4 | n |  | TRUE
51 | bus_LV_4746-11_0_4_node_64 | 0.4 | n |  | TRUE
52 | bus_LV_4746-11_0_4_node_58 | 0.4 | n |  | TRUE
53 | bus_LV_4746-11_0_4_node_57 | 0.4 | n |  | TRUE
54 | bus_LV_4746-11_0_4_node_47 | 0.4 | n |  | TRUE
55 | bus_LV_4746-11_0_4_node_48 | 0.4 | n |  | TRUE
56 | bus_LV_4746-11_0_4_node_45 | 0.4 | n |  | TRUE
57 | bus_LV_4746-11_0_4_node_46 | 0.4 | n |  | TRUE
58 | bus_LV_4746-11_0_4_node_54 | 0.4 | n |  | TRUE
59 | bus_LV_4746-11_0_4_node_51 | 0.4 | n |  | TRUE
60 | bus_LV_4746-11_0_4_node_55 | 0.4 | n |  | TRUE
61 | bus_LV_4746-11_0_4_node_49 | 0.4 | n |  | TRUE
62 | bus_LV_4746-11_0_4_node_50 | 0.4 | n |  | TRUE
63 | bus_LV_4746-11_0_4_node_52 | 0.4 | n |  | TRUE
64 | bus_LV_4746-11_0_4_node_53 | 0.4 | n |  | TRUE
65 | bus_LV_4746-11_0_4_node_56 | 0.4 | n |  | TRUE
66 | bus_LV_4746-11_0_4_node_116 | 0.4 | n |  | TRUE
67 | bus_LV_4746-11_0_4_node_117 | 0.4 | n |  | TRUE
68 | bus_LV_4746-11_0_4_node_61 | 0.4 | n |  | TRUE
69 | bus_LV_4746-11_0_4_node_62 | 0.4 | n |  | TRUE
70 | bus_LV_4746-11_0_4_node_60 | 0.4 | n |  | TRUE
71 | bus_LV_4746-11_0_4_node_123 | 0.4 | n |  | TRUE
72 | bus_LV_4746-11_0_4_node_124 | 0.4 | n |  | TRUE
73 | bus_LV_4746-11_0_4_node_113 | 0.4 | n |  | TRUE
74 | bus_LV_4746-11_0_4_node_122 | 0.4 | n |  | TRUE
75 | bus_LV_4746-11_0_4_node_121 | 0.4 | n |  | TRUE
76 | bus_LV_4746-11_0_4_node_66 | 0.4 | n |  | TRUE
77 | bus_LV_4746-11_0_4_node_67 | 0.4 | n |  | TRUE
78 | bus_LV_4746-11_0_4_node_68 | 0.4 | n |  | TRUE
79 | bus_LV_4746-11_0_4_node_65 | 0.4 | n |  | TRUE
80 | bus_LV_4746-11_0_4_node_125 | 0.4 | n |  | TRUE
81 | bus_LV_4746-11_0_4_node_126 | 0.4 | n |  | TRUE
82 | bus_LV_4746-11_0_4_node_69 | 0.4 | n |  | TRUE
83 | bus_LV_4746-11_0_4_node_115 | 0.4 | n |  | TRUE
84 | bus_LV_4746-11_0_4_node_70 | 0.4 | n |  | TRUE
85 | bus_LV_4746-11_0_4_node_114 | 0.4 | n |  | TRUE
86 | bus_LV_4746-11_0_4_node_73 | 0.4 | n |  | TRUE
87 | bus_LV_4746-11_0_4_node_74 | 0.4 | n |  | TRUE
88 | bus_LV_4746-11_0_4_node_76 | 0.4 | n |  | TRUE
89 | bus_LV_4746-11_0_4_node_75 | 0.4 | n |  | TRUE
90 | bus_LV_4746-11_0_4_node_77 | 0.4 | n |  | TRUE
91 | bus_LV_4746-11_0_4_node_86 | 0.4 | n |  | TRUE
92 | bus_LV_4746-11_0_4_node_94 | 0.4 | n |  | TRUE
93 | bus_LV_4746-11_0_4_node_84 | 0.4 | n |  | TRUE
94 | bus_LV_4746-11_0_4_node_111 | 0.4 | n |  | TRUE
95 | bus_LV_4746-11_0_4_node_80 | 0.4 | n |  | TRUE
96 | bus_LV_4746-11_0_4_node_81 | 0.4 | n |  | TRUE
97 | bus_LV_4746-11_0_4_node_85 | 0.4 | n |  | TRUE
98 | bus_LV_4746-11_0_4_node_83 | 0.4 | n |  | TRUE
99 | bus_LV_4746-11_0_4_node_82 | 0.4 | n |  | TRUE
100 | bus_LV_4746-11_0_4_node_87 | 0.4 | n |  | TRUE
101 | bus_LV_4746-11_0_4_node_88 | 0.4 | n |  | TRUE
102 | bus_LV_4746-11_0_4_node_95 | 0.4 | n |  | TRUE
103 | bus_LV_4746-11_0_4_node_97 | 0.4 | n |  | TRUE
104 | bus_LV_4746-11_0_4_node_96 | 0.4 | n |  | TRUE
105 | bus_LV_4746-11_0_4_node_98 | 0.4 | n |  | TRUE
106 | bus_LV_4746-11_0_4_node_89 | 0.4 | n |  | TRUE
107 | bus_LV_4746-11_0_4_node_90 | 0.4 | n |  | TRUE
108 | bus_LV_4746-11_0_4_node_91 | 0.4 | n |  | TRUE
109 | bus_LV_4746-11_0_4_node_92 | 0.4 | n |  | TRUE
110 | bus_LV_4746-11_0_4_node_93 | 0.4 | n |  | TRUE
111 | bus_LV_4746-11_0_4_node_112 | 0.4 | n |  | TRUE
112 | bus_LV_4746-11_0_4_node_110 | 0.4 | n |  | TRUE
113 | bus_LV_4746-11_0_4_node_108 | 0.4 | n |  | TRUE
114 | bus_LV_4746-11_0_4_node_106 | 0.4 | n |  | TRUE
115 | bus_LV_4746-11_0_4_node_99 | 0.4 | n |  | TRUE
116 | bus_LV_4746-11_0_4_node_101 | 0.4 | n |  | TRUE
117 | bus_LV_4746-11_0_4_node_103 | 0.4 | n |  | TRUE
118 | bus_LV_4746-11_0_4_node_104 | 0.4 | n |  | TRUE
119 | bus_LV_4746-11_0_4_node_107 | 0.4 | n |  | TRUE
120 | bus_LV_4746-11_0_4_node_118 | 0.4 | n |  | TRUE
121 | bus_LV_4746-11_0_4_node_119 | 0.4 | n |  | TRUE
122 | bus_LV_4746-11_0_4_node_120 | 0.4 | n |  | TRUE
123 | bus_MV_443_0_node_8 | 20 | n |  | TRUE

## load
| name | bus | p_mw | q_mvar | const_z_percent | const_i_percent | sn_mva | scaling | in_service | type
0 | LV_4746-11_0_4_load_0 | 0 | 0.021107 | 0.0052898 | 0 | 0 |  | 1 | TRUE | wye
1 | LV_4746-11_0_4_load_1 | 1 | 0.0014295 | 0.00035828 | 0 | 0 |  | 1 | TRUE | wye
2 | LV_4746-11_0_4_load_3 | 2 | 0.00099406 | 0.00024914 | 0 | 0 |  | 1 | TRUE | wye
3 | LV_4746-11_0_4_load_127 | 4 | 0.0017987 | 0.00045078 | 0 | 0 |  | 1 | TRUE | wye
4 | LV_4746-11_0_4_load_11 | 5 | 0.003734 | 0.00093583 | 0 | 0 |  | 1 | TRUE | wye
5 | LV_4746-11_0_4_load_14 | 6 | 0.0067584 | 0.0016938 | 0 | 0 |  | 1 | TRUE | wye
6 | LV_4746-11_0_4_load_5 | 7 | 0.009408 | 0.0023579 | 0 | 0 |  | 1 | TRUE | wye
7 | LV_4746-11_0_4_load_6 | 8 | 0.0045757 | 0.0011468 | 0 | 0 |  | 1 | TRUE | wye
8 | LV_4746-11_0_4_load_7 | 9 | 0.0038232 | 0.00095817 | 0 | 0 |  | 1 | TRUE | wye
9 | LV_4746-11_0_4_load_9 | 11 | 0.0008163 | 0.00020458 | 0 | 0 |  | 1 | TRUE | wye
10 | LV_4746-11_0_4_load_10 | 12 | 0.003803 | 0.00095312 | 0 | 0 |  | 1 | TRUE | wye
11 | LV_4746-11_0_4_load_12 | 13 | 0.00085705 | 0.0002148 | 0 | 0 |  | 1 | TRUE | wye
12 | LV_4746-11_0_4_load_29 | 14 | 0.0037985 | 0.00095199 | 0 | 0 |  | 1 | TRUE | wye
13 | LV_4746-11_0_4_load_30 | 16 | 0.0039232 | 0.00098325 | 0 | 0 |  | 1 | TRUE | wye
14 | LV_4746-11_0_4_load_35 | 17 | 0.00074023 | 0.00018552 | 0 | 0 |  | 1 | TRUE | wye
15 | LV_4746-11_0_4_load_36 | 18 | 0.00072474 | 0.00018164 | 0 | 0 |  | 1 | TRUE | wye
16 | LV_4746-11_0_4_load_13 | 19 | 0.012231 | 0.0030653 | 0 | 0 |  | 1 | TRUE | wye
17 | LV_4746-11_0_4_load_15 | 20 | 0.00041029 | 0.00010283 | 0 | 0 |  | 1 | TRUE | wye
18 | LV_4746-11_0_4_load_17 | 21 | 0.012828 | 0.0032149 | 0 | 0 |  | 1 | TRUE | wye
19 | LV_4746-11_0_4_load_18 | 22 | 0.0043189 | 0.0010824 | 0 | 0 |  | 1 | TRUE | wye
20 | LV_4746-11_0_4_load_19 | 23 | 0.0040982 | 0.0010271 | 0 | 0 |  | 1 | TRUE | wye
21 | LV_4746-11_0_4_load_20 | 24 | 0.0062504 | 0.0015665 | 0 | 0 |  | 1 | TRUE | wye
22 | LV_4746-11_0_4_load_21 | 27 | 0.002561 | 0.00064184 | 0 | 0 |  | 1 | TRUE | wye
23 | LV_4746-11_0_4_load_22 | 28 | 0.0031896 | 0.00079939 | 0 | 0 |  | 1 | TRUE | wye
24 | LV_4746-11_0_4_load_23 | 29 | 0.0016433 | 0.00041184 | 0 | 0 |  | 1 | TRUE | wye
25 | LV_4746-11_0_4_load_24 | 30 | 0.0057879 | 0.0014506 | 0 | 0 |  | 1 | TRUE | wye
26 | LV_4746-11_0_4_load_72 | 33 | 0.0028391 | 0.00071154 | 0 | 0 |  | 1 | TRUE | wye
27 | LV_4746-11_0_4_load_28 | 34 | 0.0079202 | 0.001985 | 0 | 0 |  | 1 | TRUE | wye
28 | LV_4746-11_0_4_load_79 | 35 | 0.0018011 | 0.00045139 | 0 | 0 |  | 1 | TRUE | wye
29 | LV_4746-11_0_4_load_71 | 36 | 0.0039396 | 0.00098735 | 0 | 0 |  | 1 | TRUE | wye
30 | LV_4746-11_0_4_load_38 | 37 | 0.020653 | 0.0051761 | 0 | 0 |  | 1 | TRUE | wye
31 | LV_4746-11_0_4_load_32 | 40 | 0.0017377 | 0.00043552 | 0 | 0 |  | 1 | TRUE | wye
32 | LV_4746-11_0_4_load_33 | 41 | 0.0021668 | 0.00054305 | 0 | 0 |  | 1 | TRUE | wye
33 | LV_4746-11_0_4_load_37 | 42 | 0.0016052 | 0.00040231 | 0 | 0 |  | 1 | TRUE | wye
34 | LV_4746-11_0_4_load_102 | 43 | 0.00072496 | 0.00018169 | 0 | 0 |  | 1 | TRUE | wye
35 | LV_4746-11_0_4_load_40 | 45 | 0.018819 | 0.0047165 | 0 | 0 |  | 1 | TRUE | wye
36 | LV_4746-11_0_4_load_41 | 46 | 0.0030388 | 0.00076158 | 0 | 0 |  | 1 | TRUE | wye
37 | LV_4746-11_0_4_load_63 | 48 | 0.0024663 | 0.00061812 | 0 | 0 |  | 1 | TRUE | wye
38 | LV_4746-11_0_4_load_44 | 50 | 0.0018341 | 0.00045967 | 0 | 0 |  | 1 | TRUE | wye
39 | LV_4746-11_0_4_load_64 | 51 | 0.0010844 | 0.00027178 | 0 | 0 |  | 1 | TRUE | wye
40 | LV_4746-11_0_4_load_58 | 52 | 0.003693 | 0.00092554 | 0 | 0 |  | 1 | TRUE | wye
41 | LV_4746-11_0_4_load_57 | 53 | 0.00094845 | 0.0002377 | 0 | 0 |  | 1 | TRUE | wye
42 | LV_4746-11_0_4_load_45 | 56 | 0.0007622 | 0.00019102 | 0 | 0 |  | 1 | TRUE | wye
43 | LV_4746-11_0_4_load_46 | 57 | 0.00037715 | 9.4523e-05 | 0 | 0 |  | 1 | TRUE | wye
44 | LV_4746-11_0_4_load_54 | 58 | 0.00021596 | 5.4125e-05 | 0 | 0 |  | 1 | TRUE | wye
45 | LV_4746-11_0_4_load_51 | 59 | 0.00055959 | 0.00014025 | 0 | 0 |  | 1 | TRUE | wye
46 | LV_4746-11_0_4_load_55 | 60 | 0.00035906 | 8.9988e-05 | 0 | 0 |  | 1 | TRUE | wye
47 | LV_4746-11_0_4_load_49 | 61 | 0.00038217 | 9.578e-05 | 0 | 0 |  | 1 | TRUE | wye
48 | LV_4746-11_0_4_load_50 | 62 | 0.00037628 | 9.4305e-05 | 0 | 0 |  | 1 | TRUE | wye
49 | LV_4746-11_0_4_load_52 | 63 | 0.00092458 | 0.00023172 | 0 | 0 |  | 1 | TRUE | wye
50 | LV_4746-11_0_4_load_53 | 64 | 0.00027968 | 7.0095e-05 | 0 | 0 |  | 1 | TRUE | wye
51 | LV_4746-11_0_4_load_56 | 65 | 0.0010731 | 0.00026895 | 0 | 0 |  | 1 | TRUE | wye
52 | LV_4746-11_0_4_load_117 | 67 | 0.0042586 | 0.0010673 | 0 | 0 |  | 1 | TRUE | wye
53 | LV_4746-11_0_4_load_61 | 68 | 0.0071698 | 0.0017969 | 0 | 0 |  | 1 | TRUE | wye
54 | LV_4746-11_0_4_load_62 | 69 | 0.0013029 | 0.00032653 | 0 | 0 |  | 1 | TRUE | wye
55 | LV_4746-11_0_4_load_60 | 70 | 0.0012479 | 0.00031276 | 0 | 0 |  | 1 | TRUE | wye
56 | LV_4746-11_0_4_load_123 | 71 | 0.00059238 | 0.00014846 | 0 | 0 |  | 1 | TRUE | wye
57 | LV_4746-11_0_4_load_124 | 72 | 0.016289 | 0.0040824 | 0 | 0 |  | 1 | TRUE | wye
58 | LV_4746-11_0_4_load_113 | 73 | 0.018636 | 0.0046707 | 0 | 0 |  | 1 | TRUE | wye
59 | LV_4746-11_0_4_load_122 | 74 | 0.00036951 | 9.2608e-05 | 0 | 0 |  | 1 | TRUE | wye
60 | LV_4746-11_0_4_load_121 | 75 | 0.0019409 | 0.00048645 | 0 | 0 |  | 1 | TRUE | wye
61 | LV_4746-11_0_4_load_67 | 77 | 0.0028213 | 0.00070708 | 0 | 0 |  | 1 | TRUE | wye
62 | LV_4746-11_0_4_load_68 | 78 | 0.00078716 | 0.00019728 | 0 | 0 |  | 1 | TRUE | wye
63 | LV_4746-11_0_4_load_65 | 79 | 0.0018397 | 0.00046106 | 0 | 0 |  | 1 | TRUE | wye
64 | LV_4746-11_0_4_load_125 | 80 | 0.0031138 | 0.00078039 | 0 | 0 |  | 1 | TRUE | wye
65 | LV_4746-11_0_4_load_126 | 81 | 0.0040128 | 0.0010057 | 0 | 0 |  | 1 | TRUE | wye
66 | LV_4746-11_0_4_load_69 | 82 | 0.0032822 | 0.0008226 | 0 | 0 |  | 1 | TRUE | wye
67 | LV_4746-11_0_4_load_115 | 83 | 0.0035733 | 0.00089555 | 0 | 0 |  | 1 | TRUE | wye
68 | LV_4746-11_0_4_load_70 | 84 | 0.001752 | 0.00043908 | 0 | 0 |  | 1 | TRUE | wye
69 | LV_4746-11_0_4_load_114 | 85 | 0.0053189 | 0.001333 | 0 | 0 |  | 1 | TRUE | wye
70 | LV_4746-11_0_4_load_73 | 86 | 0.0016053 | 0.00040233 | 0 | 0 |  | 1 | TRUE | wye
71 | LV_4746-11_0_4_load_74 | 87 | 0.001593 | 0.00039925 | 0 | 0 |  | 1 | TRUE | wye
72 | LV_4746-11_0_4_load_76 | 88 | 0.0054444 | 0.0013645 | 0 | 0 |  | 1 | TRUE | wye
73 | LV_4746-11_0_4_load_75 | 89 | 0.001962 | 0.00049173 | 0 | 0 |  | 1 | TRUE | wye
74 | LV_4746-11_0_4_load_77 | 90 | 0.0034415 | 0.00086252 | 0 | 0 |  | 1 | TRUE | wye
75 | LV_4746-11_0_4_load_86 | 91 | 0.0021004 | 0.0005264 | 0 | 0 |  | 1 | TRUE | wye
76 | LV_4746-11_0_4_load_94 | 92 | 0.0019584 | 0.00049081 | 0 | 0 |  | 1 | TRUE | wye
77 | LV_4746-11_0_4_load_80 | 95 | 0.0017573 | 0.00044042 | 0 | 0 |  | 1 | TRUE | wye
78 | LV_4746-11_0_4_load_81 | 96 | 0.0011321 | 0.00028373 | 0 | 0 |  | 1 | TRUE | wye
79 | LV_4746-11_0_4_load_85 | 97 | 0.00093898 | 0.00023533 | 0 | 0 |  | 1 | TRUE | wye
80 | LV_4746-11_0_4_load_83 | 98 | 0.0007411 | 0.00018574 | 0 | 0 |  | 1 | TRUE | wye
81 | LV_4746-11_0_4_load_82 | 99 | 0.0054389 | 0.0013631 | 0 | 0 |  | 1 | TRUE | wye
82 | LV_4746-11_0_4_load_87 | 100 | 0.006102 | 0.0015293 | 0 | 0 |  | 1 | TRUE | wye
83 | LV_4746-11_0_4_load_88 | 101 | 0.002832 | 0.00070977 | 0 | 0 |  | 1 | TRUE | wye
84 | LV_4746-11_0_4_load_95 | 102 | 0.0015055 | 0.00037732 | 0 | 0 |  | 1 | TRUE | wye
85 | LV_4746-11_0_4_load_97 | 103 | 0.00098051 | 0.00024574 | 0 | 0 |  | 1 | TRUE | wye
86 | LV_4746-11_0_4_load_96 | 104 | 0.00056362 | 0.00014126 | 0 | 0 |  | 1 | TRUE | wye
87 | LV_4746-11_0_4_load_98 | 105 | 0.0054732 | 0.0013717 | 0 | 0 |  | 1 | TRUE | wye
88 | LV_4746-11_0_4_load_89 | 106 | 0.015843 | 0.0039706 | 0 | 0 |  | 1 | TRUE | wye
89 | LV_4746-11_0_4_load_90 | 107 | 0.0053048 | 0.0013295 | 0 | 0 |  | 1 | TRUE | wye
90 | LV_4746-11_0_4_load_91 | 108 | 0.0025124 | 0.00062968 | 0 | 0 |  | 1 | TRUE | wye
91 | LV_4746-11_0_4_load_92 | 109 | 0.054225 | 0.01359 | 0 | 0 |  | 1 | TRUE | wye
92 | LV_4746-11_0_4_load_112 | 111 | 0.072654 | 0.018209 | 0 | 0 |  | 1 | TRUE | wye
93 | LV_4746-11_0_4_load_108 | 113 | 0.0029859 | 0.00074835 | 0 | 0 |  | 1 | TRUE | wye
94 | LV_4746-11_0_4_load_106 | 114 | 0.0067483 | 0.0016913 | 0 | 0 |  | 1 | TRUE | wye
95 | LV_4746-11_0_4_load_99 | 115 | 0.00052043 | 0.00013043 | 0 | 0 |  | 1 | TRUE | wye
96 | LV_4746-11_0_4_load_101 | 116 | 0.0031846 | 0.00079815 | 0 | 0 |  | 1 | TRUE | wye
97 | LV_4746-11_0_4_load_103 | 117 | 0.0023768 | 0.00059567 | 0 | 0 |  | 1 | TRUE | wye
98 | LV_4746-11_0_4_load_104 | 118 | 0.00087012 | 0.00021807 | 0 | 0 |  | 1 | TRUE | wye
99 | LV_4746-11_0_4_load_107 | 119 | 0.0012745 | 0.00031941 | 0 | 0 |  | 1 | TRUE | wye
100 | LV_4746-11_0_4_load_118 | 120 | 0.0015227 | 0.00038163 | 0 | 0 |  | 1 | TRUE | wye
101 | LV_4746-11_0_4_load_119 | 121 | 0.00094846 | 0.00023771 | 0 | 0 |  | 1 | TRUE | wye
102 | LV_4746-11_0_4_load_120 | 122 | 0.00056004 | 0.00014036 | 0 | 0 |  | 1 | TRUE | wye

## ext_grid
| name | bus | vm_pu | va_degree | slack_weight | in_service
0 |  | 84 | 1 | 0 | 1 | TRUE

## line
| name | std_type | from_bus | to_bus | length_km | r_ohm_per_km | x_ohm_per_km | c_nf_per_km | g_us_per_km | max_i_ka | df | parallel | type | in_service
0 | LV_4746-11_0_4_line_0 |  | 0 | 1 | 0.0089085 | 0.125 | 0.08 | 261 | 0 | 0.364 | 1 | 1 | cs | TRUE
1 | LV_4746-11_0_4_line_1 |  | 1 | 2 | 0.022734 | 0.125 | 0.08 | 261 | 0 | 0.364 | 1 | 1 | cs | TRUE
2 | LV_4746-11_0_4_line_2 |  | 2 | 3 | 0.0026462 | 0.125 | 0.08 | 261 | 0 | 0.364 | 1 | 1 | cs | TRUE
3 | LV_4746-11_0_4_line_3 |  | 2 | 4 | 0.10204 | 0.125 | 0.08 | 261 | 0 | 0.364 | 1 | 1 | cs | TRUE
4 | LV_4746-11_0_4_line_4 |  | 3 | 5 | 0.037668 | 0.125 | 0.08 | 261 | 0 | 0.364 | 1 | 2 | cs | TRUE
5 | LV_4746-11_0_4_line_5 |  | 3 | 6 | 0.018691 | 0.125 | 0.08 | 261 | 0 | 0.364 | 1 | 2 | cs | TRUE
6 | LV_4746-11_0_4_line_6 |  | 5 | 10 | 0.019245 | 0.125 | 0.08 | 261 | 0 | 0.364 | 1 | 2 | cs | TRUE
7 | LV_4746-11_0_4_line_7 |  | 6 | 19 | 0.012005 | 0.125 | 0.08 | 261 | 0 | 0.364 | 1 | 2 | cs | TRUE
8 | LV_4746-11_0_4_line_8 |  | 7 | 8 | 0.011718 | 0.125 | 0.08 | 261 | 0 | 0.364 | 1 | 1 | cs | TRUE
9 | LV_4746-11_0_4_line_9 |  | 7 | 9 | 0.020729 | 0.125 | 0.08 | 261 | 0 | 0.364 | 1 | 1 | cs | TRUE
10 | LV_4746-11_0_4_line_10 |  | 8 | 10 | 0.013054 | 0.125 | 0.08 | 261 | 0 | 0.364 | 1 | 1 | cs | TRUE
11 | LV_4746-11_0_4_line_11 |  | 9 | 11 | 0.008495 | 0.125 | 0.08 | 261 | 0 | 0.364 | 1 | 1 | cs | TRUE
12 | LV_4746-11_0_4_line_12 |  | 10 | 12 | 0.012529 | 0.125 | 0.08 | 261 | 0 | 0.364 | 1 | 2 | cs | TRUE
13 | LV_4746-11_0_4_line_13 |  | 10 | 13 | 0.030836 | 0.125 | 0.08 | 261 | 0 | 0.364 | 1 | 1 | cs | TRUE
14 | LV_4746-11_0_4_line_14 |  | 12 | 14 | 0.022496 | 0.125 | 0.08 | 261 | 0 | 0.364 | 1 | 1 | cs | TRUE
15 | LV_4746-11_0_4_line_15 |  | 13 | 15 | 0.021389 | 0.125 | 0.08 | 261 | 0 | 0.364 | 1 | 1 | cs | TRUE
16 | LV_4746-11_0_4_line_16 |  | 14 | 16 | 0.00098743 | 0.125 | 0.08 | 261 | 0 | 0.364 | 1 | 1 | cs | TRUE
17 | LV_4746-11_0_4_line_17 |  | 15 | 17 | 0.013318 | 0.125 | 0.08 | 261 | 0 | 0.364 | 1 | 1 | cs | TRUE
18 | LV_4746-11_0_4_line_18 |  | 15 | 18 | 0.017328 | 0.125 | 0.08 | 261 | 0 | 0.364 | 1 | 1 | cs | TRUE
19 | LV_4746-11_0_4_line_19 |  | 16 | 39 | 0.014553 | 0.125 | 0.08 | 261 | 0 | 0.364 | 1 | 1 | cs | TRUE
20 | LV_4746-11_0_4_line_20 |  | 19 | 20 | 0.0024408 | 0.125 | 0.08 | 261 | 0 | 0.364 | 1 | 2 | cs | TRUE
21 | LV_4746-11_0_4_line_21 |  | 20 | 21 | 0.025649 | 0.125 | 0.08 | 261 | 0 | 0.364 | 1 | 2 | cs | TRUE
22 | LV_4746-11_0_4_line_22 |  | 21 | 22 | 0.00058634 | 0.125 | 0.08 | 261 | 0 | 0.364 | 1 | 2 | cs | TRUE
23 | LV_4746-11_0_4_line_23 |  | 22 | 23 | 0.048051 | 0.125 | 0.08 | 261 | 0 | 0.364 | 1 | 2 | cs | TRUE
24 | LV_4746-11_0_4_line_24 |  | 23 | 24 | 0.02902 | 0.125 | 0.08 | 261 | 0 | 0.364 | 1 | 2 | cs | TRUE
25 | LV_4746-11_0_4_line_25 |  | 24 | 25 | 0.032551 | 0.125 | 0.08 | 261 | 0 | 0.364 | 1 | 2 | cs | TRUE
26 | LV_4746-11_0_4_line_26 |  | 25 | 26 | 0.049957 | 0.125 | 0.08 | 261 | 0 | 0.364 | 1 | 2 | cs | TRUE
27 | LV_4746-11_0_4_line_27 |  | 26 | 34 | 0.020885 | 0.125 | 0.08 | 261 | 0 | 0.364 | 1 | 1 | cs | TRUE
28 | LV_4746-11_0_4_line_28 |  | 26 | 30 | 0.020045 | 0.125 | 0.08 | 261 | 0 | 0.364 | 1 | 2 | cs | TRUE
29 | LV_4746-11_0_4_line_29 |  | 27 | 28 | 0.023564 | 0.125 | 0.08 | 261 | 0 | 0.364 | 1 | 2 | cs | TRUE
30 | LV_4746-11_0_4_line_30 |  | 27 | 29 | 0.006982 | 0.125 | 0.08 | 261 | 0 | 0.364 | 1 | 2 | cs | TRUE
31 | LV_4746-11_0_4_line_31 |  | 28 | 30 | 0.036092 | 0.125 | 0.08 | 261 | 0 | 0.364 | 1 | 2 | cs | TRUE
32 | LV_4746-11_0_4_line_32 |  | 29 | 31 | 0.01961 | 0.125 | 0.08 | 261 | 0 | 0.364 | 1 | 2 | cs | TRUE
33 | LV_4746-11_0_4_line_33 |  | 31 | 32 | 0.00965 | 0.125 | 0.08 | 261 | 0 | 0.364 | 1 | 1 | cs | TRUE
34 | LV_4746-11_0_4_line_34 |  | 31 | 33 | 0.027474 | 0.125 | 0.08 | 261 | 0 | 0.364 | 1 | 2 | cs | TRUE
35 | LV_4746-11_0_4_line_35 |  | 32 | 35 | 0.013713 | 0.125 | 0.08 | 261 | 0 | 0.364 | 1 | 1 | cs | TRUE
36 | LV_4746-11_0_4_line_36 |  | 33 | 36 | 0.02506 | 0.125 | 0.08 | 261 | 0 | 0.364 | 1 | 2 | cs | TRUE
37 | LV_4746-11_0_4_line_37 |  | 34 | 37 | 0.011171 | 0.125 | 0.08 | 261 | 0 | 0.364 | 1 | 1 | cs | TRUE
38 | LV_4746-11_0_4_line_38 |  | 35 | 95 | 0.0044212 | 0.125 | 0.08 | 261 | 0 | 0.364 | 1 | 1 | cs | TRUE
39 | LV_4746-11_0_4_line_39 |  | 36 | 84 | 0.015566 | 0.125 | 0.08 | 261 | 0 | 0.364 | 1 | 2 | cs | TRUE
40 | LV_4746-11_0_4_line_40 |  | 37 | 38 | 0.023085 | 0.125 | 0.08 | 261 | 0 | 0.364 | 1 | 1 | cs | TRUE
41 | LV_4746-11_0_4_line_41 |  | 38 | 45 | 0.022831 | 0.125 | 0.08 | 261 | 0 | 0.364 | 1 | 1 | cs | TRUE
42 | LV_4746-11_0_4_line_42 |  | 38 | 46 | 0.014636 | 0.125 | 0.08 | 261 | 0 | 0.364 | 1 | 1 | cs | TRUE
43 | LV_4746-11_0_4_line_43 |  | 39 | 40 | 0.022691 | 0.125 | 0.08 | 261 | 0 | 0.364 | 1 | 1 | cs | TRUE
44 | LV_4746-11_0_4_line_44 |  | 39 | 41 | 0.015842 | 0.125 | 0.08 | 261 | 0 | 0.364 | 1 | 1 | cs | TRUE
45 | LV_4746-11_0_4_line_45 |  | 41 | 42 | 0.00026724 | 0.125 | 0.08 | 261 | 0 | 0.364 | 1 | 1 | cs | TRUE
46 | LV_4746-11_0_4_line_46 |  | 43 | 44 | 0.012818 | 0.125 | 0.08 | 261 | 0 | 0.364 | 1 | 1 | cs | TRUE
47 | LV_4746-11_0_4_line_47 |  | 44 | 116 | 0.047146 | 0.125 | 0.08 | 261 | 0 | 0.364 | 1 | 1 | cs | TRUE
48 | LV_4746-11_0_4_line_48 |  | 44 | 115 | 0.01927 | 0.125 | 0.08 | 261 | 0 | 0.364 | 1 | 1 | cs | TRUE
49 | LV_4746-11_0_4_line_49 |  | 45 | 47 | 0.030596 | 0.125 | 0.08 | 261 | 0 | 0.364 | 1 | 1 | cs | TRUE
50 | LV_4746-11_0_4_line_50 |  | 46 | 48 | 0.0010088 | 0.125 | 0.08 | 261 | 0 | 0.364 | 1 | 1 | cs | TRUE
51 | LV_4746-11_0_4_line_51 |  | 47 | 49 | 0.012243 | 0.125 | 0.08 | 261 | 0 | 0.364 | 1 | 1 | cs | TRUE
52 | LV_4746-11_0_4_line_52 |  | 47 | 50 | 0.0060526 | 0.125 | 0.08 | 261 | 0 | 0.364 | 1 | 1 | cs | TRUE
53 | LV_4746-11_0_4_line_53 |  | 48 | 51 | 0.036217 | 0.125 | 0.08 | 261 | 0 | 0.364 | 1 | 1 | cs | TRUE
54 | LV_4746-11_0_4_line_54 |  | 49 | 52 | 0.0019518 | 0.125 | 0.08 | 261 | 0 | 0.364 | 1 | 1 | cs | TRUE
55 | LV_4746-11_0_4_line_55 |  | 49 | 53 | 0.032091 | 0.125 | 0.08 | 261 | 0 | 0.364 | 1 | 1 | cs | TRUE
56 | LV_4746-11_0_4_line_56 |  | 50 | 54 | 0.073867 | 0.125 | 0.08 | 261 | 0 | 0.364 | 1 | 1 | cs | TRUE
57 | LV_4746-11_0_4_line_57 |  | 51 | 79 | 0.013166 | 0.125 | 0.08 | 261 | 0 | 0.364 | 1 | 1 | cs | TRUE
58 | LV_4746-11_0_4_line_58 |  | 54 | 55 | 0.006975 | 0.125 | 0.08 | 261 | 0 | 0.364 | 1 | 1 | cs | TRUE
59 | LV_4746-11_0_4_line_59 |  | 54 | 56 | 0.016764 | 0.125 | 0.08 | 261 | 0 | 0.364 | 1 | 1 | cs | TRUE
60 | LV_4746-11_0_4_line_60 |  | 55 | 58 | 0.028857 | 0.125 | 0.08 | 261 | 0 | 0.364 | 1 | 1 | cs | TRUE
61 | LV_4746-11_0_4_line_61 |  | 55 | 59 | 0.012292 | 0.125 | 0.08 | 261 | 0 | 0.364 | 1 | 1 | cs | TRUE
62 | LV_4746-11_0_4_line_62 |  | 56 | 57 | 0.00073969 | 0.125 | 0.08 | 261 | 0 | 0.364 | 1 | 1 | cs | TRUE
63 | LV_4746-11_0_4_line_63 |  | 58 | 60 | 0.03409 | 0.125 | 0.08 | 261 | 0 | 0.364 | 1 | 1 | cs | TRUE
64 | LV_4746-11_0_4_line_64 |  | 59 | 61 | 0.032622 | 0.125 | 0.08 | 261 | 0 | 0.364 | 1 | 1 | cs | TRUE
65 | LV_4746-11_0_4_line_65 |  | 60 | 65 | 0.012774 | 0.125 | 0.08 | 261 | 0 | 0.364 | 1 | 1 | cs | TRUE
66 | LV_4746-11_0_4_line_66 |  | 61 | 62 | 0.014564 | 0.125 | 0.08 | 261 | 0 | 0.364 | 1 | 1 | cs | TRUE
67 | LV_4746-11_0_4_line_67 |  | 62 | 63 | 0.010248 | 0.125 | 0.08 | 261 | 0 | 0.364 | 1 | 1 | cs | TRUE
68 | LV_4746-11_0_4_line_68 |  | 63 | 64 | 0.001676 | 0.125 | 0.08 | 261 | 0 | 0.364 | 1 | 1 | cs | TRUE
69 | LV_4746-11_0_4_line_69 |  | 65 | 66 | 0.039435 | 0.125 | 0.08 | 261 | 0 | 0.364 | 1 | 1 | cs | TRUE
70 | LV_4746-11_0_4_line_70 |  | 66 | 67 | 0.015415 | 0.125 | 0.08 | 261 | 0 | 0.364 | 1 | 1 | cs | TRUE
71 | LV_4746-11_0_4_line_71 |  | 67 | 120 | 0.01099 | 0.125 | 0.08 | 261 | 0 | 0.364 | 1 | 1 | cs | TRUE
72 | LV_4746-11_0_4_line_72 |  | 68 | 69 | 0.038748 | 0.125 | 0.08 | 261 | 0 | 0.364 | 1 | 1 | cs | TRUE
73 | LV_4746-11_0_4_line_73 |  | 69 | 76 | 0.024482 | 0.125 | 0.08 | 261 | 0 | 0.364 | 1 | 1 | cs | TRUE
74 | LV_4746-11_0_4_line_74 |  | 70 | 71 | 0.0016394 | 0.125 | 0.08 | 261 | 0 | 0.364 | 1 | 1 | cs | TRUE
75 | LV_4746-11_0_4_line_75 |  | 71 | 75 | 0.023131 | 0.125 | 0.08 | 261 | 0 | 0.364 | 1 | 1 | cs | TRUE
76 | LV_4746-11_0_4_line_76 |  | 72 | 73 | 0.012821 | 0.125 | 0.08 | 261 | 0 | 0.364 | 1 | 1 | cs | TRUE
77 | LV_4746-11_0_4_line_77 |  | 72 | 74 | 0.25073 | 0.125 | 0.08 | 261 | 0 | 0.364 | 1 | 1 | cs | TRUE
78 | LV_4746-11_0_4_line_78 |  | 73 | 111 | 0.014251 | 0.125 | 0.08 | 261 | 0 | 0.364 | 1 | 1 | cs | TRUE
79 | LV_4746-11_0_4_line_79 |  | 74 | 122 | 0.0020333 | 0.125 | 0.08 | 261 | 0 | 0.364 | 1 | 1 | cs | TRUE
80 | LV_4746-11_0_4_line_80 |  | 75 | 121 | 0.0069954 | 0.125 | 0.08 | 261 | 0 | 0.364 | 1 | 1 | cs | TRUE
81 | LV_4746-11_0_4_line_81 |  | 76 | 77 | 0.023244 | 0.125 | 0.08 | 261 | 0 | 0.364 | 1 | 2 | cs | TRUE
82 | LV_4746-11_0_4_line_82 |  | 76 | 78 | 0.031322 | 0.125 | 0.08 | 261 | 0 | 0.364 | 1 | 2 | cs | TRUE
83 | LV_4746-11_0_4_line_83 |  | 77 | 82 | 0.012726 | 0.125 | 0.08 | 261 | 0 | 0.364 | 1 | 2 | cs | TRUE
84 | LV_4746-11_0_4_line_84 |  | 78 | 83 | 0.015451 | 0.125 | 0.08 | 261 | 0 | 0.364 | 1 | 2 | cs | TRUE
85 | LV_4746-11_0_4_line_85 |  | 79 | 80 | 0.00090968 | 0.125 | 0.08 | 261 | 0 | 0.364 | 1 | 1 | cs | TRUE
86 | LV_4746-11_0_4_line_86 |  | 80 | 81 | 0.010344 | 0.125 | 0.08 | 261 | 0 | 0.364 | 1 | 1 | cs | TRUE
87 | LV_4746-11_0_4_line_87 |  | 82 | 84 | 0.025344 | 0.125 | 0.08 | 261 | 0 | 0.364 | 1 | 2 | cs | TRUE
88 | LV_4746-11_0_4_line_88 |  | 83 | 85 | 0.018577 | 0.125 | 0.08 | 261 | 0 | 0.364 | 1 | 2 | cs | TRUE
89 | LV_4746-11_0_4_line_89 |  | 85 | 110 | 0.014361 | 0.125 | 0.08 | 261 | 0 | 0.364 | 1 | 2 | cs | TRUE
90 | LV_4746-11_0_4_line_90 |  | 86 | 87 | 0.0094059 | 0.125 | 0.08 | 261 | 0 | 0.364 | 1 | 1 | cs | TRUE
91 | LV_4746-11_0_4_line_91 |  | 87 | 88 | 0.0072629 | 0.125 | 0.08 | 261 | 0 | 0.364 | 1 | 1 | cs | TRUE
92 | LV_4746-11_0_4_line_92 |  | 88 | 91 | 0.042865 | 0.125 | 0.08 | 261 | 0 | 0.364 | 1 | 1 | cs | TRUE
93 | LV_4746-11_0_4_line_93 |  | 89 | 90 | 0.0058465 | 0.125 | 0.08 | 261 | 0 | 0.364 | 1 | 1 | cs | TRUE
94 | LV_4746-11_0_4_line_94 |  | 90 | 92 | 0.0044043 | 0.125 | 0.08 | 261 | 0 | 0.364 | 1 | 1 | cs | TRUE
95 | LV_4746-11_0_4_line_95 |  | 91 | 93 | 0.016393 | 0.125 | 0.08 | 261 | 0 | 0.364 | 1 | 1 | cs | TRUE
96 | LV_4746-11_0_4_line_96 |  | 92 | 94 | 0.018594 | 0.125 | 0.08 | 261 | 0 | 0.364 | 1 | 1 | cs | TRUE
97 | LV_4746-11_0_4_line_97 |  | 93 | 100 | 0.027289 | 0.125 | 0.08 | 261 | 0 | 0.364 | 1 | 1 | cs | TRUE
98 | LV_4746-11_0_4_line_98 |  | 93 | 101 | 0.028886 | 0.125 | 0.08 | 261 | 0 | 0.364 | 1 | 1 | cs | TRUE
99 | LV_4746-11_0_4_line_99 |  | 93 | 99 | 0.039072 | 0.125 | 0.08 | 261 | 0 | 0.364 | 1 | 1 | cs | TRUE
100 | LV_4746-11_0_4_line_100 |  | 94 | 114 | 0.012872 | 0.125 | 0.08 | 261 | 0 | 0.364 | 1 | 1 | cs | TRUE
101 | LV_4746-11_0_4_line_101 |  | 94 | 112 | 0.008775 | 0.125 | 0.08 | 261 | 0 | 0.364 | 1 | 1 | cs | TRUE
102 | LV_4746-11_0_4_line_102 |  | 95 | 96 | 0.017966 | 0.125 | 0.08 | 261 | 0 | 0.364 | 1 | 1 | cs | TRUE
103 | LV_4746-11_0_4_line_103 |  | 96 | 97 | 0.0035292 | 0.125 | 0.08 | 261 | 0 | 0.364 | 1 | 1 | cs | TRUE
104 | LV_4746-11_0_4_line_104 |  | 97 | 98 | 0.017271 | 0.125 | 0.08 | 261 | 0 | 0.364 | 1 | 1 | cs | TRUE
105 | LV_4746-11_0_4_line_105 |  | 98 | 99 | 0.0031687 | 0.125 | 0.08 | 261 | 0 | 0.364 | 1 | 1 | cs | TRUE
106 | LV_4746-11_0_4_line_106 |  | 100 | 102 | 0.012089 | 0.125 | 0.08 | 261 | 0 | 0.364 | 1 | 1 | cs | TRUE
107 | LV_4746-11_0_4_line_107 |  | 101 | 103 | 0.017035 | 0.125 | 0.08 | 261 | 0 | 0.364 | 1 | 1 | cs | TRUE
108 | LV_4746-11_0_4_line_108 |  | 102 | 104 | 0.012299 | 0.125 | 0.08 | 261 | 0 | 0.364 | 1 | 1 | cs | TRUE
109 | LV_4746-11_0_4_line_109 |  | 103 | 105 | 0.011168 | 0.125 | 0.08 | 261 | 0 | 0.364 | 1 | 1 | cs | TRUE
110 | LV_4746-11_0_4_line_110 |  | 104 | 115 | 0.0070961 | 0.125 | 0.08 | 261 | 0 | 0.364 | 1 | 1 | cs | TRUE
111 | LV_4746-11_0_4_line_111 |  | 106 | 107 | 0.044694 | 0.125 | 0.08 | 261 | 0 | 0.364 | 1 | 2 | cs | TRUE
112 | LV_4746-11_0_4_line_112 |  | 106 | 108 | 0.00064692 | 0.125 | 0.08 | 261 | 0 | 0.364 | 1 | 2 | cs | TRUE
113 | LV_4746-11_0_4_line_113 |  | 107 | 109 | 0.01577 | 0.125 | 0.08 | 261 | 0 | 0.364 | 1 | 2 | cs | TRUE
114 | LV_4746-11_0_4_line_114 |  | 108 | 110 | 0.024287 | 0.125 | 0.08 | 261 | 0 | 0.364 | 1 | 2 | cs | TRUE
115 | LV_4746-11_0_4_line_115 |  | 109 | 111 | 0.009514 | 0.125 | 0.08 | 261 | 0 | 0.364 | 1 | 1 | cs | TRUE
116 | LV_4746-11_0_4_line_116 |  | 110 | 112 | 0.039032 | 0.125 | 0.08 | 261 | 0 | 0.364 | 1 | 1 | cs | TRUE
117 | LV_4746-11_0_4_line_117 |  | 112 | 113 | 0.030685 | 0.125 | 0.08 | 261 | 0 | 0.364 | 1 | 1 | cs | TRUE
118 | LV_4746-11_0_4_line_118 |  | 113 | 119 | 0.058029 | 0.125 | 0.08 | 261 | 0 | 0.364 | 1 | 1 | cs | TRUE
119 | LV_4746-11_0_4_line_119 |  | 114 | 118 | 0.03948 | 0.125 | 0.08 | 261 | 0 | 0.364 | 1 | 1 | cs | TRUE
120 | LV_4746-11_0_4_line_120 |  | 117 | 118 | 0.004761 | 0.125 | 0.08 | 261 | 0 | 0.364 | 1 | 1 | cs | TRUE
121 | LV_4746-11_0_4_line_121 |  | 121 | 122 | 0.022042 | 0.125 | 0.08 | 261 | 0 | 0.364 | 1 | 1 | cs | TRUE

## trafo
| name | std_type | hv_bus | lv_bus | sn_mva | vn_hv_kv | vn_lv_kv | vk_percent | vkr_percent | pfe_kw | i0_percent | shift_degree | tap_side | tap_neutral | tap_min | tap_max | tap_step_percent | tap_step_degree | tap_pos | tap_phase_shifter | parallel | df | in_service
0 | LV_4746-11_0_4_trafo_70 | 0.63 MVA 20/0.4 kV | 123 | 84 | 0.63 | 20 | 0.4 | 6 | 1.206 | 1.65 | 0.2619 | 150 | hv | 0 | -2 | 2 | 2.5 | 0 | 0 | FALSE | 1 | 1 | TRUE

## line_geodata
| x0 | y0 | x1 | y1 | x2 | y2 | x3 | y3 | x4 | y4
0 | 2717279.3366 | 1260426.0025 | 2717278.7256 | 1260434.8901
1 | 2717278.7256 | 1260434.8901 | 2717277.1663 | 1260457.57
2 | 2717276.9848 | 1260460.21 | 2717277.1663 | 1260457.57
3 | 2717277.1663 | 1260457.57 | 2717378.9699 | 1260464.5249
4 | 2717276.9848 | 1260460.21 | 2717239.3331 | 1260461.3107
5 | 2717276.9848 | 1260460.21 | 2717275.9626 | 1260478.8732
6 | 2717220.0968 | 1260461.8731 | 2717239.3331 | 1260461.3107
7 | 2717275.306 | 1260490.8598 | 2717275.9626 | 1260478.8732
8 | 2717219.1775 | 1260437.1181 | 2717219.6124 | 1260448.8283
9 | 2717219.1775 | 1260437.1181 | 2717219.0107 | 1260432.6261 | 2717218.034 | 1260430.9386 | 2717215.5727 | 1260429.989 | 2717203.9316 | 1260430.3369
10 | 2717220.0968 | 1260461.8731 | 2717219.6124 | 1260448.8283
11 | 2717195.4405 | 1260430.5907 | 2717203.9316 | 1260430.3369
12 | 2717220.0968 | 1260461.8731 | 2717220.6742 | 1260474.389
13 | 2717220.0968 | 1260461.8731 | 2717189.2684 | 1260462.5529
14 | 2717221.711 | 1260496.8614 | 2717220.6742 | 1260474.389
15 | 2717168.3056 | 1260464.6386 | 2717171.4978 | 1260462.9447 | 2717189.2684 | 1260462.5529
16 | 2717221.711 | 1260496.8614 | 2717221.7565 | 1260497.8477
17 | 2717168.3056 | 1260464.6386 | 2717165.847 | 1260460.8866 | 2717165.5041 | 1260452.0606
18 | 2717168.3056 | 1260464.6386 | 2717164.9118 | 1260470.4208 | 2717165.2756 | 1260481.0381
19 | 2717222.4272 | 1260512.3854 | 2717221.7565 | 1260497.8477
20 | 2717275.1726 | 1260493.2969 | 2717275.306 | 1260490.8598
21 | 2717275.1726 | 1260493.2969 | 2717273.7698 | 1260518.9079
22 | 2717273.7698 | 1260518.9079 | 2717273.7377 | 1260519.4933
23 | 2717273.7377 | 1260519.4933 | 2717271.1098 | 1260567.4728
24 | 2717269.5226 | 1260596.4498 | 2717271.1098 | 1260567.4728
25 | 2717267.7424 | 1260628.9516 | 2717269.5226 | 1260596.4498
26 | 2717224.5609 | 1260603.6072 | 2717267.7424 | 1260628.9516
27 | 2717224.5609 | 1260603.6072 | 2717221.674 | 1260611.5791 | 2717215.8332 | 1260622.5242
28 | 2717224.5609 | 1260603.6072 | 2717222.7963 | 1260599.8356 | 2717210.0842 | 1260590.3172
29 | 2717162.3314 | 1260554.5614 | 2717181.1934 | 1260568.6847
30 | 2717162.3314 | 1260554.5614 | 2717156.7425 | 1260550.3767
31 | 2717181.1934 | 1260568.6847 | 2717210.0842 | 1260590.3172
32 | 2717143.6449 | 1260535.9012 | 2717153.656 | 1260548.0656 | 2717156.7425 | 1260550.3767
33 | 2717143.6449 | 1260535.9012 | 2717149.2064 | 1260528.0044
34 | 2717143.6449 | 1260535.9012 | 2717126.7895 | 1260557.5974
35 | 2717149.2064 | 1260528.0044 | 2717139.7835 | 1260518.0414
36 | 2717126.7895 | 1260557.5974 | 2717111.4153 | 1260577.3868
37 | 2717210.5738 | 1260632.38 | 2717215.8332 | 1260622.5242
38 | 2717139.7835 | 1260518.0414 | 2717136.7455 | 1260514.8292
39 | 2717101.8655 | 1260589.6793 | 2717111.4153 | 1260577.3868
40 | 2717199.7054 | 1260652.7465 | 2717210.5738 | 1260632.38
41 | 2717199.7054 | 1260652.7465 | 2717189.4887 | 1260673.1638
42 | 2717199.7054 | 1260652.7465 | 2717186.9163 | 1260645.6293
43 | 2717222.4272 | 1260512.3854 | 2717199.6983 | 1260513.5584
44 | 2717222.4272 | 1260512.3854 | 2717223.4036 | 1260528.1968
45 | 2717223.4201 | 1260528.4636 | 2717223.4036 | 1260528.1968
46 | 2717132.6195 | 1260405.2358 | 2717136.9969 | 1260409.9266 | 2717143.3989 | 1260409.8524
47 | 2717132.6195 | 1260405.2358 | 2717141.466 | 1260389.0636 | 2717151.9911 | 1260369.9776 | 2717155.0605 | 1260363.7793
48 | 2717132.6195 | 1260405.2358 | 2717125.9366 | 1260416.0797 | 2717120.9485 | 1260420.2979
49 | 2717175.797 | 1260700.5257 | 2717189.4887 | 1260673.1638
50 | 2717186.9163 | 1260645.6293 | 2717186.0349 | 1260645.1387
51 | 2717175.797 | 1260700.5257 | 2717164.7228 | 1260695.2351
52 | 2717175.797 | 1260700.5257 | 2717181.1584 | 1260703.3344
53 | 2717186.0349 | 1260645.1387 | 2717154.388 | 1260627.527 | 2717154.388 | 1260627.527
54 | 2717164.7228 | 1260695.2351 | 2717163.015 | 1260694.2902
55 | 2717164.7228 | 1260695.2351 | 2717153.5571 | 1260725.3206
56 | 2717248.696 | 1260731.052 | 2717233.056 | 1260729.4518 | 2717225.3058 | 1260726.4623 | 2717181.1584 | 1260703.3344
57 | 2717160.5846 | 1260615.91 | 2717154.388 | 1260627.527
58 | 2717248.696 | 1260731.052 | 2717248.6345 | 1260733.7754 | 2717249.3736 | 1260736.0365 | 2717250.6044 | 1260737.451
59 | 2717248.696 | 1260731.052 | 2717249.2217 | 1260726.97 | 2717250.4023 | 1260724.0798 | 2717253.4051 | 1260715.0394
60 | 2717250.6044 | 1260737.451 | 2717242.271 | 1260743.7246 | 2717239.6761 | 1260746.0975 | 2717237.8715 | 1260748.9086 | 2717232.4137 | 1260759.1093
61 | 2717250.6044 | 1260737.451 | 2717251.0098 | 1260737.915 | 2717253.6249 | 1260740.2244 | 2717260.9798 | 1260743.8198
62 | 2717253.6383 | 1260714.3374 | 2717253.4051 | 1260715.0394
63 | 2717232.4137 | 1260759.1093 | 2717221.8158 | 1260778.9167 | 2717217.9107 | 1260789.8668
64 | 2717290.2868 | 1260758.1468 | 2717260.9798 | 1260743.8198
65 | 2717217.9107 | 1260789.8668 | 2717213.6199 | 1260801.8984
66 | 2717290.2868 | 1260758.1468 | 2717303.3707 | 1260764.5429
67 | 2717312.5771 | 1260769.0436 | 2717303.3707 | 1260764.5429
68 | 2717312.5771 | 1260769.0436 | 2717314.0828 | 1260769.7796
69 | 2717209.0492 | 1260840.3618 | 2717208.111 | 1260817.3453 | 2717213.6199 | 1260801.8984
70 | 2717209.0492 | 1260840.3618 | 2717209.4823 | 1260855.771
71 | 2717209.4823 | 1260855.771 | 2717209.791 | 1260866.7562
72 | 2717124.7247 | 1260675.9284 | 2717091.1889 | 1260656.5188
73 | 2717071.2373 | 1260642.5721 | 2717078.2854 | 1260649.0505 | 2717091.1889 | 1260656.5188
74 | 2716869.784 | 1260987.3788 | 2716869.6232 | 1260989.0102
75 | 2716872.0524 | 1260964.3594 | 2716869.784 | 1260987.3788
76 | 2716942.6966 | 1260691.8052 | 2716949.8718 | 1260681.1797
77 | 2716942.6966 | 1260691.8052 | 2716877.0478 | 1260933.7861
78 | 2716957.8473 | 1260669.3691 | 2716949.8718 | 1260681.1797
79 | 2716876.5357 | 1260935.7539 | 2716877.0478 | 1260933.7861
80 | 2716872.7385 | 1260957.3978 | 2716872.0524 | 1260964.3594
81 | 2717071.2373 | 1260642.5721 | 2717081.9347 | 1260621.9356
82 | 2717071.2373 | 1260642.5721 | 2717046.1737 | 1260623.7864
83 | 2717087.7916 | 1260610.6369 | 2717081.9347 | 1260621.9356
84 | 2717046.1737 | 1260623.7864 | 2717037.9079 | 1260617.591 | 2717034.2823 | 1260613.9743
85 | 2717161.0127 | 1260615.1074 | 2717160.5846 | 1260615.91
86 | 2717165.8812 | 1260605.9803 | 2717161.0127 | 1260615.1074
87 | 2717087.7916 | 1260610.6369 | 2717092.2188 | 1260602.0965 | 2717101.8655 | 1260589.6793
88 | 2717021.1301 | 1260600.8545 | 2717034.2823 | 1260613.9743
89 | 2717010.963 | 1260590.7124 | 2717021.1301 | 1260600.8545
90 | 2717049.3589 | 1260524.5975 | 2717051.4862 | 1260523.4554 | 2717056.0599 | 1260518.1676
91 | 2717056.0599 | 1260518.1676 | 2717060.8113 | 1260512.6745
92 | 2717060.8113 | 1260512.6745 | 2717074.0603 | 1260497.3571 | 2717079.1178 | 1260478.3628 | 2717079.0231 | 1260475.4073
93 | 2717005.0268 | 1260546.938 | 2716999.5433 | 1260548.9657
94 | 2716999.5433 | 1260548.9657 | 2716995.4123 | 1260550.4932
95 | 2717078.4982 | 1260459.0226 | 2717079.0231 | 1260475.4073
96 | 2716977.9728 | 1260556.9418 | 2716995.4123 | 1260550.4932
97 | 2717078.4982 | 1260459.0226 | 2717080.0836 | 1260452.4372 | 2717096.3548 | 1260439.9425
98 | 2717078.4982 | 1260459.0226 | 2717056.3723 | 1260440.4527
99 | 2717078.4982 | 1260459.0226 | 2717090.7887 | 1260466.8727 | 2717107.8919 | 1260484.3995
100 | 2716977.9728 | 1260556.9418 | 2716973.0169 | 1260545.0617
101 | 2716977.9728 | 1260556.9418 | 2716982.0098 | 1260564.7395
102 | 2717124.4003 | 1260501.7763 | 2717136.7455 | 1260514.8292
103 | 2717121.9753 | 1260499.2122 | 2717124.4003 | 1260501.7763
104 | 2717121.9753 | 1260499.2122 | 2717110.2869 | 1260486.8537 | 2717110.1049 | 1260486.6673
105 | 2717107.8919 | 1260484.3995 | 2717110.1049 | 1260486.6673
106 | 2717096.3548 | 1260439.9425 | 2717105.9432 | 1260432.5796
107 | 2717043.3243 | 1260429.5017 | 2717056.3723 | 1260440.4527
108 | 2717115.5301 | 1260424.88 | 2717111.1854 | 1260428.5541 | 2717105.9432 | 1260432.5796
109 | 2717043.3243 | 1260429.5017 | 2717038.1667 | 1260425.1731 | 2717034.7533 | 1260422.3419
110 | 2717115.5301 | 1260424.88 | 2717120.9485 | 1260420.2979
111 | 2716997.0093 | 1260611.3758 | 2716971.9972 | 1260648.4152
112 | 2716997.0093 | 1260611.3758 | 2716997.3714 | 1260610.8397
113 | 2716963.1717 | 1260661.4845 | 2716971.9972 | 1260648.4152
114 | 2717010.963 | 1260590.7124 | 2716997.3714 | 1260610.8397
115 | 2716957.8473 | 1260669.3691 | 2716963.1717 | 1260661.4845
116 | 2716982.0098 | 1260564.7395 | 2716992.1161 | 1260571.3451 | 2717010.963 | 1260590.7124
117 | 2716982.0098 | 1260564.7395 | 2716952.939 | 1260574.5608
118 | 2716897.2706 | 1260589.3958 | 2716910.6124 | 1260588.8605 | 2716952.939 | 1260574.5608
119 | 2716973.0169 | 1260545.0617 | 2716962.7512 | 1260520.4536 | 2716956.7073 | 1260509.1512
120 | 2716954.4622 | 1260504.9528 | 2716956.7073 | 1260509.1512
121 | 2716872.7385 | 1260957.3978 | 2716873.8572 | 1260946.0453 | 2716876.5357 | 1260935.7539

## bus_geodata
| x | y | coords
0 | 2717279.3366 | 1260426.0025
1 | 2717278.7256 | 1260434.8901
2 | 2717277.1663 | 1260457.57
3 | 2717276.9848 | 1260460.21
4 | 2717378.9699 | 1260464.5249
5 | 2717239.3331 | 1260461.3107
6 | 2717275.9626 | 1260478.8732
7 | 2717219.1775 | 1260437.1181
8 | 2717219.6124 | 1260448.8283
9 | 2717203.9316 | 1260430.3369
10 | 2717220.0968 | 1260461.8731
11 | 2717195.4405 | 1260430.5907
12 | 2717220.6742 | 1260474.389
13 | 2717189.2684 | 1260462.5529
14 | 2717221.711 | 1260496.8614
15 | 2717168.3056 | 1260464.6386
16 | 2717221.7565 | 1260497.8477
17 | 2717165.5041 | 1260452.0606
18 | 2717165.2756 | 1260481.0381
19 | 2717275.306 | 1260490.8598
20 | 2717275.1726 | 1260493.2969
21 | 2717273.7698 | 1260518.9079
22 | 2717273.7377 | 1260519.4933
23 | 2717271.1098 | 1260567.4728
24 | 2717269.5226 | 1260596.4498
25 | 2717267.7424 | 1260628.9516
26 | 2717224.5609 | 1260603.6072
27 | 2717162.3314 | 1260554.5614
28 | 2717181.1934 | 1260568.6847
29 | 2717156.7425 | 1260550.3767
30 | 2717210.0842 | 1260590.3172
31 | 2717143.6449 | 1260535.9012
32 | 2717149.2064 | 1260528.0044
33 | 2717126.7895 | 1260557.5974
34 | 2717215.8332 | 1260622.5242
35 | 2717139.7835 | 1260518.0414
36 | 2717111.4153 | 1260577.3868
37 | 2717210.5738 | 1260632.38
38 | 2717199.7054 | 1260652.7465
39 | 2717222.4272 | 1260512.3854
40 | 2717199.6983 | 1260513.5584
41 | 2717223.4036 | 1260528.1968
42 | 2717223.4201 | 1260528.4636
43 | 2717143.3989 | 1260409.8524
44 | 2717132.6195 | 1260405.2358
45 | 2717189.4887 | 1260673.1638
46 | 2717186.9163 | 1260645.6293
47 | 2717175.797 | 1260700.5257
48 | 2717186.0349 | 1260645.1387
49 | 2717164.7228 | 1260695.2351
50 | 2717181.1584 | 1260703.3344
51 | 2717154.388 | 1260627.527
52 | 2717163.015 | 1260694.2902
53 | 2717153.5571 | 1260725.3206
54 | 2717248.696 | 1260731.052
55 | 2717250.6044 | 1260737.451
56 | 2717253.4051 | 1260715.0394
57 | 2717253.6383 | 1260714.3374
58 | 2717232.4137 | 1260759.1093
59 | 2717260.9798 | 1260743.8198
60 | 2717217.9107 | 1260789.8668
61 | 2717290.2868 | 1260758.1468
62 | 2717303.3707 | 1260764.5429
63 | 2717312.5771 | 1260769.0436
64 | 2717314.0828 | 1260769.7796
65 | 2717213.6199 | 1260801.8984
66 | 2717209.0492 | 1260840.3618
67 | 2717209.4823 | 1260855.771
68 | 2717124.7247 | 1260675.9284
69 | 2717091.1889 | 1260656.5188
70 | 2716869.6232 | 1260989.0102
71 | 2716869.784 | 1260987.3788
72 | 2716942.6966 | 1260691.8052
73 | 2716949.8718 | 1260681.1797
74 | 2716877.0478 | 1260933.7861
75 | 2716872.0524 | 1260964.3594
76 | 2717071.2373 | 1260642.5721
77 | 2717081.9347 | 1260621.9356
78 | 2717046.1737 | 1260623.7864
79 | 2717160.5846 | 1260615.91
80 | 2717161.0127 | 1260615.1074
81 | 2717165.8812 | 1260605.9803
82 | 2717087.7916 | 1260610.6369
83 | 2717034.2823 | 1260613.9743
84 | 2717101.8655 | 1260589.6793
85 | 2717021.1301 | 1260600.8545
86 | 2717049.3589 | 1260524.5975
87 | 2717056.0599 | 1260518.1676
88 | 2717060.8113 | 1260512.6745
89 | 2717005.0268 | 1260546.938
90 | 2716999.5433 | 1260548.9657
91 | 2717079.0231 | 1260475.4073
92 | 2716995.4123 | 1260550.4932
93 | 2717078.4982 | 1260459.0226
94 | 2716977.9728 | 1260556.9418
95 | 2717136.7455 | 1260514.8292
96 | 2717124.4003 | 1260501.7763
97 | 2717121.9753 | 1260499.2122
98 | 2717110.1049 | 1260486.6673
99 | 2717107.8919 | 1260484.3995
100 | 2717096.3548 | 1260439.9425
101 | 2717056.3723 | 1260440.4527
102 | 2717105.9432 | 1260432.5796
103 | 2717043.3243 | 1260429.5017
104 | 2717115.5301 | 1260424.88
105 | 2717034.7533 | 1260422.3419
106 | 2716997.0093 | 1260611.3758
107 | 2716971.9972 | 1260648.4152
108 | 2716997.3713 | 1260610.8397
109 | 2716963.1717 | 1260661.4845
110 | 2717010.963 | 1260590.7124
111 | 2716957.8473 | 1260669.3691
112 | 2716982.0098 | 1260564.7395
113 | 2716952.939 | 1260574.5608
114 | 2716973.0169 | 1260545.0617
115 | 2717120.9485 | 1260420.2979
116 | 2717155.0605 | 1260363.7793
117 | 2716954.4622 | 1260504.9528
118 | 2716956.7073 | 1260509.1512
119 | 2716897.2706 | 1260589.3958
120 | 2717209.791 | 1260866.7562
121 | 2716872.7385 | 1260957.3978
122 | 2716876.5357 | 1260935.7539
123 | 2717071.2373 | 1260642.5721

## line_std_types
| c_nf_per_km | r_ohm_per_km | x_ohm_per_km | max_i_ka | type | q_mm2 | alpha | voltage_rating
NAYY 4x50 SE | 210 | 0.642 | 0.083 | 0.142 | cs | 50 | 0.00403 | LV
NAYY 4x120 SE | 264 | 0.225 | 0.08 | 0.242 | cs | 120 | 0.00403 | LV
NAYY 4x150 SE | 261 | 0.208 | 0.08 | 0.27 | cs | 150 | 0.00403 | LV
NA2XS2Y 1x95 RM/25 12/20 kV | 216 | 0.313 | 0.132 | 0.252 | cs | 95 | 0.00403 | MV
NA2XS2Y 1x185 RM/25 12/20 kV | 273 | 0.161 | 0.117 | 0.362 | cs | 185 | 0.00403 | MV
NA2XS2Y 1x240 RM/25 12/20 kV | 304 | 0.122 | 0.112 | 0.421 | cs | 240 | 0.00403 | MV
NA2XS2Y 1x95 RM/25 6/10 kV | 315 | 0.313 | 0.123 | 0.249 | cs | 95 | 0.00403 | MV
NA2XS2Y 1x185 RM/25 6/10 kV | 406 | 0.161 | 0.11 | 0.358 | cs | 185 | 0.00403 | MV
NA2XS2Y 1x240 RM/25 6/10 kV | 456 | 0.122 | 0.105 | 0.416 | cs | 240 | 0.00403 | MV
NA2XS2Y 1x150 RM/25 12/20 kV | 250 | 0.206 | 0.116 | 0.319 | cs | 150 | 0.00403 | MV
NA2XS2Y 1x120 RM/25 12/20 kV | 230 | 0.253 | 0.119 | 0.283 | cs | 120 | 0.00403 | MV
NA2XS2Y 1x70 RM/25 12/20 kV | 190 | 0.443 | 0.132 | 0.22 | cs | 70 | 0.00403 | MV
NA2XS2Y 1x150 RM/25 6/10 kV | 360 | 0.206 | 0.11 | 0.315 | cs | 150 | 0.00403 | MV
NA2XS2Y 1x120 RM/25 6/10 kV | 340 | 0.253 | 0.113 | 0.28 | cs | 120 | 0.00403 | MV
NA2XS2Y 1x70 RM/25 6/10 kV | 280 | 0.443 | 0.123 | 0.217 | cs | 70 | 0.00403 | MV
N2XS(FL)2Y 1x120 RM/35 64/110 kV | 112 | 0.153 | 0.166 | 0.366 | cs | 120 | 0.00393 | HV
N2XS(FL)2Y 1x185 RM/35 64/110 kV | 125 | 0.099 | 0.156 | 0.457 | cs | 185 | 0.00393 | HV
N2XS(FL)2Y 1x240 RM/35 64/110 kV | 135 | 0.075 | 0.149 | 0.526 | cs | 240 | 0.00393 | HV
N2XS(FL)2Y 1x300 RM/35 64/110 kV | 144 | 0.06 | 0.144 | 0.588 | cs | 300 | 0.00393 | HV
15-AL1/3-ST1A 0.4 | 11 | 1.8769 | 0.35 | 0.105 | ol | 16 | 0.00403 | LV
24-AL1/4-ST1A 0.4 | 11.25 | 1.2012 | 0.335 | 0.14 | ol | 24 | 0.00403 | LV
48-AL1/8-ST1A 0.4 | 12.2 | 0.5939 | 0.3 | 0.21 | ol | 48 | 0.00403 | LV
94-AL1/15-ST1A 0.4 | 13.2 | 0.306 | 0.29 | 0.35 | ol | 94 | 0.00403 | LV
34-AL1/6-ST1A 10.0 | 9.7 | 0.8342 | 0.36 | 0.17 | ol | 34 | 0.00403 | MV
48-AL1/8-ST1A 10.0 | 10.1 | 0.5939 | 0.35 | 0.21 | ol | 48 | 0.00403 | MV
70-AL1/11-ST1A 10.0 | 10.4 | 0.4132 | 0.339 | 0.29 | ol | 70 | 0.00403 | MV
94-AL1/15-ST1A 10.0 | 10.75 | 0.306 | 0.33 | 0.35 | ol | 94 | 0.00403 | MV
122-AL1/20-ST1A 10.0 | 11.1 | 0.2376 | 0.323 | 0.41 | ol | 122 | 0.00403 | MV
149-AL1/24-ST1A 10.0 | 11.25 | 0.194 | 0.315 | 0.47 | ol | 149 | 0.00403 | MV
34-AL1/6-ST1A 20.0 | 9.15 | 0.8342 | 0.382 | 0.17 | ol | 34 | 0.00403 | MV
48-AL1/8-ST1A 20.0 | 9.5 | 0.5939 | 0.372 | 0.21 | ol | 48 | 0.00403 | MV
70-AL1/11-ST1A 20.0 | 9.7 | 0.4132 | 0.36 | 0.29 | ol | 70 | 0.00403 | MV
94-AL1/15-ST1A 20.0 | 10 | 0.306 | 0.35 | 0.35 | ol | 94 | 0.00403 | MV
122-AL1/20-ST1A 20.0 | 10.3 | 0.2376 | 0.344 | 0.41 | ol | 122 | 0.00403 | MV
149-AL1/24-ST1A 20.0 | 10.5 | 0.194 | 0.337 | 0.47 | ol | 149 | 0.00403 | MV
184-AL1/30-ST1A 20.0 | 10.75 | 0.1571 | 0.33 | 0.535 | ol | 184 | 0.00403 | MV
243-AL1/39-ST1A 20.0 | 11 | 0.1188 | 0.32 | 0.645 | ol | 243 | 0.00403 | MV
48-AL1/8-ST1A 110.0 | 8 | 0.5939 | 0.46 | 0.21 | ol | 48 | 0.00403 | HV
70-AL1/11-ST1A 110.0 | 8.4 | 0.4132 | 0.45 | 0.29 | ol | 70 | 0.00403 | HV
94-AL1/15-ST1A 110.0 | 8.65 | 0.306 | 0.44 | 0.35 | ol | 94 | 0.00403 | HV
122-AL1/20-ST1A 110.0 | 8.5 | 0.2376 | 0.43 | 0.41 | ol | 122 | 0.00403 | HV
149-AL1/24-ST1A 110.0 | 8.75 | 0.194 | 0.41 | 0.47 | ol | 149 | 0.00403 | HV
184-AL1/30-ST1A 110.0 | 8.8 | 0.1571 | 0.4 | 0.535 | ol | 184 | 0.00403 | HV
243-AL1/39-ST1A 110.0 | 9 | 0.1188 | 0.39 | 0.645 | ol | 243 | 0.00403 | HV
305-AL1/39-ST1A 110.0 | 9.2 | 0.0949 | 0.38 | 0.74 | ol | 305 | 0.00403 | HV
490-AL1/64-ST1A 110.0 | 9.75 | 0.059 | 0.37 | 0.96 | ol | 490 | 0.00403 | HV
679-AL1/86-ST1A 110.0 | 9.95 | 0.042 | 0.36 | 1.15 | ol | 679 | 0.00403 | HV
490-AL1/64-ST1A 220.0 | 10 | 0.059 | 0.285 | 0.96 | ol | 490 | 0.00403 | HV
679-AL1/86-ST1A 220.0 | 11.7 | 0.042 | 0.275 | 1.15 | ol | 679 | 0.00403 | HV
490-AL1/64-ST1A 380.0 | 11 | 0.059 | 0.253 | 0.96 | ol | 490 | 0.00403 | HV
679-AL1/86-ST1A 380.0 | 14.6 | 0.042 | 0.25 | 1.15 | ol | 679 | 0.00403 | HV

## trafo_std_types
| i0_percent | pfe_kw | vkr_percent | sn_mva | vn_lv_kv | vn_hv_kv | vk_percent | shift_degree | vector_group | tap_side | tap_neutral | tap_min | tap_max | tap_step_degree | tap_step_percent | tap_phase_shifter
160 MVA 380/110 kV | 0.06 | 60 | 0.25 | 160 | 110 | 380 | 12.2 | 0 | Yy0 | hv | 0 | -9 | 9 | 0 | 1.5 | FALSE
100 MVA 220/110 kV | 0.06 | 55 | 0.26 | 100 | 110 | 220 | 12 | 0 | Yy0 | hv | 0 | -9 | 9 | 0 | 1.5 | FALSE
63 MVA 110/20 kV | 0.04 | 22 | 0.32 | 63 | 20 | 110 | 18 | 150 | YNd5 | hv | 0 | -9 | 9 | 0 | 1.5 | FALSE
40 MVA 110/20 kV | 0.05 | 18 | 0.34 | 40 | 20 | 110 | 16.2 | 150 | YNd5 | hv | 0 | -9 | 9 | 0 | 1.5 | FALSE
25 MVA 110/20 kV | 0.07 | 14 | 0.41 | 25 | 20 | 110 | 12 | 150 | YNd5 | hv | 0 | -9 | 9 | 0 | 1.5 | FALSE
63 MVA 110/10 kV | 0.04 | 22 | 0.32 | 63 | 10 | 110 | 18 | 150 | YNd5 | hv | 0 | -9 | 9 | 0 | 1.5 | FALSE
40 MVA 110/10 kV | 0.05 | 18 | 0.34 | 40 | 10 | 110 | 16.2 | 150 | YNd5 | hv | 0 | -9 | 9 | 0 | 1.5 | FALSE
25 MVA 110/10 kV | 0.07 | 14 | 0.41 | 25 | 10 | 110 | 12 | 150 | YNd5 | hv | 0 | -9 | 9 | 0 | 1.5 | FALSE
0.25 MVA 20/0.4 kV | 0.32 | 0.8 | 1.44 | 0.25 | 0.4 | 20 | 6 | 150 | Yzn5 | hv | 0 | -2 | 2 | 0 | 2.5 | FALSE
0.4 MVA 20/0.4 kV | 0.3375 | 1.35 | 1.425 | 0.4 | 0.4 | 20 | 6 | 150 | Dyn5 | hv | 0 | -2 | 2 | 0 | 2.5 | FALSE
0.63 MVA 20/0.4 kV | 0.2619 | 1.65 | 1.206 | 0.63 | 0.4 | 20 | 6 | 150 | Dyn5 | hv | 0 | -2 | 2 | 0 | 2.5 | FALSE
0.25 MVA 10/0.4 kV | 0.24 | 0.6 | 1.2 | 0.25 | 0.4 | 10 | 4 | 150 | Dyn5 | hv | 0 | -2 | 2 | 0 | 2.5 | FALSE
0.4 MVA 10/0.4 kV | 0.2375 | 0.95 | 1.325 | 0.4 | 0.4 | 10 | 4 | 150 | Dyn5 | hv | 0 | -2 | 2 | 0 | 2.5 | FALSE
0.63 MVA 10/0.4 kV | 0.1873 | 1.18 | 1.0794 | 0.63 | 0.4 | 10 | 4 | 150 | Dyn5 | hv | 0 | -2 | 2 | 0 | 2.5 | FALSE

## trafo3w_std_types
| sn_hv_mva | sn_mv_mva | sn_lv_mva | vn_hv_kv | vn_mv_kv | vn_lv_kv | vk_hv_percent | vk_mv_percent | vk_lv_percent | vkr_hv_percent | vkr_mv_percent | vkr_lv_percent | pfe_kw | i0_percent | shift_mv_degree | shift_lv_degree | vector_group | tap_side | tap_neutral | tap_min | tap_max | tap_step_percent
63/25/38 MVA 110/20/10 kV | 63 | 25 | 38 | 110 | 20 | 10 | 10.4 | 10.4 | 10.4 | 0.28 | 0.32 | 0.35 | 35 | 0.89 | 0 | 0 | YN0yn0yn0 | hv | 0 | -10 | 10 | 1.2
63/25/38 MVA 110/10/10 kV | 63 | 25 | 38 | 110 | 10 | 10 | 10.4 | 10.4 | 10.4 | 0.28 | 0.32 | 0.35 | 35 | 0.89 | 0 | 0 | YN0yn0yn0 | hv | 0 | -10 | 10 | 1.2

## fuse_std_types
| fuse_type | i_rated_a | t_avg | t_min | t_total | x_avg | x_min | x_total
HV 100A | HV 100A | 100 | 0 | [10.0, 3.64, 0.854, 0.281, 0.1, 0.0531, 0.022, 0.01] | [10.0, 4.267, 1.21, 0.403, 0.1, 0.058, 0.022, 0.01] | 0 | [300.0, 350.0, 450.0, 550.0, 700.0, 850.0, 1200.0, 1752.0] | [600.0, 700.0, 900.0, 1150.0, 1665.0, 2000.0, 3000.0, 4313.0]
HV 10A | HV 10A | 10 | 0 | [10.0, 1675.0, 0.344, 0.156, 0.1, 0.0417, 0.0171, 0.01] | [10.0, 1.3, 0.3, 0.155, 0.1, 0.0555, 0.023, 0.01] | 0 | [30.0, 32.0, 35.0, 37.0, 39.0, 50.0, 70.0, 88.0] | [60.0, 70.0, 80.0, 87.0, 94.0, 110.0, 150.0, 216.0]
HV 125A | HV 125A | 125 | 0 | [10.0, 1.82, 0.344, 0.1, 0.0467, 0.0269, 0.01] | [10.0, 2.478, 0.426, 0.1, 0.0427, 0.0211, 0.01] | 0 | [375.0, 500.0, 700.0, 925.0, 1200.0, 1500.0, 2341.0] | [750.0, 1000.0, 1500.0, 2200.0, 3000.0, 4000.0, 5765.0]
HV 160A | HV 160A | 160 | 0 | [10.0, 4.15, 1.03, 0.198, 0.1, 0.051, 0.0172, 0.01] | [10.0, 2.3, 0.734, 0.274, 0.1, 0.046, 0.0177, 0.01] | 0 | [480.0, 550.0, 700.0, 1000.0, 1260.0, 1600.0, 2500.0, 3227.0] | [960.0, 1300.0, 1700.0, 2200.0, 2996.0, 4000.0, 6000.0, 7946.0]
HV 16A | HV 16A | 16 | 0 | [10.0, 0.352, 0.164, 0.1, 0.0649, 0.0342, 0.01] | [10.0, 2.34, 0.722, 0.181, 0.1, 0.055, 0.0296, 0.01] | 0 | [48.0, 60.0, 65.0, 71.0, 80.0, 100.0, 162.0] | [96.0, 110.0, 125.0, 150.0, 168.0, 200.0, 250.0, 398.0]
HV 200A | HV 200A | 200 | 0 | [10.0, 4.267, 1.21, 0.403, 0.1, 0.058, 0.022, 0.01] | [10.0, 3.73, 1.654, 0.328, 0.1, 0.0531, 0.019, 0.01] | 0 | [600.0, 700.0, 900.0, 1150.0, 1665.0, 2000.0, 3000.0, 4313.0] | [1200.0, 1500.0, 1800.0, 2700.0, 3960.0, 5000.0, 7500.0, 10620.0]
HV 20A | HV 20A | 20 | 0 | [10.0, 1.3, 0.3, 0.155, 0.1, 0.0555, 0.023, 0.01] | [10.0, 1.3, 0.161, 0.1, 0.0611, 0.0399, 0.0141, 0.01] | 0 | [60.0, 70.0, 80.0, 87.0, 94.0, 110.0, 150.0, 216.0] | [120.0, 150.0, 200.0, 223.0, 260.0, 300.0, 450.0, 532.0]
HV 25A | HV 25A | 25 | 0 | [10.0, 2.512, 0.833, 0.299, 0.1, 0.0372, 0.0223, 0.01] | [10.0, 3.125, 0.597, 0.198, 0.1, 0.0378, 0.022, 0.01] | 0 | [75.0, 82.0, 90.0, 100.0, 124.0, 170.0, 200.0, 289.0] | [150.0, 170.0, 210.0, 250.0, 294.0, 400.0, 500.0, 711.0]
HV 31.5A | HV 31.5A | 31.5 | 0 | [10.0, 2.34, 0.722, 0.181, 0.1, 0.055, 0.0296, 0.01] | [10.0, 2.84, 0.368, 0.164, 0.1, 0.0621, 0.0378, 0.0195, 0.01] | 0 | [95.0, 110.0, 125.0, 150.0, 165.0, 200.0, 250.0, 390.0] | [189.0, 220.0, 300.0, 350.0, 393.0, 450.0, 530.0, 700.0, 960.0]
HV 40A | HV 40A | 40 | 0 | [10.0, 1.3, 0.161, 0.1, 0.0611, 0.0399, 0.0141, 0.01] | [10.0, 2.05, 0.369, 0.198, 0.1, 0.051, 0.0298, 0.01] | 0 | [120.0, 150.0, 200.0, 223.0, 260.0, 300.0, 450.0, 532.0] | [240.0, 300.0, 400.0, 450.0, 530.0, 650.0, 800.0, 1311.0]
HV 50A | HV 50A | 50 | 0 | [10.0, 3.215, 0.597, 0.198, 0.1, 0.0378, 0.022, 0.01] | [10.0, 3.64, 0.854, 0.281, 0.1, 0.0531, 0.022, 0.01] | 0 | [150.0, 170.0, 210.0, 250.0, 294.0, 400.0, 500.0, 711.0] | [300.0, 350.0, 450.0, 550.0, 700.0, 850.0, 1200.0, 1752.0]
HV 6.3A | HV 6.3A | 6.3 | 0 | [10.0, 1.39, 0.344, 0.168, 0.1, 0.056, 0.0263, 0.01] | [10.0, 1.711, 0.516, 0.198, 0.1, 0.0634, 0.0303, 0.01] | 0 | [19.0, 19.5, 20.4, 20.8, 22.0, 25.0, 32.0, 48.0] | [38.0, 40.0, 43.0, 48.0, 53.0, 60.0, 75.0, 118.0]
HV 63A | HV 63A | 63 | 0 | [10.0, 2.84, 0.368, 0.164, 0.1, 0.0621, 0.0378, 0.0195, 0.01] | [10.0, 1.82, 0.344, 0.1, 0.0467, 0.0269, 0.01] | 0 | [189.0, 220.0, 300.0, 350.0, 393.0, 450.0, 530.0, 700.0, 961.0] | [378.0, 500.0, 700.0, 934.0, 1200.0, 1500.0, 2366.0]
HV 80A | HV 80A | 80 | 0 | [10.0, 2.05, 0.369, 0.198, 0.1, 0.051, 0.0298, 0.01] | [10.0, 4.15, 1.03, 0.198, 0.1, 0.051, 0.0172, 0.01] | 0 | [240.0, 300.0, 400.0, 450.0, 530.0, 650.0, 800.0, 1311.0] | [480.0, 550.0, 700.0, 1000.0, 1260.0, 1600.0, 2500.0, 3227.0]
Siemens NH-1-100 | Siemens NH-1-100 | 100 | [5400.0, 2000.0, 400.0, 20.0, 1.0, 0.2, 0.012, 0.004] | 0 | 0 | [150.0, 190.0, 250.0, 430.0, 900.0, 1250.0, 2700.0, 3600.0] | 0 | 0
Siemens NH-1-125 | Siemens NH-1-125 | 125 | [4800.0, 120.0, 7.0, 0.1, 0.004] | 0 | 0 | [180.0, 400.0, 740.0, 2000.0, 4250.0] | 0 | 0
Siemens NH-1-16 | Siemens NH-1-16 | 16 | [4000.0, 400.0, 2.0, 0.1, 0.04, 0.01] | 0 | 0 | [26.0, 35.0, 75.0, 150.0, 200.0, 300.0] | 0 | 0
Siemens NH-1-160 | Siemens NH-1-160 | 160 | [4800.0, 120.0, 7.0, 0.1, 0.004] | 0 | 0 | [210.0, 500.0, 900.0, 2300.0, 5000.0] | 0 | 0
Siemens NH-1-25 | Siemens NH-1-25 | 25 | [4000.0, 1000.0, 10.0, 0.2, 0.02, 0.01] | 0 | 0 | [40.0, 50.0, 100.0, 210.0, 400.0, 500.0] | 0 | 0
Siemens NH-1-50 | Siemens NH-1-50 | 50 | [4000.0, 40.0, 4.0, 1.0, 0.02, 0.01] | 0 | 0 | [86.0, 200.0, 300.0, 400.0, 1000.0, 1280.0] | 0 | 0
Siemens NH-1-63 | Siemens NH-1-63 | 63 | [4000.0, 100.0, 10.0, 2.0, 0.04, 0.01] | 0 | 0 | [100.0, 200.0, 300.0, 400.0, 1000.0, 1500.0] | 0 | 0
Siemens NH-1-80 | Siemens NH-1-80 | 80 | [4800.0, 120.0, 7.0, 0.1, 0.01] | 0 | 0 | [150.58, 250.0, 450.0, 1150.0, 2470.0] | 0 | 0
Siemens NH-2-1000 | Siemens NH-2-1000 | 1000 | [4800.0, 120.0, 7.0, 0.1, 0.004] | 0 | 0 | [1900.0, 3500.0, 8400.0, 24000.0, 52000.0] | 0 | 0
Siemens NH-2-200 | Siemens NH-2-200 | 200 | [4800.0, 120.0, 7.0, 0.1, 0.004] | 0 | 0 | [280.0, 650.0, 1200.0, 3000.0, 7000.0] | 0 | 0
Siemens NH-2-224 | Siemens NH-2-224 | 224 | [4800.0, 120.0, 7.0, 0.2, 0.04, 0.004] | 0 | 0 | [400.0, 750.0, 1453.0, 3025.0, 4315.0, 7600.0] | 0 | 0
Siemens NH-2-250 | Siemens NH-2-250 | 250 | [4800.0, 120.0, 7.0, 0.1, 0.004] | 0 | 0 | [450.0, 800.0, 1650.0, 4000.0, 8500.0] | 0 | 0
Siemens NH-2-315 | Siemens NH-2-315 | 315 | [4800.0, 120.0, 7.0, 0.1, 0.004] | 0 | 0 | [550.0, 920.0, 1900.0, 5000.0, 11000.0] | 0 | 0
Siemens NH-2-355 | Siemens NH-2-355 | 355 | [4800.0, 120.0, 6.0, 0.1, 0.004] | 0 | 0 | [650.0, 1116.27, 2350.0, 5840.0, 12790.0] | 0 | 0
Siemens NH-2-400 | Siemens NH-2-400 | 400 | [4800.0, 120.0, 7.0, 0.1, 0.004] | 0 | 0 | [720.0, 1350.0, 2800.0, 6500.0, 15000.0] | 0 | 0
Siemens NH-2-425 | Siemens NH-2-425 | 425 | [4800.0, 120.0, 7.0, 0.1, 0.004] | 0 | 0 | [850.0, 1500.0, 3050.0, 7500.0, 16500.0] | 0 | 0
Siemens NH-2-630 | Siemens NH-2-630 | 630 | [4800.0, 120.0, 7.0, 0.1, 0.004] | 0 | 0 | [1200.0, 2000.0, 4800.0, 12000.0, 26000.0] | 0 | 0

## dtypes
| element | column | dtype
0 | bus | name | object
1 | bus | vn_kv | float64
2 | bus | type | object
3 | bus | zone | object
4 | bus | in_service | bool
5 | load | name | object
6 | load | bus | uint32
7 | load | p_mw | float64
8 | load | q_mvar | float64
9 | load | const_z_percent | float64
10 | load | const_i_percent | float64
11 | load | sn_mva | float64
12 | load | scaling | float64
13 | load | in_service | bool
14 | load | type | object
15 | ext_grid | name | object
16 | ext_grid | bus | uint32
17 | ext_grid | vm_pu | float64
18 | ext_grid | va_degree | float64
19 | ext_grid | slack_weight | float64
20 | ext_grid | in_service | bool
21 | line | name | object
22 | line | std_type | object
23 | line | from_bus | uint32
24 | line | to_bus | uint32
25 | line | length_km | float64
26 | line | r_ohm_per_km | float64
27 | line | x_ohm_per_km | float64
28 | line | c_nf_per_km | float64
29 | line | g_us_per_km | float64
30 | line | max_i_ka | float64
31 | line | df | float64
32 | line | parallel | uint32
33 | line | type | object
34 | line | in_service | bool
35 | trafo | name | object
36 | trafo | std_type | object
37 | trafo | hv_bus | uint32
38 | trafo | lv_bus | uint32
39 | trafo | sn_mva | float64
40 | trafo | vn_hv_kv | float64
41 | trafo | vn_lv_kv | float64
42 | trafo | vk_percent | float64
43 | trafo | vkr_percent | float64
44 | trafo | pfe_kw | float64
45 | trafo | i0_percent | float64
46 | trafo | shift_degree | float64
47 | trafo | tap_side | object
48 | trafo | tap_neutral | int32
49 | trafo | tap_min | int32
50 | trafo | tap_max | int32
51 | trafo | tap_step_percent | float64
52 | trafo | tap_step_degree | float64
53 | trafo | tap_pos | int32
54 | trafo | tap_phase_shifter | bool
55 | trafo | parallel | uint32
56 | trafo | df | float64
57 | trafo | in_service | bool
58 | line_geodata | coords | object
59 | bus_geodata | x | float64
60 | bus_geodata | y | float64
61 | bus_geodata | coords | object

## parameters
| version | format_version | converged | OPF_converged | name | f_hz | sn_mva
0 | 2.14.6 | 2.14.0 | FALSE | FALSE |  | 50 | 1