## bus
| name | vn_kv | type | zone | in_service
0 | bus_LV_4746-14_0_4_node_0 | 0.4 | n |  | TRUE
1 | bus_LV_4746-14_0_4_node_1 | 0.4 | n |  | TRUE
2 | bus_LV_4746-14_0_4_node_3 | 0.4 | n |  | TRUE
3 | bus_LV_4746-14_0_4_node_5 | 0.4 | n |  | TRUE
4 | bus_LV_4746-14_0_4_node_4 | 0.4 | n |  | TRUE
5 | bus_LV_4746-14_0_4_node_123 | 0.4 | n |  | TRUE
6 | bus_LV_4746-14_0_4_node_121 | 0.4 | n |  | TRUE
7 | bus_LV_4746-14_0_4_node_120 | 0.4 | n |  | TRUE
8 | bus_LV_4746-14_0_4_node_13 | 0.4 | n |  | TRUE
9 | bus_LV_4746-14_0_4_node_9 | 0.4 | n |  | TRUE
10 | bus_LV_4746-14_0_4_node_122 | 0.4 | n |  | TRUE
11 | bus_LV_4746-14_0_4_node_11 | 0.4 | n |  | TRUE
12 | bus_LV_4746-14_0_4_node_6 | 0.4 | n |  | TRUE
13 | bus_LV_4746-14_0_4_node_7 | 0.4 | n |  | TRUE
14 | bus_LV_4746-14_0_4_node_8 | 0.4 | n |  | TRUE
15 | bus_LV_4746-14_0_4_node_10 | 0.4 | n |  | TRUE
16 | bus_LV_4746-14_0_4_node_12 | 0.4 | n |  | TRUE
17 | bus_LV_4746-14_0_4_node_14 | 0.4 | n |  | TRUE
18 | bus_LV_4746-14_0_4_node_15 | 0.4 | n |  | TRUE
19 | bus_LV_4746-14_0_4_node_16 | 0.4 | n |  | TRUE
20 | bus_LV_4746-14_0_4_node_17 | 0.4 | n |  | TRUE
21 | bus_LV_4746-14_0_4_node_18 | 0.4 | n |  | TRUE
22 | bus_LV_4746-14_0_4_node_19 | 0.4 | n |  | TRUE
23 | bus_LV_4746-14_0_4_node_20 | 0.4 | n |  | TRUE
24 | bus_LV_4746-14_0_4_node_21 | 0.4 | n |  | TRUE
25 | bus_LV_4746-14_0_4_node_22 | 0.4 | n |  | TRUE
26 | bus_LV_4746-14_0_4_node_74 | 0.4 | n |  | TRUE
27 | bus_LV_4746-14_0_4_node_52 | 0.4 | n |  | TRUE
28 | bus_LV_4746-14_0_4_node_23 | 0.4 | n |  | TRUE
29 | bus_LV_4746-14_0_4_node_75 | 0.4 | n |  | TRUE
30 | bus_LV_4746-14_0_4_node_50 | 0.4 | n |  | TRUE
31 | bus_LV_4746-14_0_4_node_24 | 0.4 | n |  | TRUE
32 | bus_LV_4746-14_0_4_node_25 | 0.4 | n |  | TRUE
33 | bus_LV_4746-14_0_4_node_26 | 0.4 | n |  | TRUE
34 | bus_LV_4746-14_0_4_node_27 | 0.4 | n |  | TRUE
35 | bus_LV_4746-14_0_4_node_28 | 0.4 | n |  | TRUE
36 | bus_LV_4746-14_0_4_node_29 | 0.4 | n |  | TRUE
37 | bus_LV_4746-14_0_4_node_30 | 0.4 | n |  | TRUE
38 | bus_LV_4746-14_0_4_node_31 | 0.4 | n |  | TRUE
39 | bus_LV_4746-14_0_4_node_32 | 0.4 | n |  | TRUE
40 | bus_LV_4746-14_0_4_node_76 | 0.4 | n |  | TRUE
41 | bus_LV_4746-14_0_4_node_78 | 0.4 | n |  | TRUE
42 | bus_LV_4746-14_0_4_node_33 | 0.4 | n |  | TRUE
43 | bus_LV_4746-14_0_4_node_77 | 0.4 | n |  | TRUE
44 | bus_LV_4746-14_0_4_node_34 | 0.4 | n |  | TRUE
45 | bus_LV_4746-14_0_4_node_35 | 0.4 | n |  | TRUE
46 | bus_LV_4746-14_0_4_node_36 | 0.4 | n |  | TRUE
47 | bus_LV_4746-14_0_4_node_37 | 0.4 | n |  | TRUE
48 | bus_LV_4746-14_0_4_node_38 | 0.4 | n |  | TRUE
49 | bus_LV_4746-14_0_4_node_40 | 0.4 | n |  | TRUE
50 | bus_LV_4746-14_0_4_node_39 | 0.4 | n |  | TRUE
51 | bus_LV_4746-14_0_4_node_42 | 0.4 | n |  | TRUE
52 | bus_LV_4746-14_0_4_node_43 | 0.4 | n |  | TRUE
53 | bus_LV_4746-14_0_4_node_44 | 0.4 | n |  | TRUE
54 | bus_LV_4746-14_0_4_node_45 | 0.4 | n |  | TRUE
55 | bus_LV_4746-14_0_4_node_46 | 0.4 | n |  | TRUE
56 | bus_LV_4746-14_0_4_node_54 | 0.4 | n |  | TRUE
57 | bus_LV_4746-14_0_4_node_55 | 0.4 | n |  | TRUE
58 | bus_LV_4746-14_0_4_node_47 | 0.4 | n |  | TRUE
59 | bus_LV_4746-14_0_4_node_56 | 0.4 | n |  | TRUE
60 | bus_LV_4746-14_0_4_node_97 | 0.4 | n |  | TRUE
61 | bus_LV_4746-14_0_4_node_48 | 0.4 | n |  | TRUE
62 | bus_LV_4746-14_0_4_node_49 | 0.4 | n |  | TRUE
63 | bus_LV_4746-14_0_4_node_85 | 0.4 | n |  | TRUE
64 | bus_LV_4746-14_0_4_node_88 | 0.4 | n |  | TRUE
65 | bus_LV_4746-14_0_4_node_86 | 0.4 | n |  | TRUE
66 | bus_LV_4746-14_0_4_node_89 | 0.4 | n |  | TRUE
67 | bus_LV_4746-14_0_4_node_51 | 0.4 | n |  | TRUE
68 | bus_LV_4746-14_0_4_node_53 | 0.4 | n |  | TRUE
69 | bus_LV_4746-14_0_4_node_71 | 0.4 | n |  | TRUE
70 | bus_LV_4746-14_0_4_node_72 | 0.4 | n |  | TRUE
71 | bus_LV_4746-14_0_4_node_57 | 0.4 | n |  | TRUE
72 | bus_LV_4746-14_0_4_node_98 | 0.4 | n |  | TRUE
73 | bus_LV_4746-14_0_4_node_107 | 0.4 | n |  | TRUE
74 | bus_LV_4746-14_0_4_node_65 | 0.4 | n |  | TRUE
75 | bus_LV_4746-14_0_4_node_58 | 0.4 | n |  | TRUE
76 | bus_LV_4746-14_0_4_node_59 | 0.4 | n |  | TRUE
77 | bus_LV_4746-14_0_4_node_60 | 0.4 | n |  | TRUE
78 | bus_LV_4746-14_0_4_node_61 | 0.4 | n |  | TRUE
79 | bus_LV_4746-14_0_4_node_62 | 0.4 | n |  | TRUE
80 | bus_LV_4746-14_0_4_node_63 | 0.4 | n |  | TRUE
81 | bus_LV_4746-14_0_4_node_64 | 0.4 | n |  | TRUE
82 | bus_LV_4746-14_0_4_node_67 | 0.4 | n |  | TRUE
83 | bus_LV_4746-14_0_4_node_66 | 0.4 | n |  | TRUE
84 | bus_LV_4746-14_0_4_node_68 | 0.4 | n |  | TRUE
85 | bus_LV_4746-14_0_4_node_113 | 0.4 | n |  | TRUE
86 | bus_LV_4746-14_0_4_node_112 | 0.4 | n |  | TRUE
87 | bus_LV_4746-14_0_4_node_69 | 0.4 | n |  | TRUE
88 | bus_LV_4746-14_0_4_node_70 | 0.4 | n |  | TRUE
89 | bus_LV_4746-14_0_4_node_73 | 0.4 | n |  | TRUE
90 | bus_LV_4746-14_0_4_node_119 | 0.4 | n |  | TRUE
91 | bus_LV_4746-14_0_4_node_79 | 0.4 | n |  | TRUE
92 | bus_LV_4746-14_0_4_node_80 | 0.4 | n |  | TRUE
93 | bus_LV_4746-14_0_4_node_81 | 0.4 | n |  | TRUE
94 | bus_LV_4746-14_0_4_node_82 | 0.4 | n |  | TRUE
95 | bus_LV_4746-14_0_4_node_136 | 0.4 | n |  | TRUE
96 | bus_LV_4746-14_0_4_node_83 | 0.4 | n |  | TRUE
97 | bus_LV_4746-14_0_4_node_137 | 0.4 | n |  | TRUE
98 | bus_LV_4746-14_0_4_node_84 | 0.4 | n |  | TRUE
99 | bus_LV_4746-14_0_4_node_87 | 0.4 | n |  | TRUE
100 | bus_LV_4746-14_0_4_node_106 | 0.4 | n |  | TRUE
101 | bus_LV_4746-14_0_4_node_105 | 0.4 | n |  | TRUE
102 | bus_LV_4746-14_0_4_node_90 | 0.4 | n |  | TRUE
103 | bus_LV_4746-14_0_4_node_91 | 0.4 | n |  | TRUE
104 | bus_LV_4746-14_0_4_node_92 | 0.4 | n |  | TRUE
105 | bus_LV_4746-14_0_4_node_94 | 0.4 | n |  | TRUE
106 | bus_LV_4746-14_0_4_node_95 | 0.4 | n |  | TRUE
107 | bus_LV_4746-14_0_4_node_115 | 0.4 | n |  | TRUE
108 | bus_LV_4746-14_0_4_node_99 | 0.4 | n |  | TRUE
109 | bus_LV_4746-14_0_4_node_100 | 0.4 | n |  | TRUE
110 | bus_LV_4746-14_0_4_node_101 | 0.4 | n |  | TRUE
111 | bus_LV_4746-14_0_4_node_102 | 0.4 | n |  | TRUE
112 | bus_LV_4746-14_0_4_node_103 | 0.4 | n |  | TRUE
113 | bus_LV_4746-14_0_4_node_104 | 0.4 | n |  | TRUE
114 | bus_LV_4746-14_0_4_node_108 | 0.4 | n |  | TRUE
115 | bus_LV_4746-14_0_4_node_109 | 0.4 | n |  | TRUE
116 | bus_LV_4746-14_0_4_node_111 | 0.4 | n |  | TRUE
117 | bus_LV_4746-14_0_4_node_114 | 0.4 | n |  | TRUE
118 | bus_LV_4746-14_0_4_node_116 | 0.4 | n |  | TRUE
119 | bus_LV_4746-14_0_4_node_117 | 0.4 | n |  | TRUE
120 | bus_LV_4746-14_0_4_node_118 | 0.4 | n |  | TRUE
121 | bus_LV_4746-14_0_4_node_125 | 0.4 | n |  | TRUE
122 | bus_LV_4746-14_0_4_node_126 | 0.4 | n |  | TRUE
123 | bus_LV_4746-14_0_4_node_139 | 0.4 | n |  | TRUE
124 | bus_LV_4746-14_0_4_node_140 | 0.4 | n |  | TRUE
125 | bus_LV_4746-14_0_4_node_127 | 0.4 | n |  | TRUE
126 | bus_LV_4746-14_0_4_node_128 | 0.4 | n |  | TRUE
127 | bus_LV_4746-14_0_4_node_129 | 0.4 | n |  | TRUE
128 | bus_LV_4746-14_0_4_node_130 | 0.4 | n |  | TRUE
129 | bus_LV_4746-14_0_4_node_134 | 0.4 | n |  | TRUE
130 | bus_LV_4746-14_0_4_node_132 | 0.4 | n |  | TRUE
131 | bus_LV_4746-14_0_4_node_131 | 0.4 | n |  | TRUE
132 | bus_LV_4746-14_0_4_node_133 | 0.4 | n |  | TRUE
133 | bus_LV_4746-14_0_4_node_135 | 0.4 | n |  | TRUE
134 | bus_LV_4746-14_0_4_node_138 | 0.4 | n |  | TRUE
135 | bus_LV_4746-14_0_4_node_141 | 0.4 | n |  | TRUE
136 | bus_LV_4746-14_0_4_node_142 | 0.4 | n |  | TRUE
137 | bus_MV_443_0_node_21 | 20 | n |  | TRUE

## load
| name | bus | p_mw | q_mvar | const_z_percent | const_i_percent | sn_mva | scaling | in_service | type
0 | LV_4746-14_0_4_load_0 | 0 | 0.00081238 | 0.0002036 | 0 | 0 |  | 1 | TRUE | wye
1 | LV_4746-14_0_4_load_1 | 1 | 0.0011272 | 0.00028251 | 0 | 0 |  | 1 | TRUE | wye
2 | LV_4746-14_0_4_load_3 | 2 | 0.0012604 | 0.00031589 | 0 | 0 |  | 1 | TRUE | wye
3 | LV_4746-14_0_4_load_123 | 5 | 0.00052541 | 0.00013168 | 0 | 0 |  | 1 | TRUE | wye
4 | LV_4746-14_0_4_load_121 | 6 | 0.0024787 | 0.00062123 | 0 | 0 |  | 1 | TRUE | wye
5 | LV_4746-14_0_4_load_120 | 7 | 0.0016356 | 0.00040993 | 0 | 0 |  | 1 | TRUE | wye
6 | LV_4746-14_0_4_load_13 | 8 | 0.0012747 | 0.00031948 | 0 | 0 |  | 1 | TRUE | wye
7 | LV_4746-14_0_4_load_9 | 9 | 0.0010904 | 0.00027328 | 0 | 0 |  | 1 | TRUE | wye
8 | LV_4746-14_0_4_load_122 | 10 | 0.0065661 | 0.0016456 | 0 | 0 |  | 1 | TRUE | wye
9 | LV_4746-14_0_4_load_11 | 11 | 0.00048158 | 0.00012069 | 0 | 0 |  | 1 | TRUE | wye
10 | LV_4746-14_0_4_load_6 | 12 | 0.0009121 | 0.00022859 | 0 | 0 |  | 1 | TRUE | wye
11 | LV_4746-14_0_4_load_7 | 13 | 0.00061332 | 0.00015371 | 0 | 0 |  | 1 | TRUE | wye
12 | LV_4746-14_0_4_load_8 | 14 | 0.00068531 | 0.00017176 | 0 | 0 |  | 1 | TRUE | wye
13 | LV_4746-14_0_4_load_10 | 15 | 0.0035495 | 0.00088958 | 0 | 0 |  | 1 | TRUE | wye
14 | LV_4746-14_0_4_load_12 | 16 | 0.0012808 | 0.00032099 | 0 | 0 |  | 1 | TRUE | wye
15 | LV_4746-14_0_4_load_14 | 17 | 0.0017579 | 0.00044057 | 0 | 0 |  | 1 | TRUE | wye
16 | LV_4746-14_0_4_load_15 | 18 | 0.0024463 | 0.0006131 | 0 | 0 |  | 1 | TRUE | wye
17 | LV_4746-14_0_4_load_16 | 19 | 0.0024307 | 0.0006092 | 0 | 0 |  | 1 | TRUE | wye
18 | LV_4746-14_0_4_load_17 | 20 | 0.0033068 | 0.00082875 | 0 | 0 |  | 1 | TRUE | wye
19 | LV_4746-14_0_4_load_18 | 21 | 0.0040133 | 0.0010058 | 0 | 0 |  | 1 | TRUE | wye
20 | LV_4746-14_0_4_load_20 | 23 | 0.003536 | 0.0008862 | 0 | 0 |  | 1 | TRUE | wye
21 | LV_4746-14_0_4_load_22 | 25 | 0.0026426 | 0.0006623 | 0 | 0 |  | 1 | TRUE | wye
22 | LV_4746-14_0_4_load_74 | 26 | 0.0025715 | 0.00064448 | 0 | 0 |  | 1 | TRUE | wye
23 | LV_4746-14_0_4_load_52 | 27 | 0.0049522 | 0.0012411 | 0 | 0 |  | 1 | TRUE | wye
24 | LV_4746-14_0_4_load_23 | 28 | 0.0062247 | 0.0015601 | 0 | 0 |  | 1 | TRUE | wye
25 | LV_4746-14_0_4_load_75 | 29 | 0.0030192 | 0.00075669 | 0 | 0 |  | 1 | TRUE | wye
26 | LV_4746-14_0_4_load_50 | 30 | 0.0060104 | 0.0015064 | 0 | 0 |  | 1 | TRUE | wye
27 | LV_4746-14_0_4_load_24 | 31 | 0.0043118 | 0.0010806 | 0 | 0 |  | 1 | TRUE | wye
28 | LV_4746-14_0_4_load_25 | 32 | 0.00076839 | 0.00019258 | 0 | 0 |  | 1 | TRUE | wye
29 | LV_4746-14_0_4_load_26 | 33 | 0.00078814 | 0.00019753 | 0 | 0 |  | 1 | TRUE | wye
30 | LV_4746-14_0_4_load_27 | 34 | 0.0025924 | 0.00064971 | 0 | 0 |  | 1 | TRUE | wye
31 | LV_4746-14_0_4_load_29 | 36 | 0.0010366 | 0.00025979 | 0 | 0 |  | 1 | TRUE | wye
32 | LV_4746-14_0_4_load_30 | 37 | 0.0051139 | 0.0012817 | 0 | 0 |  | 1 | TRUE | wye
33 | LV_4746-14_0_4_load_31 | 38 | 0.00090824 | 0.00022763 | 0 | 0 |  | 1 | TRUE | wye
34 | LV_4746-14_0_4_load_32 | 39 | 0.0032827 | 0.00082273 | 0 | 0 |  | 1 | TRUE | wye
35 | LV_4746-14_0_4_load_76 | 40 | 0.0077202 | 0.0019349 | 0 | 0 |  | 1 | TRUE | wye
36 | LV_4746-14_0_4_load_78 | 41 | 0.0010995 | 0.00027556 | 0 | 0 |  | 1 | TRUE | wye
37 | LV_4746-14_0_4_load_33 | 42 | 0.0026128 | 0.00065482 | 0 | 0 |  | 1 | TRUE | wye
38 | LV_4746-14_0_4_load_77 | 43 | 0.0022145 | 0.000555 | 0 | 0 |  | 1 | TRUE | wye
39 | LV_4746-14_0_4_load_34 | 44 | 0.00085073 | 0.00021321 | 0 | 0 |  | 1 | TRUE | wye
40 | LV_4746-14_0_4_load_35 | 45 | 0.0010217 | 0.00025606 | 0 | 0 |  | 1 | TRUE | wye
41 | LV_4746-14_0_4_load_36 | 46 | 0.0011034 | 0.00027654 | 0 | 0 |  | 1 | TRUE | wye
42 | LV_4746-14_0_4_load_37 | 47 | 0.0011734 | 0.00029408 | 0 | 0 |  | 1 | TRUE | wye
43 | LV_4746-14_0_4_load_38 | 48 | 0.0011738 | 0.00029419 | 0 | 0 |  | 1 | TRUE | wye
44 | LV_4746-14_0_4_load_40 | 49 | 0.0011739 | 0.00029422 | 0 | 0 |  | 1 | TRUE | wye
45 | LV_4746-14_0_4_load_39 | 50 | 0.0018394 | 0.00046099 | 0 | 0 |  | 1 | TRUE | wye
46 | LV_4746-14_0_4_load_42 | 51 | 0.015227 | 0.0038163 | 0 | 0 |  | 1 | TRUE | wye
47 | LV_4746-14_0_4_load_43 | 52 | 0.011907 | 0.0029841 | 0 | 0 |  | 1 | TRUE | wye
48 | LV_4746-14_0_4_load_44 | 53 | 0.012503 | 0.0031335 | 0 | 0 |  | 1 | TRUE | wye
49 | LV_4746-14_0_4_load_46 | 55 | 0.015508 | 0.0038866 | 0 | 0 |  | 1 | TRUE | wye
50 | LV_4746-14_0_4_load_54 | 56 | 0.0061208 | 0.001534 | 0 | 0 |  | 1 | TRUE | wye
51 | LV_4746-14_0_4_load_55 | 57 | 0.0040786 | 0.0010222 | 0 | 0 |  | 1 | TRUE | wye
52 | LV_4746-14_0_4_load_56 | 59 | 0.0060691 | 0.0015211 | 0 | 0 |  | 1 | TRUE | wye
53 | LV_4746-14_0_4_load_97 | 60 | 0.002264 | 0.00056741 | 0 | 0 |  | 1 | TRUE | wye
54 | LV_4746-14_0_4_load_48 | 61 | 0.0068348 | 0.001713 | 0 | 0 |  | 1 | TRUE | wye
55 | LV_4746-14_0_4_load_49 | 62 | 0.019889 | 0.0049847 | 0 | 0 |  | 1 | TRUE | wye
56 | LV_4746-14_0_4_load_85 | 63 | 0.0067541 | 0.0016927 | 0 | 0 |  | 1 | TRUE | wye
57 | LV_4746-14_0_4_load_88 | 64 | 0.0091607 | 0.0022959 | 0 | 0 |  | 1 | TRUE | wye
58 | LV_4746-14_0_4_load_86 | 65 | 0.0014963 | 0.000375 | 0 | 0 |  | 1 | TRUE | wye
59 | LV_4746-14_0_4_load_89 | 66 | 0.011705 | 0.0029335 | 0 | 0 |  | 1 | TRUE | wye
60 | LV_4746-14_0_4_load_51 | 67 | 0.0068786 | 0.001724 | 0 | 0 |  | 1 | TRUE | wye
61 | LV_4746-14_0_4_load_53 | 68 | 0.0027706 | 0.00069439 | 0 | 0 |  | 1 | TRUE | wye
62 | LV_4746-14_0_4_load_71 | 69 | 0.004618 | 0.0011574 | 0 | 0 |  | 1 | TRUE | wye
63 | LV_4746-14_0_4_load_72 | 70 | 0.0075817 | 0.0019001 | 0 | 0 |  | 1 | TRUE | wye
64 | LV_4746-14_0_4_load_57 | 71 | 0.0044909 | 0.0011255 | 0 | 0 |  | 1 | TRUE | wye
65 | LV_4746-14_0_4_load_98 | 72 | 0.0011715 | 0.00029361 | 0 | 0 |  | 1 | TRUE | wye
66 | LV_4746-14_0_4_load_107 | 73 | 0.0055462 | 0.00139 | 0 | 0 |  | 1 | TRUE | wye
67 | LV_4746-14_0_4_load_65 | 74 | 0.0038309 | 0.00096011 | 0 | 0 |  | 1 | TRUE | wye
68 | LV_4746-14_0_4_load_58 | 75 | 0.0068721 | 0.0017223 | 0 | 0 |  | 1 | TRUE | wye
69 | LV_4746-14_0_4_load_59 | 76 | 0.0070439 | 0.0017654 | 0 | 0 |  | 1 | TRUE | wye
70 | LV_4746-14_0_4_load_61 | 78 | 0.012931 | 0.0032409 | 0 | 0 |  | 1 | TRUE | wye
71 | LV_4746-14_0_4_load_62 | 79 | 0.0064907 | 0.0016267 | 0 | 0 |  | 1 | TRUE | wye
72 | LV_4746-14_0_4_load_63 | 80 | 0.0024761 | 0.00062057 | 0 | 0 |  | 1 | TRUE | wye
73 | LV_4746-14_0_4_load_67 | 82 | 0.0063609 | 0.0015942 | 0 | 0 |  | 1 | TRUE | wye
74 | LV_4746-14_0_4_load_66 | 83 | 0.002265 | 0.00056766 | 0 | 0 |  | 1 | TRUE | wye
75 | LV_4746-14_0_4_load_68 | 84 | 0.00088324 | 0.00022136 | 0 | 0 |  | 1 | TRUE | wye
76 | LV_4746-14_0_4_load_113 | 85 | 0.016166 | 0.0040516 | 0 | 0 |  | 1 | TRUE | wye
77 | LV_4746-14_0_4_load_112 | 86 | 0.0073044 | 0.0018307 | 0 | 0 |  | 1 | TRUE | wye
78 | LV_4746-14_0_4_load_69 | 87 | 0.003412 | 0.00085513 | 0 | 0 |  | 1 | TRUE | wye
79 | LV_4746-14_0_4_load_70 | 88 | 0.0015453 | 0.0003873 | 0 | 0 |  | 1 | TRUE | wye
80 | LV_4746-14_0_4_load_73 | 89 | 0.0013606 | 0.000341 | 0 | 0 |  | 1 | TRUE | wye
81 | LV_4746-14_0_4_load_80 | 92 | 0.0019617 | 0.00049165 | 0 | 0 |  | 1 | TRUE | wye
82 | LV_4746-14_0_4_load_81 | 93 | 0.0014495 | 0.00036328 | 0 | 0 |  | 1 | TRUE | wye
83 | LV_4746-14_0_4_load_82 | 94 | 0.00088201 | 0.00022105 | 0 | 0 |  | 1 | TRUE | wye
84 | LV_4746-14_0_4_load_136 | 95 | 0.0025643 | 0.00064269 | 0 | 0 |  | 1 | TRUE | wye
85 | LV_4746-14_0_4_load_83 | 96 | 0.0020629 | 0.00051702 | 0 | 0 |  | 1 | TRUE | wye
86 | LV_4746-14_0_4_load_137 | 97 | 0.0014718 | 0.00036886 | 0 | 0 |  | 1 | TRUE | wye
87 | LV_4746-14_0_4_load_87 | 99 | 0.0015178 | 0.0003804 | 0 | 0 |  | 1 | TRUE | wye
88 | LV_4746-14_0_4_load_106 | 100 | 0.0017092 | 0.00042835 | 0 | 0 |  | 1 | TRUE | wye
89 | LV_4746-14_0_4_load_105 | 101 | 0.0017864 | 0.00044772 | 0 | 0 |  | 1 | TRUE | wye
90 | LV_4746-14_0_4_load_90 | 102 | 0.0119 | 0.0029825 | 0 | 0 |  | 1 | TRUE | wye
91 | LV_4746-14_0_4_load_91 | 103 | 0.013196 | 0.0033072 | 0 | 0 |  | 1 | TRUE | wye
92 | LV_4746-14_0_4_load_94 | 105 | 0.0011662 | 0.00029229 | 0 | 0 |  | 1 | TRUE | wye
93 | LV_4746-14_0_4_load_95 | 106 | 0.0020863 | 0.00052288 | 0 | 0 |  | 1 | TRUE | wye
94 | LV_4746-14_0_4_load_115 | 107 | 0.0011566 | 0.00028988 | 0 | 0 |  | 1 | TRUE | wye
95 | LV_4746-14_0_4_load_99 | 108 | 0.0042402 | 0.0010627 | 0 | 0 |  | 1 | TRUE | wye
96 | LV_4746-14_0_4_load_100 | 109 | 0.0016874 | 0.00042291 | 0 | 0 |  | 1 | TRUE | wye
97 | LV_4746-14_0_4_load_101 | 110 | 0.0052603 | 0.0013184 | 0 | 0 |  | 1 | TRUE | wye
98 | LV_4746-14_0_4_load_102 | 111 | 0.0038595 | 0.00096729 | 0 | 0 |  | 1 | TRUE | wye
99 | LV_4746-14_0_4_load_103 | 112 | 0.0021394 | 0.00053617 | 0 | 0 |  | 1 | TRUE | wye
100 | LV_4746-14_0_4_load_104 | 113 | 0.0015946 | 0.00039965 | 0 | 0 |  | 1 | TRUE | wye
101 | LV_4746-14_0_4_load_108 | 114 | 0.0038142 | 0.00095593 | 0 | 0 |  | 1 | TRUE | wye
102 | LV_4746-14_0_4_load_109 | 115 | 0.00313 | 0.00078446 | 0 | 0 |  | 1 | TRUE | wye
103 | LV_4746-14_0_4_load_114 | 117 | 0.0033068 | 0.00082875 | 0 | 0 |  | 1 | TRUE | wye
104 | LV_4746-14_0_4_load_116 | 118 | 0.0040353 | 0.0010113 | 0 | 0 |  | 1 | TRUE | wye
105 | LV_4746-14_0_4_load_117 | 119 | 0.00099947 | 0.00025049 | 0 | 0 |  | 1 | TRUE | wye
106 | LV_4746-14_0_4_load_118 | 120 | 0.0007355 | 0.00018433 | 0 | 0 |  | 1 | TRUE | wye
107 | LV_4746-14_0_4_load_125 | 121 | 0.0012958 | 0.00032476 | 0 | 0 |  | 1 | TRUE | wye
108 | LV_4746-14_0_4_load_139 | 123 | 0.00086756 | 0.00021743 | 0 | 0 |  | 1 | TRUE | wye
109 | LV_4746-14_0_4_load_140 | 124 | 0.00089492 | 0.00022429 | 0 | 0 |  | 1 | TRUE | wye
110 | LV_4746-14_0_4_load_127 | 125 | 0.0017832 | 0.00044692 | 0 | 0 |  | 1 | TRUE | wye
111 | LV_4746-14_0_4_load_128 | 126 | 0.0011146 | 0.00027935 | 0 | 0 |  | 1 | TRUE | wye
112 | LV_4746-14_0_4_load_129 | 127 | 0.0047117 | 0.0011809 | 0 | 0 |  | 1 | TRUE | wye
113 | LV_4746-14_0_4_load_130 | 128 | 0.0012784 | 0.0003204 | 0 | 0 |  | 1 | TRUE | wye
114 | LV_4746-14_0_4_load_134 | 129 | 0.0012513 | 0.00031361 | 0 | 0 |  | 1 | TRUE | wye
115 | LV_4746-14_0_4_load_132 | 130 | 0.0017304 | 0.00043368 | 0 | 0 |  | 1 | TRUE | wye
116 | LV_4746-14_0_4_load_131 | 131 | 0.001158 | 0.00029022 | 0 | 0 |  | 1 | TRUE | wye
117 | LV_4746-14_0_4_load_133 | 132 | 0.00095134 | 0.00023843 | 0 | 0 |  | 1 | TRUE | wye
118 | LV_4746-14_0_4_load_135 | 133 | 0.0014973 | 0.00037526 | 0 | 0 |  | 1 | TRUE | wye
119 | LV_4746-14_0_4_load_138 | 134 | 0.00085086 | 0.00021324 | 0 | 0 |  | 1 | TRUE | wye
120 | LV_4746-14_0_4_load_142 | 136 | 0.001441 | 0.00036115 | 0 | 0 |  | 1 | TRUE | wye

## ext_grid
| name | bus | vm_pu | va_degree | slack_weight | in_service
0 |  | 53 | 1 | 0 | 1 | TRUE

## line
| name | std_type | from_bus | to_bus | length_km | r_ohm_per_km | x_ohm_per_km | c_nf_per_km | g_us_per_km | max_i_ka | df | parallel | type | in_service
0 | LV_4746-14_0_4_line_0 |  | 0 | 1 | 0.02444 | 0.125 | 0.08 | 261 | 0 | 0.364 | 1 | 1 | cs | TRUE
1 | LV_4746-14_0_4_line_1 |  | 1 | 2 | 0.011049 | 0.125 | 0.08 | 261 | 0 | 0.364 | 1 | 1 | cs | TRUE
2 | LV_4746-14_0_4_line_2 |  | 2 | 3 | 0.015354 | 0.125 | 0.08 | 261 | 0 | 0.364 | 1 | 1 | cs | TRUE
3 | LV_4746-14_0_4_line_3 |  | 3 | 7 | 0.022973 | 0.125 | 0.08 | 261 | 0 | 0.364 | 1 | 1 | cs | TRUE
4 | LV_4746-14_0_4_line_4 |  | 3 | 8 | 0.01672 | 0.125 | 0.08 | 261 | 0 | 0.364 | 1 | 1 | cs | TRUE
5 | LV_4746-14_0_4_line_5 |  | 4 | 5 | 0.040447 | 0.125 | 0.08 | 261 | 0 | 0.364 | 1 | 1 | cs | TRUE
6 | LV_4746-14_0_4_line_6 |  | 4 | 6 | 0.043991 | 0.125 | 0.08 | 261 | 0 | 0.364 | 1 | 1 | cs | TRUE
7 | LV_4746-14_0_4_line_7 |  | 5 | 9 | 0.0044888 | 0.125 | 0.08 | 261 | 0 | 0.364 | 1 | 1 | cs | TRUE
8 | LV_4746-14_0_4_line_8 |  | 6 | 10 | 0.031834 | 0.125 | 0.08 | 261 | 0 | 0.364 | 1 | 1 | cs | TRUE
9 | LV_4746-14_0_4_line_9 |  | 8 | 11 | 0.018408 | 0.125 | 0.08 | 261 | 0 | 0.364 | 1 | 1 | cs | TRUE
10 | LV_4746-14_0_4_line_10 |  | 9 | 13 | 0.026021 | 0.125 | 0.08 | 261 | 0 | 0.364 | 1 | 1 | cs | TRUE
11 | LV_4746-14_0_4_line_11 |  | 10 | 90 | 0.026791 | 0.125 | 0.08 | 261 | 0 | 0.364 | 1 | 1 | cs | TRUE
12 | LV_4746-14_0_4_line_12 |  | 11 | 16 | 0.0017762 | 0.125 | 0.08 | 261 | 0 | 0.364 | 1 | 1 | cs | TRUE
13 | LV_4746-14_0_4_line_13 |  | 12 | 13 | 0.018905 | 0.125 | 0.08 | 261 | 0 | 0.364 | 1 | 1 | cs | TRUE
14 | LV_4746-14_0_4_line_14 |  | 12 | 14 | 0.025343 | 0.125 | 0.08 | 261 | 0 | 0.364 | 1 | 1 | cs | TRUE
15 | LV_4746-14_0_4_line_15 |  | 14 | 15 | 0.0055212 | 0.125 | 0.08 | 261 | 0 | 0.364 | 1 | 1 | cs | TRUE
16 | LV_4746-14_0_4_line_16 |  | 16 | 17 | 0.017374 | 0.125 | 0.08 | 261 | 0 | 0.364 | 1 | 1 | cs | TRUE
17 | LV_4746-14_0_4_line_17 |  | 17 | 18 | 0.0096549 | 0.125 | 0.08 | 261 | 0 | 0.364 | 1 | 1 | cs | TRUE
18 | LV_4746-14_0_4_line_18 |  | 18 | 19 | 0.018136 | 0.125 | 0.08 | 261 | 0 | 0.364 | 1 | 1 | cs | TRUE
19 | LV_4746-14_0_4_line_19 |  | 19 | 20 | 0.0022821 | 0.125 | 0.08 | 261 | 0 | 0.364 | 1 | 1 | cs | TRUE
20 | LV_4746-14_0_4_line_20 |  | 20 | 21 | 0.015743 | 0.125 | 0.08 | 261 | 0 | 0.364 | 1 | 1 | cs | TRUE
21 | LV_4746-14_0_4_line_21 |  | 21 | 22 | 0.0070698 | 0.125 | 0.08 | 261 | 0 | 0.364 | 1 | 1 | cs | TRUE
22 | LV_4746-14_0_4_line_22 |  | 22 | 23 | 0.012284 | 0.125 | 0.08 | 261 | 0 | 0.364 | 1 | 1 | cs | TRUE
23 | LV_4746-14_0_4_line_23 |  | 22 | 24 | 0.027315 | 0.125 | 0.08 | 261 | 0 | 0.364 | 1 | 1 | cs | TRUE
24 | LV_4746-14_0_4_line_24 |  | 23 | 25 | 0.019888 | 0.125 | 0.08 | 261 | 0 | 0.364 | 1 | 1 | cs | TRUE
25 | LV_4746-14_0_4_line_25 |  | 24 | 26 | 0.012175 | 0.125 | 0.08 | 261 | 0 | 0.364 | 1 | 2 | cs | TRUE
26 | LV_4746-14_0_4_line_26 |  | 24 | 27 | 0.012872 | 0.125 | 0.08 | 261 | 0 | 0.364 | 1 | 2 | cs | TRUE
27 | LV_4746-14_0_4_line_27 |  | 25 | 28 | 0.037432 | 0.125 | 0.08 | 261 | 0 | 0.364 | 1 | 1 | cs | TRUE
28 | LV_4746-14_0_4_line_28 |  | 26 | 29 | 0.017379 | 0.125 | 0.08 | 261 | 0 | 0.364 | 1 | 2 | cs | TRUE
29 | LV_4746-14_0_4_line_29 |  | 27 | 30 | 0.018948 | 0.125 | 0.08 | 261 | 0 | 0.364 | 1 | 2 | cs | TRUE
30 | LV_4746-14_0_4_line_30 |  | 28 | 31 | 0.031118 | 0.125 | 0.08 | 261 | 0 | 0.364 | 1 | 1 | cs | TRUE
31 | LV_4746-14_0_4_line_31 |  | 29 | 40 | 0.020285 | 0.125 | 0.08 | 261 | 0 | 0.364 | 1 | 2 | cs | TRUE
32 | LV_4746-14_0_4_line_32 |  | 30 | 67 | 0.01789 | 0.125 | 0.08 | 261 | 0 | 0.364 | 1 | 2 | cs | TRUE
33 | LV_4746-14_0_4_line_33 |  | 31 | 32 | 0.0096848 | 0.125 | 0.08 | 261 | 0 | 0.364 | 1 | 1 | cs | TRUE
34 | LV_4746-14_0_4_line_34 |  | 33 | 34 | 0.01836 | 0.125 | 0.08 | 261 | 0 | 0.364 | 1 | 1 | cs | TRUE
35 | LV_4746-14_0_4_line_35 |  | 33 | 35 | 0.0012573 | 0.125 | 0.08 | 261 | 0 | 0.364 | 1 | 1 | cs | TRUE
36 | LV_4746-14_0_4_line_36 |  | 34 | 36 | 0.013491 | 0.125 | 0.08 | 261 | 0 | 0.364 | 1 | 1 | cs | TRUE
37 | LV_4746-14_0_4_line_37 |  | 35 | 37 | 0.038842 | 0.125 | 0.08 | 261 | 0 | 0.364 | 1 | 2 | cs | TRUE
38 | LV_4746-14_0_4_line_38 |  | 35 | 38 | 0.019697 | 0.125 | 0.08 | 261 | 0 | 0.364 | 1 | 2 | cs | TRUE
39 | LV_4746-14_0_4_line_39 |  | 36 | 39 | 0.0029712 | 0.125 | 0.08 | 261 | 0 | 0.364 | 1 | 1 | cs | TRUE
40 | LV_4746-14_0_4_line_40 |  | 37 | 40 | 0.030958 | 0.125 | 0.08 | 261 | 0 | 0.364 | 1 | 2 | cs | TRUE
41 | LV_4746-14_0_4_line_41 |  | 38 | 41 | 0.0090695 | 0.125 | 0.08 | 261 | 0 | 0.364 | 1 | 2 | cs | TRUE
42 | LV_4746-14_0_4_line_42 |  | 39 | 42 | 0.01603 | 0.125 | 0.08 | 261 | 0 | 0.364 | 1 | 1 | cs | TRUE
43 | LV_4746-14_0_4_line_43 |  | 41 | 43 | 0.0035909 | 0.125 | 0.08 | 261 | 0 | 0.364 | 1 | 2 | cs | TRUE
44 | LV_4746-14_0_4_line_44 |  | 42 | 44 | 0.01431 | 0.125 | 0.08 | 261 | 0 | 0.364 | 1 | 1 | cs | TRUE
45 | LV_4746-14_0_4_line_45 |  | 43 | 91 | 0.016703 | 0.125 | 0.08 | 261 | 0 | 0.364 | 1 | 2 | cs | TRUE
46 | LV_4746-14_0_4_line_46 |  | 44 | 45 | 0.012161 | 0.125 | 0.08 | 261 | 0 | 0.364 | 1 | 1 | cs | TRUE
47 | LV_4746-14_0_4_line_47 |  | 45 | 46 | 0.0069404 | 0.125 | 0.08 | 261 | 0 | 0.364 | 1 | 1 | cs | TRUE
48 | LV_4746-14_0_4_line_48 |  | 46 | 47 | 0.011531 | 0.125 | 0.08 | 261 | 0 | 0.364 | 1 | 1 | cs | TRUE
49 | LV_4746-14_0_4_line_49 |  | 47 | 48 | 0.0050838 | 0.125 | 0.08 | 261 | 0 | 0.364 | 1 | 1 | cs | TRUE
50 | LV_4746-14_0_4_line_50 |  | 48 | 49 | 0.0048801 | 0.125 | 0.08 | 261 | 0 | 0.364 | 1 | 1 | cs | TRUE
51 | LV_4746-14_0_4_line_51 |  | 49 | 50 | 0.048645 | 0.125 | 0.08 | 261 | 0 | 0.364 | 1 | 1 | cs | TRUE
52 | LV_4746-14_0_4_line_52 |  | 51 | 52 | 0.034297 | 0.125 | 0.08 | 261 | 0 | 0.364 | 1 | 2 | cs | TRUE
53 | LV_4746-14_0_4_line_53 |  | 51 | 53 | 0.011604 | 0.125 | 0.08 | 261 | 0 | 0.364 | 1 | 2 | cs | TRUE
54 | LV_4746-14_0_4_line_54 |  | 52 | 54 | 0.0055528 | 0.125 | 0.08 | 261 | 0 | 0.364 | 1 | 2 | cs | TRUE
55 | LV_4746-14_0_4_line_55 |  | 53 | 55 | 0.024988 | 0.125 | 0.08 | 261 | 0 | 0.364 | 1 | 2 | cs | TRUE
56 | LV_4746-14_0_4_line_56 |  | 54 | 56 | 0.016905 | 0.125 | 0.08 | 261 | 0 | 0.364 | 1 | 1 | cs | TRUE
57 | LV_4746-14_0_4_line_57 |  | 54 | 57 | 0.021974 | 0.125 | 0.08 | 261 | 0 | 0.364 | 1 | 1 | cs | TRUE
58 | LV_4746-14_0_4_line_58 |  | 55 | 58 | 0.015953 | 0.125 | 0.08 | 261 | 0 | 0.364 | 1 | 2 | cs | TRUE
59 | LV_4746-14_0_4_line_59 |  | 56 | 59 | 0.0021886 | 0.125 | 0.08 | 261 | 0 | 0.364 | 1 | 1 | cs | TRUE
60 | LV_4746-14_0_4_line_60 |  | 57 | 60 | 0.0053669 | 0.125 | 0.08 | 261 | 0 | 0.364 | 1 | 1 | cs | TRUE
61 | LV_4746-14_0_4_line_61 |  | 58 | 61 | 0.019232 | 0.125 | 0.08 | 261 | 0 | 0.364 | 1 | 2 | cs | TRUE
62 | LV_4746-14_0_4_line_62 |  | 58 | 62 | 0.0189 | 0.125 | 0.08 | 261 | 0 | 0.364 | 1 | 1 | cs | TRUE
63 | LV_4746-14_0_4_line_63 |  | 59 | 71 | 0.024867 | 0.125 | 0.08 | 261 | 0 | 0.364 | 1 | 1 | cs | TRUE
64 | LV_4746-14_0_4_line_64 |  | 60 | 72 | 0.018465 | 0.125 | 0.08 | 261 | 0 | 0.364 | 1 | 1 | cs | TRUE
65 | LV_4746-14_0_4_line_65 |  | 61 | 63 | 0.030684 | 0.125 | 0.08 | 261 | 0 | 0.364 | 1 | 2 | cs | TRUE
66 | LV_4746-14_0_4_line_66 |  | 62 | 64 | 0.023007 | 0.125 | 0.08 | 261 | 0 | 0.364 | 1 | 1 | cs | TRUE
67 | LV_4746-14_0_4_line_67 |  | 63 | 65 | 0.019369 | 0.125 | 0.08 | 261 | 0 | 0.364 | 1 | 2 | cs | TRUE
68 | LV_4746-14_0_4_line_68 |  | 64 | 66 | 0.023613 | 0.125 | 0.08 | 261 | 0 | 0.364 | 1 | 1 | cs | TRUE
69 | LV_4746-14_0_4_line_69 |  | 65 | 99 | 0.003705 | 0.125 | 0.08 | 261 | 0 | 0.364 | 1 | 2 | cs | TRUE
70 | LV_4746-14_0_4_line_70 |  | 66 | 102 | 0.036038 | 0.125 | 0.08 | 261 | 0 | 0.364 | 1 | 1 | cs | TRUE
71 | LV_4746-14_0_4_line_71 |  | 67 | 68 | 0.0012678 | 0.125 | 0.08 | 261 | 0 | 0.364 | 1 | 2 | cs | TRUE
72 | LV_4746-14_0_4_line_72 |  | 68 | 69 | 0.026848 | 0.125 | 0.08 | 261 | 0 | 0.364 | 1 | 2 | cs | TRUE
73 | LV_4746-14_0_4_line_73 |  | 69 | 70 | 0.0045011 | 0.125 | 0.08 | 261 | 0 | 0.364 | 1 | 2 | cs | TRUE
74 | LV_4746-14_0_4_line_74 |  | 70 | 89 | 0.046319 | 0.125 | 0.08 | 261 | 0 | 0.364 | 1 | 2 | cs | TRUE
75 | LV_4746-14_0_4_line_75 |  | 71 | 73 | 0.00061821 | 0.125 | 0.08 | 261 | 0 | 0.364 | 1 | 1 | cs | TRUE
76 | LV_4746-14_0_4_line_76 |  | 72 | 107 | 0.00014957 | 0.125 | 0.08 | 261 | 0 | 0.364 | 1 | 1 | cs | TRUE
77 | LV_4746-14_0_4_line_77 |  | 73 | 74 | 0.0012238 | 0.125 | 0.08 | 261 | 0 | 0.364 | 1 | 1 | cs | TRUE
78 | LV_4746-14_0_4_line_78 |  | 74 | 81 | 0.0021797 | 0.125 | 0.08 | 261 | 0 | 0.364 | 1 | 1 | cs | TRUE
79 | LV_4746-14_0_4_line_79 |  | 75 | 76 | 0.0018582 | 0.125 | 0.08 | 261 | 0 | 0.364 | 1 | 1 | cs | TRUE
80 | LV_4746-14_0_4_line_80 |  | 75 | 77 | 0.015978 | 0.125 | 0.08 | 261 | 0 | 0.364 | 1 | 1 | cs | TRUE
81 | LV_4746-14_0_4_line_81 |  | 76 | 78 | 0.010343 | 0.125 | 0.08 | 261 | 0 | 0.364 | 1 | 1 | cs | TRUE
82 | LV_4746-14_0_4_line_82 |  | 77 | 79 | 0.037648 | 0.125 | 0.08 | 261 | 0 | 0.364 | 1 | 1 | cs | TRUE
83 | LV_4746-14_0_4_line_83 |  | 77 | 80 | 0.0050673 | 0.125 | 0.08 | 261 | 0 | 0.364 | 1 | 1 | cs | TRUE
84 | LV_4746-14_0_4_line_84 |  | 79 | 81 | 0.021813 | 0.125 | 0.08 | 261 | 0 | 0.364 | 1 | 1 | cs | TRUE
85 | LV_4746-14_0_4_line_85 |  | 80 | 82 | 0.013957 | 0.125 | 0.08 | 261 | 0 | 0.364 | 1 | 1 | cs | TRUE
86 | LV_4746-14_0_4_line_86 |  | 81 | 83 | 0.017555 | 0.125 | 0.08 | 261 | 0 | 0.364 | 1 | 1 | cs | TRUE
87 | LV_4746-14_0_4_line_87 |  | 82 | 84 | 0.0020583 | 0.125 | 0.08 | 261 | 0 | 0.364 | 1 | 1 | cs | TRUE
88 | LV_4746-14_0_4_line_88 |  | 83 | 85 | 0.015553 | 0.125 | 0.08 | 261 | 0 | 0.364 | 1 | 1 | cs | TRUE
89 | LV_4746-14_0_4_line_89 |  | 84 | 87 | 0.035729 | 0.125 | 0.08 | 261 | 0 | 0.364 | 1 | 1 | cs | TRUE
90 | LV_4746-14_0_4_line_90 |  | 85 | 86 | 0.010122 | 0.125 | 0.08 | 261 | 0 | 0.364 | 1 | 1 | cs | TRUE
91 | LV_4746-14_0_4_line_91 |  | 86 | 116 | 0.015501 | 0.125 | 0.08 | 261 | 0 | 0.364 | 1 | 1 | cs | TRUE
92 | LV_4746-14_0_4_line_92 |  | 87 | 88 | 0.0083752 | 0.125 | 0.08 | 261 | 0 | 0.364 | 1 | 1 | cs | TRUE
93 | LV_4746-14_0_4_line_93 |  | 89 | 90 | 0.035368 | 0.125 | 0.08 | 261 | 0 | 0.364 | 1 | 2 | cs | TRUE
94 | LV_4746-14_0_4_line_94 |  | 91 | 92 | 0.014107 | 0.125 | 0.08 | 261 | 0 | 0.364 | 1 | 2 | cs | TRUE
95 | LV_4746-14_0_4_line_95 |  | 91 | 93 | 0.016168 | 0.125 | 0.08 | 261 | 0 | 0.364 | 1 | 1 | cs | TRUE
96 | LV_4746-14_0_4_line_96 |  | 92 | 94 | 0.029308 | 0.125 | 0.08 | 261 | 0 | 0.364 | 1 | 2 | cs | TRUE
97 | LV_4746-14_0_4_line_97 |  | 93 | 95 | 0.041425 | 0.125 | 0.08 | 261 | 0 | 0.364 | 1 | 1 | cs | TRUE
98 | LV_4746-14_0_4_line_98 |  | 94 | 96 | 0.00073644 | 0.125 | 0.08 | 261 | 0 | 0.364 | 1 | 2 | cs | TRUE
99 | LV_4746-14_0_4_line_99 |  | 95 | 97 | 0.0029776 | 0.125 | 0.08 | 261 | 0 | 0.364 | 1 | 1 | cs | TRUE
100 | LV_4746-14_0_4_line_100 |  | 96 | 98 | 0.015408 | 0.125 | 0.08 | 261 | 0 | 0.364 | 1 | 2 | cs | TRUE
101 | LV_4746-14_0_4_line_101 |  | 97 | 134 | 0.010572 | 0.125 | 0.08 | 261 | 0 | 0.364 | 1 | 1 | cs | TRUE
102 | LV_4746-14_0_4_line_102 |  | 98 | 99 | 0.022493 | 0.125 | 0.08 | 261 | 0 | 0.364 | 1 | 2 | cs | TRUE
103 | LV_4746-14_0_4_line_103 |  | 98 | 100 | 0.017024 | 0.125 | 0.08 | 261 | 0 | 0.364 | 1 | 1 | cs | TRUE
104 | LV_4746-14_0_4_line_104 |  | 100 | 101 | 0.002589 | 0.125 | 0.08 | 261 | 0 | 0.364 | 1 | 1 | cs | TRUE
105 | LV_4746-14_0_4_line_105 |  | 101 | 113 | 0.020834 | 0.125 | 0.08 | 261 | 0 | 0.364 | 1 | 1 | cs | TRUE
106 | LV_4746-14_0_4_line_106 |  | 103 | 104 | 0.019171 | 0.125 | 0.08 | 261 | 0 | 0.364 | 1 | 1 | cs | TRUE
107 | LV_4746-14_0_4_line_107 |  | 104 | 105 | 0.0023982 | 0.125 | 0.08 | 261 | 0 | 0.364 | 1 | 1 | cs | TRUE
108 | LV_4746-14_0_4_line_108 |  | 104 | 106 | 0.0055432 | 0.125 | 0.08 | 261 | 0 | 0.364 | 1 | 1 | cs | TRUE
109 | LV_4746-14_0_4_line_109 |  | 105 | 107 | 0.00013516 | 0.125 | 0.08 | 261 | 0 | 0.364 | 1 | 1 | cs | TRUE
110 | LV_4746-14_0_4_line_110 |  | 108 | 109 | 0.021985 | 0.125 | 0.08 | 261 | 0 | 0.364 | 1 | 1 | cs | TRUE
111 | LV_4746-14_0_4_line_111 |  | 108 | 110 | 0.0039586 | 0.125 | 0.08 | 261 | 0 | 0.364 | 1 | 1 | cs | TRUE
112 | LV_4746-14_0_4_line_112 |  | 109 | 111 | 0.0050153 | 0.125 | 0.08 | 261 | 0 | 0.364 | 1 | 1 | cs | TRUE
113 | LV_4746-14_0_4_line_113 |  | 111 | 112 | 0.021981 | 0.125 | 0.08 | 261 | 0 | 0.364 | 1 | 1 | cs | TRUE
114 | LV_4746-14_0_4_line_114 |  | 112 | 113 | 0.0028021 | 0.125 | 0.08 | 261 | 0 | 0.364 | 1 | 1 | cs | TRUE
115 | LV_4746-14_0_4_line_115 |  | 114 | 115 | 0.02053 | 0.125 | 0.08 | 261 | 0 | 0.364 | 1 | 1 | cs | TRUE
116 | LV_4746-14_0_4_line_116 |  | 115 | 116 | 0.011533 | 0.125 | 0.08 | 261 | 0 | 0.364 | 1 | 1 | cs | TRUE
117 | LV_4746-14_0_4_line_117 |  | 116 | 117 | 0.018204 | 0.125 | 0.08 | 261 | 0 | 0.364 | 1 | 1 | cs | TRUE
118 | LV_4746-14_0_4_line_118 |  | 117 | 118 | 0.015404 | 0.125 | 0.08 | 261 | 0 | 0.364 | 1 | 1 | cs | TRUE
119 | LV_4746-14_0_4_line_119 |  | 118 | 119 | 0.021397 | 0.125 | 0.08 | 261 | 0 | 0.364 | 1 | 1 | cs | TRUE
120 | LV_4746-14_0_4_line_120 |  | 119 | 120 | 0.0097591 | 0.125 | 0.08 | 261 | 0 | 0.364 | 1 | 1 | cs | TRUE
121 | LV_4746-14_0_4_line_121 |  | 120 | 121 | 0.0031525 | 0.125 | 0.08 | 261 | 0 | 0.364 | 1 | 1 | cs | TRUE
122 | LV_4746-14_0_4_line_122 |  | 121 | 122 | 0.0095929 | 0.125 | 0.08 | 261 | 0 | 0.364 | 1 | 1 | cs | TRUE
123 | LV_4746-14_0_4_line_123 |  | 122 | 123 | 0.027389 | 0.125 | 0.08 | 261 | 0 | 0.364 | 1 | 1 | cs | TRUE
124 | LV_4746-14_0_4_line_124 |  | 123 | 124 | 0.0063537 | 0.125 | 0.08 | 261 | 0 | 0.364 | 1 | 1 | cs | TRUE
125 | LV_4746-14_0_4_line_125 |  | 124 | 135 | 0.0063444 | 0.125 | 0.08 | 261 | 0 | 0.364 | 1 | 1 | cs | TRUE
126 | LV_4746-14_0_4_line_126 |  | 125 | 126 | 0.022008 | 0.125 | 0.08 | 261 | 0 | 0.364 | 1 | 1 | cs | TRUE
127 | LV_4746-14_0_4_line_127 |  | 125 | 127 | 0.0048441 | 0.125 | 0.08 | 261 | 0 | 0.364 | 1 | 1 | cs | TRUE
128 | LV_4746-14_0_4_line_128 |  | 126 | 128 | 0.0059653 | 0.125 | 0.08 | 261 | 0 | 0.364 | 1 | 1 | cs | TRUE
129 | LV_4746-14_0_4_line_129 |  | 128 | 129 | 0.0013662 | 0.125 | 0.08 | 261 | 0 | 0.364 | 1 | 1 | cs | TRUE
130 | LV_4746-14_0_4_line_130 |  | 129 | 130 | 0.010756 | 0.125 | 0.08 | 261 | 0 | 0.364 | 1 | 1 | cs | TRUE
131 | LV_4746-14_0_4_line_131 |  | 130 | 131 | 0.017137 | 0.125 | 0.08 | 261 | 0 | 0.364 | 1 | 1 | cs | TRUE
132 | LV_4746-14_0_4_line_132 |  | 131 | 132 | 0.0021037 | 0.125 | 0.08 | 261 | 0 | 0.364 | 1 | 1 | cs | TRUE
133 | LV_4746-14_0_4_line_133 |  | 132 | 133 | 0.0053564 | 0.125 | 0.08 | 261 | 0 | 0.364 | 1 | 1 | cs | TRUE
134 | LV_4746-14_0_4_line_134 |  | 133 | 134 | 0.0059568 | 0.125 | 0.08 | 261 | 0 | 0.364 | 1 | 1 | cs | TRUE
135 | LV_4746-14_0_4_line_135 |  | 135 | 136 | 0.0013771 | 0.125 | 0.08 | 261 | 0 | 0.364 | 1 | 1 | cs | TRUE

## trafo
| name | std_type | hv_bus | lv_bus | sn_mva | vn_hv_kv | vn_lv_kv | vk_percent | vkr_percent | pfe_kw | i0_percent | shift_degree | tap_side | tap_neutral | tap_min | tap_max | tap_step_percent | tap_step_degree | tap_pos | tap_phase_shifter | parallel | df | in_service
0 | LV_4746-14_0_4_trafo_44 | 0.63 MVA 20/0.4 kV | 137 | 53 | 0.63 | 20 | 0.4 | 6 | 1.206 | 1.65 | 0.2619 | 150 | hv | 0 | -2 | 2 | 2.5 | 0 | 0 | FALSE | 1 | 1 | TRUE

## line_geodata
| x0 | y0 | x1 | y1 | x2 | y2 | x3 | y3 | x4 | y4 | x5 | y5 | x6 | y6
0 | 2717873.6553 | 1259577.2034 | 2717890.7547 | 1259559.7421
1 | 2717890.7547 | 1259559.7421 | 2717898.4852 | 1259551.8479
2 | 2717908.1908 | 1259539.9857 | 2717901.84 | 1259548.4221 | 2717898.4852 | 1259551.8479
3 | 2717908.1908 | 1259539.9857 | 2717918.1773 | 1259544.6999 | 2717925.6069 | 1259554.0339
4 | 2717908.1908 | 1259539.9857 | 2717906.7559 | 1259531.0271 | 2717903.4959 | 1259524.1095
5 | 2717813.2144 | 1259600.8693 | 2717814.6221 | 1259596.0599 | 2717821.039 | 1259588.8369 | 2717823.4447 | 1259584.6478 | 2717826.1442 | 1259575.9273 | 2717831.7514 | 1259568.4769 | 2717833.5191 | 1259566.7227
6 | 2717813.2144 | 1259600.8693 | 2717807.0975 | 1259598.3343 | 2717797.7409 | 1259588.495 | 2717782.6818 | 1259570.076
7 | 2717833.5191 | 1259566.7227 | 2717836.7053 | 1259563.5608
8 | 2717782.6818 | 1259570.076 | 2717781.2981 | 1259568.3835 | 2717767.6777 | 1259561.7623 | 2717757.0292 | 1259551.9162
9 | 2717895.743 | 1259507.4136 | 2717902.423 | 1259521.8328 | 2717903.4959 | 1259524.1095
10 | 2717855.175 | 1259545.2321 | 2717836.7053 | 1259563.5608
11 | 2717735.3577 | 1259536.2748 | 2717752.19 | 1259547.4416 | 2717757.0292 | 1259551.9162
12 | 2717895.743 | 1259507.4136 | 2717894.9964 | 1259505.8019
13 | 2717855.175 | 1259545.2321 | 2717860.2263 | 1259540.2193 | 2717860.9789 | 1259538.0213 | 2717860.4349 | 1259534.6742 | 2717856.8261 | 1259529.7887
14 | 2717841.7683 | 1259509.4037 | 2717856.8261 | 1259529.7887
15 | 2717841.7683 | 1259509.4037 | 2717838.4879 | 1259504.9627
16 | 2717887.6931 | 1259490.0376 | 2717894.9964 | 1259505.8019
17 | 2717883.6347 | 1259481.2772 | 2717887.6931 | 1259490.0376
18 | 2717883.6347 | 1259481.2772 | 2717883.1154 | 1259480.1563 | 2717877.0978 | 1259464.3636
19 | 2717877.0978 | 1259464.3636 | 2717876.2852 | 1259462.2311
20 | 2717870.6796 | 1259447.5197 | 2717876.2852 | 1259462.2311
21 | 2717868.1623 | 1259440.9132 | 2717870.6796 | 1259447.5197
22 | 2717868.1623 | 1259440.9132 | 2717877.8254 | 1259433.3296
23 | 2717850.8416 | 1259419.8166 | 2717865.0843 | 1259436.0811 | 2717868.1623 | 1259440.9132
24 | 2717877.8254 | 1259433.3296 | 2717893.4711 | 1259421.051
25 | 2717850.8416 | 1259419.8166 | 2717859.5436 | 1259411.302
26 | 2717850.8416 | 1259419.8166 | 2717841.7068 | 1259428.886
27 | 2717922.9176 | 1259397.9415 | 2717893.4711 | 1259421.051
28 | 2717859.5436 | 1259411.302 | 2717871.9655 | 1259399.1476
29 | 2717828.2605 | 1259442.2359 | 2717841.7068 | 1259428.886
30 | 2717922.9176 | 1259397.9415 | 2717947.397 | 1259378.7303
31 | 2717871.9655 | 1259399.1476 | 2717885.7611 | 1259385.649 | 2717886.5 | 1259384.999
32 | 2717828.2605 | 1259442.2359 | 2717815.5647 | 1259454.8405
33 | 2717955.0157 | 1259372.7511 | 2717947.397 | 1259378.7303
34 | 2717940.8911 | 1259339.3056 | 2717955.8788 | 1259328.7015
35 | 2717939.8647 | 1259340.0318 | 2717940.8911 | 1259339.3056
36 | 2717955.8788 | 1259328.7015 | 2717966.8924 | 1259320.9092
37 | 2717939.8647 | 1259340.0318 | 2717912.3993 | 1259362.2149 | 2717909.7437 | 1259364.5511
38 | 2717939.8647 | 1259340.0318 | 2717936.2255 | 1259336.1225 | 2717925.3502 | 1259326.7508
39 | 2717966.8924 | 1259320.9092 | 2717969.3179 | 1259319.1931
40 | 2717886.5 | 1259384.999 | 2717909.7437 | 1259364.5511
41 | 2717925.3502 | 1259326.7508 | 2717918.4798 | 1259320.8303
42 | 2717982.5548 | 1259310.1655 | 2717979.3661 | 1259312.0837 | 2717969.3179 | 1259319.1931
43 | 2717918.4798 | 1259320.8303 | 2717915.7596 | 1259318.4861
44 | 2717994.8172 | 1259302.789 | 2717982.5548 | 1259310.1655
45 | 2717903.1062 | 1259307.5823 | 2717915.7596 | 1259318.4861
46 | 2718005.238 | 1259296.5203 | 2717994.8172 | 1259302.789
47 | 2718005.238 | 1259296.5203 | 2718011.1852 | 1259292.9427
48 | 2718021.0664 | 1259286.9985 | 2718011.1852 | 1259292.9427
49 | 2718025.4228 | 1259284.378 | 2718025.4228 | 1259284.378 | 2718021.0664 | 1259286.9985
50 | 2718029.7436 | 1259282.1096 | 2718025.4228 | 1259284.378
51 | 2718029.7436 | 1259282.1096 | 2718072.814 | 1259259.4989
52 | 2717755.9531 | 1259381.8356 | 2717732.6255 | 1259406.977
53 | 2717763.8457 | 1259373.3292 | 2717755.9531 | 1259381.8356
54 | 2717728.8487 | 1259411.0475 | 2717732.6255 | 1259406.977
55 | 2717763.8457 | 1259373.3292 | 2717780.8421 | 1259355.0113
56 | 2717728.8487 | 1259411.0475 | 2717720.337 | 1259420.0972 | 2717716.7298 | 1259422.7569
57 | 2717728.8487 | 1259411.0475 | 2717716.9672 | 1259392.5623
58 | 2717791.6927 | 1259343.317 | 2717780.8421 | 1259355.0113
59 | 2717716.7298 | 1259422.7569 | 2717714.9683 | 1259424.0557
60 | 2717716.9672 | 1259392.5623 | 2717714.0653 | 1259388.0476
61 | 2717791.6927 | 1259343.317 | 2717804.5001 | 1259328.9702
62 | 2717791.6927 | 1259343.317 | 2717781.1769 | 1259331.0859 | 2717781.7272 | 1259328.3708
63 | 2717714.9683 | 1259424.0557 | 2717707.2519 | 1259429.7453 | 2717695.531 | 1259439.5481
64 | 2717704.081 | 1259372.5141 | 2717714.0653 | 1259388.0476
65 | 2717824.9338 | 1259306.0803 | 2717804.5001 | 1259328.9702
66 | 2717782.9683 | 1259305.6999 | 2717784.2176 | 1259312.0521 | 2717783.5767 | 1259319.2456 | 2717781.7272 | 1259328.3708
67 | 2717824.9338 | 1259306.0803 | 2717837.8328 | 1259291.6309
68 | 2717782.9683 | 1259305.6999 | 2717782.5334 | 1259303.4889 | 2717777.618 | 1259297.0188 | 2717764.4413 | 1259295.7867
69 | 2717840.3001 | 1259288.867 | 2717837.8328 | 1259291.6309
70 | 2717731.0599 | 1259293.7156 | 2717736.8013 | 1259294.5156 | 2717744.7742 | 1259299.2783 | 2717752.6846 | 1259294.6873 | 2717764.4413 | 1259295.7867
71 | 2717815.5647 | 1259454.8405 | 2717814.6651 | 1259455.7338
72 | 2717795.6125 | 1259474.6497 | 2717814.6651 | 1259455.7338
73 | 2717795.6125 | 1259474.6497 | 2717793.5443 | 1259476.7031 | 2717792.4356 | 1259477.8382
74 | 2717792.4356 | 1259477.8382 | 2717760.0707 | 1259510.9735
75 | 2717695.0568 | 1259439.9447 | 2717695.531 | 1259439.5481
76 | 2717704.081 | 1259372.5141 | 2717704.0002 | 1259372.3883
77 | 2717694.1181 | 1259440.7299 | 2717695.0568 | 1259439.9447
78 | 2717692.446 | 1259442.1283 | 2717694.1181 | 1259440.7299
79 | 2717740.8547 | 1259478.0212 | 2717742.2207 | 1259476.7615
80 | 2717729.109 | 1259488.8537 | 2717740.8547 | 1259478.0212
81 | 2717749.8241 | 1259469.7492 | 2717742.2207 | 1259476.7615
82 | 2717729.109 | 1259488.8537 | 2717706.2993 | 1259462.0656 | 2717704.8929 | 1259460.0415
83 | 2717729.109 | 1259488.8537 | 2717725.6901 | 1259492.5938
84 | 2717692.446 | 1259442.1283 | 2717704.8929 | 1259460.0415
85 | 2717716.2734 | 1259502.8951 | 2717725.6901 | 1259492.5938
86 | 2717692.446 | 1259442.1283 | 2717679.1994 | 1259453.648
87 | 2717716.2734 | 1259502.8951 | 2717714.8847 | 1259504.4143
88 | 2717679.1994 | 1259453.648 | 2717672.9807 | 1259459.0559 | 2717666.5621 | 1259462.5574
89 | 2717714.8847 | 1259504.4143 | 2717705.0075 | 1259515.2194 | 2717701.1677 | 1259519.1131 | 2717702.0248 | 1259529.4614 | 2717703.6381 | 1259534.4442
90 | 2717657.6762 | 1259467.4049 | 2717666.5621 | 1259462.5574
91 | 2717644.0686 | 1259474.8281 | 2717657.6762 | 1259467.4049
92 | 2717702.2512 | 1259542.2001 | 2717704.5108 | 1259537.1397 | 2717703.6381 | 1259534.4442
93 | 2717735.3577 | 1259536.2748 | 2717760.0707 | 1259510.9735
94 | 2717903.1062 | 1259307.5823 | 2717891.7784 | 1259299.1754
95 | 2717903.1062 | 1259307.5823 | 2717913.1405 | 1259294.9049
96 | 2717891.7784 | 1259299.1754 | 2717868.2432 | 1259281.709
97 | 2717937.124 | 1259261.155 | 2717920.177 | 1259286.0147 | 2717913.1405 | 1259294.9049
98 | 2717867.6519 | 1259281.2701 | 2717868.2432 | 1259281.709
99 | 2717937.124 | 1259261.155 | 2717938.8012 | 1259258.6946
100 | 2717855.279 | 1259272.0876 | 2717867.6519 | 1259281.2701
101 | 2717944.7561 | 1259249.9593 | 2717938.8012 | 1259258.6946
102 | 2717855.279 | 1259272.0876 | 2717840.3001 | 1259288.867
103 | 2717855.279 | 1259272.0876 | 2717841.6353 | 1259261.9058
104 | 2717839.5604 | 1259260.3574 | 2717841.6353 | 1259261.9058
105 | 2717822.8635 | 1259247.8971 | 2717839.5604 | 1259260.3574
106 | 2717702.6304 | 1259370.2572 | 2717705.2088 | 1259351.2604
107 | 2717702.6304 | 1259370.2572 | 2717703.9271 | 1259372.2746
108 | 2717702.6304 | 1259370.2572 | 2717699.3078 | 1259365.8201
109 | 2717704.0002 | 1259372.3883 | 2717703.9271 | 1259372.2746
110 | 2717781.3624 | 1259216.9261 | 2717798.9819 | 1259230.075
111 | 2717781.3624 | 1259216.9261 | 2717778.1898 | 1259214.5585
112 | 2717803.0014 | 1259233.0746 | 2717798.9819 | 1259230.075
113 | 2717803.0014 | 1259233.0746 | 2717820.6179 | 1259246.2212
114 | 2717822.8635 | 1259247.8971 | 2717820.6179 | 1259246.2212
115 | 2717628.8302 | 1259446.6181 | 2717638.5874 | 1259464.6811
116 | 2717644.0686 | 1259474.8281 | 2717638.5874 | 1259464.6811
117 | 2717644.0686 | 1259474.8281 | 2717647.3453 | 1259483.701 | 2717649.698 | 1259492.1245
118 | 2717649.698 | 1259492.1245 | 2717653.8419 | 1259506.961
119 | 2717659.5979 | 1259527.5692 | 2717653.8419 | 1259506.961
120 | 2717659.5979 | 1259527.5692 | 2717662.2232 | 1259536.9686
121 | 2717663.0712 | 1259540.0049 | 2717662.2232 | 1259536.9686
122 | 2717665.6518 | 1259549.2441 | 2717663.0712 | 1259540.0049
123 | 2717665.6518 | 1259549.2441 | 2717657.7581 | 1259549.9878 | 2717652.1698 | 1259549.2984 | 2717638.7119 | 1259546.1144
124 | 2717638.7119 | 1259546.1144 | 2717632.5289 | 1259544.6516
125 | 2717626.355 | 1259543.191 | 2717632.5289 | 1259544.6516
126 | 2717995.8981 | 1259206.8077 | 2717984.5053 | 1259207.9401 | 2717975.3647 | 1259213.2255
127 | 2718000.7185 | 1259206.3286 | 2717995.8981 | 1259206.8077
128 | 2717970.2007 | 1259216.2116 | 2717975.3647 | 1259213.2255
129 | 2717970.2007 | 1259216.2116 | 2717969.0179 | 1259216.8955
130 | 2717961.9664 | 1259224.7132 | 2717966.175 | 1259218.5394 | 2717969.0179 | 1259216.8955
131 | 2717952.3134 | 1259238.8733 | 2717961.9664 | 1259224.7132
132 | 2717951.1285 | 1259240.6115 | 2717952.3134 | 1259238.8733
133 | 2717951.1285 | 1259240.6115 | 2717948.1113 | 1259245.0374
134 | 2717944.7561 | 1259249.9593 | 2717948.1113 | 1259245.0374
135 | 2717626.355 | 1259543.191 | 2717625.0161 | 1259542.869

## bus_geodata
| x | y | coords
0 | 2717873.6553 | 1259577.2034
1 | 2717890.7547 | 1259559.7421
2 | 2717898.4852 | 1259551.8479
3 | 2717908.1908 | 1259539.9857
4 | 2717813.2144 | 1259600.8693
5 | 2717833.5191 | 1259566.7227
6 | 2717782.6818 | 1259570.076
7 | 2717925.6069 | 1259554.0339
8 | 2717903.4959 | 1259524.1095
9 | 2717836.7053 | 1259563.5608
10 | 2717757.0292 | 1259551.9162
11 | 2717895.743 | 1259507.4136
12 | 2717856.8261 | 1259529.7887
13 | 2717855.175 | 1259545.2321
14 | 2717841.7683 | 1259509.4037
15 | 2717838.4879 | 1259504.9627
16 | 2717894.9964 | 1259505.8019
17 | 2717887.6931 | 1259490.0376
18 | 2717883.6347 | 1259481.2772
19 | 2717877.0978 | 1259464.3636
20 | 2717876.2852 | 1259462.2311
21 | 2717870.6796 | 1259447.5197
22 | 2717868.1623 | 1259440.9132
23 | 2717877.8254 | 1259433.3296
24 | 2717850.8416 | 1259419.8166
25 | 2717893.4711 | 1259421.051
26 | 2717859.5436 | 1259411.302
27 | 2717841.7068 | 1259428.886
28 | 2717922.9176 | 1259397.9415
29 | 2717871.9655 | 1259399.1476
30 | 2717828.2605 | 1259442.2359
31 | 2717947.397 | 1259378.7303
32 | 2717955.0157 | 1259372.7511
33 | 2717940.8911 | 1259339.3056
34 | 2717955.8788 | 1259328.7015
35 | 2717939.8647 | 1259340.0318
36 | 2717966.8924 | 1259320.9092
37 | 2717909.7437 | 1259364.5511
38 | 2717925.3502 | 1259326.7508
39 | 2717969.3179 | 1259319.1931
40 | 2717886.5 | 1259384.999
41 | 2717918.4798 | 1259320.8303
42 | 2717982.5548 | 1259310.1655
43 | 2717915.7596 | 1259318.4861
44 | 2717994.8172 | 1259302.789
45 | 2718005.238 | 1259296.5203
46 | 2718011.1852 | 1259292.9427
47 | 2718021.0664 | 1259286.9985
48 | 2718025.4228 | 1259284.378
49 | 2718029.7436 | 1259282.1096
50 | 2718072.814 | 1259259.4989
51 | 2717755.9531 | 1259381.8356
52 | 2717732.6255 | 1259406.977
53 | 2717763.8457 | 1259373.3292
54 | 2717728.8487 | 1259411.0475
55 | 2717780.8421 | 1259355.0113
56 | 2717716.7298 | 1259422.7569
57 | 2717716.9672 | 1259392.5623
58 | 2717791.6927 | 1259343.317
59 | 2717714.9683 | 1259424.0557
60 | 2717714.0653 | 1259388.0476
61 | 2717804.5001 | 1259328.9702
62 | 2717781.7272 | 1259328.3708
63 | 2717824.9338 | 1259306.0803
64 | 2717782.9683 | 1259305.6999
65 | 2717837.8328 | 1259291.6309
66 | 2717764.4413 | 1259295.7867
67 | 2717815.5647 | 1259454.8405
68 | 2717814.6651 | 1259455.7338
69 | 2717795.6125 | 1259474.6497
70 | 2717792.4356 | 1259477.8382
71 | 2717695.531 | 1259439.5481
72 | 2717704.081 | 1259372.5141
73 | 2717695.0568 | 1259439.9447
74 | 2717694.1181 | 1259440.7299
75 | 2717740.8547 | 1259478.0212
76 | 2717742.2207 | 1259476.7615
77 | 2717729.109 | 1259488.8537
78 | 2717749.8241 | 1259469.7492
79 | 2717704.8929 | 1259460.0415
80 | 2717725.6901 | 1259492.5938
81 | 2717692.446 | 1259442.1283
82 | 2717716.2734 | 1259502.8951
83 | 2717679.1994 | 1259453.648
84 | 2717714.8847 | 1259504.4143
85 | 2717666.5621 | 1259462.5574
86 | 2717657.6762 | 1259467.4049
87 | 2717703.6381 | 1259534.4442
88 | 2717702.2512 | 1259542.2001
89 | 2717760.0707 | 1259510.9735
90 | 2717735.3577 | 1259536.2748
91 | 2717903.1062 | 1259307.5823
92 | 2717891.7784 | 1259299.1754
93 | 2717913.1405 | 1259294.9049
94 | 2717868.2432 | 1259281.709
95 | 2717937.124 | 1259261.155
96 | 2717867.6519 | 1259281.2701
97 | 2717938.8012 | 1259258.6946
98 | 2717855.279 | 1259272.0876
99 | 2717840.3001 | 1259288.867
100 | 2717841.6353 | 1259261.9058
101 | 2717839.5604 | 1259260.3574
102 | 2717731.0599 | 1259293.7156
103 | 2717705.2088 | 1259351.2604
104 | 2717702.6304 | 1259370.2572
105 | 2717703.9271 | 1259372.2746
106 | 2717699.3078 | 1259365.8201
107 | 2717704.0002 | 1259372.3883
108 | 2717781.3624 | 1259216.9261
109 | 2717798.9819 | 1259230.075
110 | 2717778.1898 | 1259214.5585
111 | 2717803.0014 | 1259233.0746
112 | 2717820.6179 | 1259246.2212
113 | 2717822.8635 | 1259247.8971
114 | 2717628.8302 | 1259446.6181
115 | 2717638.5874 | 1259464.6811
116 | 2717644.0686 | 1259474.8281
117 | 2717649.698 | 1259492.1245
118 | 2717653.8419 | 1259506.961
119 | 2717659.5979 | 1259527.5692
120 | 2717662.2232 | 1259536.9686
121 | 2717663.0712 | 1259540.0049
122 | 2717665.6518 | 1259549.2441
123 | 2717638.7119 | 1259546.1144
124 | 2717632.5289 | 1259544.6516
125 | 2717995.8981 | 1259206.8077
126 | 2717975.3647 | 1259213.2255
127 | 2718000.7185 | 1259206.3286
128 | 2717970.2007 | 1259216.2116
129 | 2717969.0179 | 1259216.8955
130 | 2717961.9664 | 1259224.7132
131 | 2717952.3134 | 1259238.8733
132 | 2717951.1285 | 1259240.6115
133 | 2717948.1113 | 1259245.0374
134 | 2717944.7561 | 1259249.9593
135 | 2717626.355 | 1259543.191
136 | 2717625.0161 | 1259542.869
137 | 2717791.6927 | 1259343.317

## line_std_types
| c_nf_per_km | r_ohm_per_km | x_ohm_per_km | max_i_ka | type | q_mm2 | alpha | voltage_rating
NAYY 4x50 SE | 210 | 0.642 | 0.083 | 0.142 | cs | 50 | 0.00403 | LV
NAYY 4x120 SE | 264 | 0.225 | 0.08 | 0.242 | cs | 120 | 0.00403 | LV
NAYY 4x150 SE | 261 | 0.208 | 0.08 | 0.27 | cs | 150 | 0.00403 | LV
NA2XS2Y 1x95 RM/25 12/20 kV | 216 | 0.313 | 0.132 | 0.252 | cs | 95 | 0.00403 | MV
NA2XS2Y 1x185 RM/25 12/20 kV | 273 | 0.161 | 0.117 | 0.362 | cs | 185 | 0.00403 | MV
NA2XS2Y 1x240 RM/25 12/20 kV | 304 | 0.122 | 0.112 | 0.421 | cs | 240 | 0.00403 | MV
NA2XS2Y 1x95 RM/25 6/10 kV | 315 | 0.313 | 0.123 | 0.249 | cs | 95 | 0.00403 | MV
NA2XS2Y 1x185 RM/25 6/10 kV | 406 | 0.161 | 0.11 | 0.358 | cs | 185 | 0.00403 | MV
NA2XS2Y 1x240 RM/25 6/10 kV | 456 | 0.122 | 0.105 | 0.416 | cs | 240 | 0.00403 | MV
NA2XS2Y 1x150 RM/25 12/20 kV | 250 | 0.206 | 0.116 | 0.319 | cs | 150 | 0.00403 | MV
NA2XS2Y 1x120 RM/25 12/20 kV | 230 | 0.253 | 0.119 | 0.283 | cs | 120 | 0.00403 | MV
NA2XS2Y 1x70 RM/25 12/20 kV | 190 | 0.443 | 0.132 | 0.22 | cs | 70 | 0.00403 | MV
NA2XS2Y 1x150 RM/25 6/10 kV | 360 | 0.206 | 0.11 | 0.315 | cs | 150 | 0.00403 | MV
NA2XS2Y 1x120 RM/25 6/10 kV | 340 | 0.253 | 0.113 | 0.28 | cs | 120 | 0.00403 | MV
NA2XS2Y 1x70 RM/25 6/10 kV | 280 | 0.443 | 0.123 | 0.217 | cs | 70 | 0.00403 | MV
N2XS(FL)2Y 1x120 RM/35 64/110 kV | 112 | 0.153 | 0.166 | 0.366 | cs | 120 | 0.00393 | HV
N2XS(FL)2Y 1x185 RM/35 64/110 kV | 125 | 0.099 | 0.156 | 0.457 | cs | 185 | 0.00393 | HV
N2XS(FL)2Y 1x240 RM/35 64/110 kV | 135 | 0.075 | 0.149 | 0.526 | cs | 240 | 0.00393 | HV
N2XS(FL)2Y 1x300 RM/35 64/110 kV | 144 | 0.06 | 0.144 | 0.588 | cs | 300 | 0.00393 | HV
15-AL1/3-ST1A 0.4 | 11 | 1.8769 | 0.35 | 0.105 | ol | 16 | 0.00403 | LV
24-AL1/4-ST1A 0.4 | 11.25 | 1.2012 | 0.335 | 0.14 | ol | 24 | 0.00403 | LV
48-AL1/8-ST1A 0.4 | 12.2 | 0.5939 | 0.3 | 0.21 | ol | 48 | 0.00403 | LV
94-AL1/15-ST1A 0.4 | 13.2 | 0.306 | 0.29 | 0.35 | ol | 94 | 0.00403 | LV
34-AL1/6-ST1A 10.0 | 9.7 | 0.8342 | 0.36 | 0.17 | ol | 34 | 0.00403 | MV
48-AL1/8-ST1A 10.0 | 10.1 | 0.5939 | 0.35 | 0.21 | ol | 48 | 0.00403 | MV
70-AL1/11-ST1A 10.0 | 10.4 | 0.4132 | 0.339 | 0.29 | ol | 70 | 0.00403 | MV
94-AL1/15-ST1A 10.0 | 10.75 | 0.306 | 0.33 | 0.35 | ol | 94 | 0.00403 | MV
122-AL1/20-ST1A 10.0 | 11.1 | 0.2376 | 0.323 | 0.41 | ol | 122 | 0.00403 | MV
149-AL1/24-ST1A 10.0 | 11.25 | 0.194 | 0.315 | 0.47 | ol | 149 | 0.00403 | MV
34-AL1/6-ST1A 20.0 | 9.15 | 0.8342 | 0.382 | 0.17 | ol | 34 | 0.00403 | MV
48-AL1/8-ST1A 20.0 | 9.5 | 0.5939 | 0.372 | 0.21 | ol | 48 | 0.00403 | MV
70-AL1/11-ST1A 20.0 | 9.7 | 0.4132 | 0.36 | 0.29 | ol | 70 | 0.00403 | MV
94-AL1/15-ST1A 20.0 | 10 | 0.306 | 0.35 | 0.35 | ol | 94 | 0.00403 | MV
122-AL1/20-ST1A 20.0 | 10.3 | 0.2376 | 0.344 | 0.41 | ol | 122 | 0.00403 | MV
149-AL1/24-ST1A 20.0 | 10.5 | 0.194 | 0.337 | 0.47 | ol | 149 | 0.00403 | MV
184-AL1/30-ST1A 20.0 | 10.75 | 0.1571 | 0.33 | 0.535 | ol | 184 | 0.00403 | MV
243-AL1/39-ST1A 20.0 | 11 | 0.1188 | 0.32 | 0.645 | ol | 243 | 0.00403 | MV
48-AL1/8-ST1A 110.0 | 8 | 0.5939 | 0.46 | 0.21 | ol | 48 | 0.00403 | HV
70-AL1/11-ST1A 110.0 | 8.4 | 0.4132 | 0.45 | 0.29 | ol | 70 | 0.00403 | HV
94-AL1/15-ST1A 110.0 | 8.65 | 0.306 | 0.44 | 0.35 | ol | 94 | 0.00403 | HV
122-AL1/20-ST1A 110.0 | 8.5 | 0.2376 | 0.43 | 0.41 | ol | 122 | 0.00403 | HV
149-AL1/24-ST1A 110.0 | 8.75 | 0.194 | 0.41 | 0.47 | ol | 149 | 0.00403 | HV
184-AL1/30-ST1A 110.0 | 8.8 | 0.1571 | 0.4 | 0.535 | ol | 184 | 0.00403 | HV
243-AL1/39-ST1A 110.0 | 9 | 0.1188 | 0.39 | 0.645 | ol | 243 | 0.00403 | HV
305-AL1/39-ST1A 110.0 | 9.2 | 0.0949 | 0.38 | 0.74 | ol | 305 | 0.00403 | HV
490-AL1/64-ST1A 110.0 | 9.75 | 0.059 | 0.37 | 0.96 | ol | 490 | 0.00403 | HV
679-AL1/86-ST1A 110.0 | 9.95 | 0.042 | 0.36 | 1.15 | ol | 679 | 0.00403 | HV
490-AL1/64-ST1A 220.0 | 10 | 0.059 | 0.285 | 0.96 | ol | 490 | 0.00403 | HV
679-AL1/86-ST1A 220.0 | 11.7 | 0.042 | 0.275 | 1.15 | ol | 679 | 0.00403 | HV
490-AL1/64-ST1A 380.0 | 11 | 0.059 | 0.253 | 0.96 | ol | 490 | 0.00403 | HV
679-AL1/86-ST1A 380.0 | 14.6 | 0.042 | 0.25 | 1.15 | ol | 679 | 0.00403 | HV

## trafo_std_types
| i0_percent | pfe_kw | vkr_percent | sn_mva | vn_lv_kv | vn_hv_kv | vk_percent | shift_degree | vector_group | tap_side | tap_neutral | tap_min | tap_max | tap_step_degree | tap_step_percent | tap_phase_shifter
160 MVA 380/110 kV | 0.06 | 60 | 0.25 | 160 | 110 | 380 | 12.2 | 0 | Yy0 | hv | 0 | -9 | 9 | 0 | 1.5 | FALSE
100 MVA 220/110 kV | 0.06 | 55 | 0.26 | 100 | 110 | 220 | 12 | 0 | Yy0 | hv | 0 | -9 | 9 | 0 | 1.5 | FALSE
63 MVA 110/20 kV | 0.04 | 22 | 0.32 | 63 | 20 | 110 | 18 | 150 | YNd5 | hv | 0 | -9 | 9 | 0 | 1.5 | FALSE
40 MVA 110/20 kV | 0.05 | 18 | 0.34 | 40 | 20 | 110 | 16.2 | 150 | YNd5 | hv | 0 | -9 | 9 | 0 | 1.5 | FALSE
25 MVA 110/20 kV | 0.07 | 14 | 0.41 | 25 | 20 | 110 | 12 | 150 | YNd5 | hv | 0 | -9 | 9 | 0 | 1.5 | FALSE
63 MVA 110/10 kV | 0.04 | 22 | 0.32 | 63 | 10 | 110 | 18 | 150 | YNd5 | hv | 0 | -9 | 9 | 0 | 1.5 | FALSE
40 MVA 110/10 kV | 0.05 | 18 | 0.34 | 40 | 10 | 110 | 16.2 | 150 | YNd5 | hv | 0 | -9 | 9 | 0 | 1.5 | FALSE
25 MVA 110/10 kV | 0.07 | 14 | 0.41 | 25 | 10 | 110 | 12 | 150 | YNd5 | hv | 0 | -9 | 9 | 0 | 1.5 | FALSE
0.25 MVA 20/0.4 kV | 0.32 | 0.8 | 1.44 | 0.25 | 0.4 | 20 | 6 | 150 | Yzn5 | hv | 0 | -2 | 2 | 0 | 2.5 | FALSE
0.4 MVA 20/0.4 kV | 0.3375 | 1.35 | 1.425 | 0.4 | 0.4 | 20 | 6 | 150 | Dyn5 | hv | 0 | -2 | 2 | 0 | 2.5 | FALSE
0.63 MVA 20/0.4 kV | 0.2619 | 1.65 | 1.206 | 0.63 | 0.4 | 20 | 6 | 150 | Dyn5 | hv | 0 | -2 | 2 | 0 | 2.5 | FALSE
0.25 MVA 10/0.4 kV | 0.24 | 0.6 | 1.2 | 0.25 | 0.4 | 10 | 4 | 150 | Dyn5 | hv | 0 | -2 | 2 | 0 | 2.5 | FALSE
0.4 MVA 10/0.4 kV | 0.2375 | 0.95 | 1.325 | 0.4 | 0.4 | 10 | 4 | 150 | Dyn5 | hv | 0 | -2 | 2 | 0 | 2.5 | FALSE
0.63 MVA 10/0.4 kV | 0.1873 | 1.18 | 1.0794 | 0.63 | 0.4 | 10 | 4 | 150 | Dyn5 | hv | 0 | -2 | 2 | 0 | 2.5 | FALSE

## trafo3w_std_types
| sn_hv_mva | sn_mv_mva | sn_lv_mva | vn_hv_kv | vn_mv_kv | vn_lv_kv | vk_hv_percent | vk_mv_percent | vk_lv_percent | vkr_hv_percent | vkr_mv_percent | vkr_lv_percent | pfe_kw | i0_percent | shift_mv_degree | shift_lv_degree | vector_group | tap_side | tap_neutral | tap_min | tap_max | tap_step_percent
63/25/38 MVA 110/20/10 kV | 63 | 25 | 38 | 110 | 20 | 10 | 10.4 | 10.4 | 10.4 | 0.28 | 0.32 | 0.35 | 35 | 0.89 | 0 | 0 | YN0yn0yn0 | hv | 0 | -10 | 10 | 1.2
63/25/38 MVA 110/10/10 kV | 63 | 25 | 38 | 110 | 10 | 10 | 10.4 | 10.4 | 10.4 | 0.28 | 0.32 | 0.35 | 35 | 0.89 | 0 | 0 | YN0yn0yn0 | hv | 0 | -10 | 10 | 1.2

## fuse_std_types
| fuse_type | i_rated_a | t_avg | t_min | t_total | x_avg | x_min | x_total
HV 100A | HV 100A | 100 | 0 | [10.0, 3.64, 0.854, 0.281, 0.1, 0.0531, 0.022, 0.01] | [10.0, 4.267, 1.21, 0.403, 0.1, 0.058, 0.022, 0.01] | 0 | [300.0, 350.0, 450.0, 550.0, 700.0, 850.0, 1200.0, 1752.0] | [600.0, 700.0, 900.0, 1150.0, 1665.0, 2000.0, 3000.0, 4313.0]
HV 10A | HV 10A | 10 | 0 | [10.0, 1675.0, 0.344, 0.156, 0.1, 0.0417, 0.0171, 0.01] | [10.0, 1.3, 0.3, 0.155, 0.1, 0.0555, 0.023, 0.01] | 0 | [30.0, 32.0, 35.0, 37.0, 39.0, 50.0, 70.0, 88.0] | [60.0, 70.0, 80.0, 87.0, 94.0, 110.0, 150.0, 216.0]
HV 125A | HV 125A | 125 | 0 | [10.0, 1.82, 0.344, 0.1, 0.0467, 0.0269, 0.01] | [10.0, 2.478, 0.426, 0.1, 0.0427, 0.0211, 0.01] | 0 | [375.0, 500.0, 700.0, 925.0, 1200.0, 1500.0, 2341.0] | [750.0, 1000.0, 1500.0, 2200.0, 3000.0, 4000.0, 5765.0]
HV 160A | HV 160A | 160 | 0 | [10.0, 4.15, 1.03, 0.198, 0.1, 0.051, 0.0172, 0.01] | [10.0, 2.3, 0.734, 0.274, 0.1, 0.046, 0.0177, 0.01] | 0 | [480.0, 550.0, 700.0, 1000.0, 1260.0, 1600.0, 2500.0, 3227.0] | [960.0, 1300.0, 1700.0, 2200.0, 2996.0, 4000.0, 6000.0, 7946.0]
HV 16A | HV 16A | 16 | 0 | [10.0, 0.352, 0.164, 0.1, 0.0649, 0.0342, 0.01] | [10.0, 2.34, 0.722, 0.181, 0.1, 0.055, 0.0296, 0.01] | 0 | [48.0, 60.0, 65.0, 71.0, 80.0, 100.0, 162.0] | [96.0, 110.0, 125.0, 150.0, 168.0, 200.0, 250.0, 398.0]
HV 200A | HV 200A | 200 | 0 | [10.0, 4.267, 1.21, 0.403, 0.1, 0.058, 0.022, 0.01] | [10.0, 3.73, 1.654, 0.328, 0.1, 0.0531, 0.019, 0.01] | 0 | [600.0, 700.0, 900.0, 1150.0, 1665.0, 2000.0, 3000.0, 4313.0] | [1200.0, 1500.0, 1800.0, 2700.0, 3960.0, 5000.0, 7500.0, 10620.0]
HV 20A | HV 20A | 20 | 0 | [10.0, 1.3, 0.3, 0.155, 0.1, 0.0555, 0.023, 0.01] | [10.0, 1.3, 0.161, 0.1, 0.0611, 0.0399, 0.0141, 0.01] | 0 | [60.0, 70.0, 80.0, 87.0, 94.0, 110.0, 150.0, 216.0] | [120.0, 150.0, 200.0, 223.0, 260.0, 300.0, 450.0, 532.0]
HV 25A | HV 25A | 25 | 0 | [10.0, 2.512, 0.833, 0.299, 0.1, 0.0372, 0.0223, 0.01] | [10.0, 3.125, 0.597, 0.198, 0.1, 0.0378, 0.022, 0.01] | 0 | [75.0, 82.0, 90.0, 100.0, 124.0, 170.0, 200.0, 289.0] | [150.0, 170.0, 210.0, 250.0, 294.0, 400.0, 500.0, 711.0]
HV 31.5A | HV 31.5A | 31.5 | 0 | [10.0, 2.34, 0.722, 0.181, 0.1, 0.055, 0.0296, 0.01] | [10.0, 2.84, 0.368, 0.164, 0.1, 0.0621, 0.0378, 0.0195, 0.01] | 0 | [95.0, 110.0, 125.0, 150.0, 165.0, 200.0, 250.0, 390.0] | [189.0, 220.0, 300.0, 350.0, 393.0, 450.0, 530.0, 700.0, 960.0]
HV 40A | HV 40A | 40 | 0 | [10.0, 1.3, 0.161, 0.1, 0.0611, 0.0399, 0.0141, 0.01] | [10.0, 2.05, 0.369, 0.198, 0.1, 0.051, 0.0298, 0.01] | 0 | [120.0, 150.0, 200.0, 223.0, 260.0, 300.0, 450.0, 532.0] | [240.0, 300.0, 400.0, 450.0, 530.0, 650.0, 800.0, 1311.0]
HV 50A | HV 50A | 50 | 0 | [10.0, 3.215, 0.597, 0.198, 0.1, 0.0378, 0.022, 0.01] | [10.0, 3.64, 0.854, 0.281, 0.1, 0.0531, 0.022, 0.01] | 0 | [150.0, 170.0, 210.0, 250.0, 294.0, 400.0, 500.0, 711.0] | [300.0, 350.0, 450.0, 550.0, 700.0, 850.0, 1200.0, 1752.0]
HV 6.3A | HV 6.3A | 6.3 | 0 | [10.0, 1.39, 0.344, 0.168, 0.1, 0.056, 0.0263, 0.01] | [10.0, 1.711, 0.516, 0.198, 0.1, 0.0634, 0.0303, 0.01] | 0 | [19.0, 19.5, 20.4, 20.8, 22.0, 25.0, 32.0, 48.0] | [38.0, 40.0, 43.0, 48.0, 53.0, 60.0, 75.0, 118.0]
HV 63A | HV 63A | 63 | 0 | [10.0, 2.84, 0.368, 0.164, 0.1, 0.0621, 0.0378, 0.0195, 0.01] | [10.0, 1.82, 0.344, 0.1, 0.0467, 0.0269, 0.01] | 0 | [189.0, 220.0, 300.0, 350.0, 393.0, 450.0, 530.0, 700.0, 961.0] | [378.0, 500.0, 700.0, 934.0, 1200.0, 1500.0, 2366.0]
HV 80A | HV 80A | 80 | 0 | [10.0, 2.05, 0.369, 0.198, 0.1, 0.051, 0.0298, 0.01] | [10.0, 4.15, 1.03, 0.198, 0.1, 0.051, 0.0172, 0.01] | 0 | [240.0, 300.0, 400.0, 450.0, 530.0, 650.0, 800.0, 1311.0] | [480.0, 550.0, 700.0, 1000.0, 1260.0, 1600.0, 2500.0, 3227.0]
Siemens NH-1-100 | Siemens NH-1-100 | 100 | [5400.0, 2000.0, 400.0, 20.0, 1.0, 0.2, 0.012, 0.004] | 0 | 0 | [150.0, 190.0, 250.0, 430.0, 900.0, 1250.0, 2700.0, 3600.0] | 0 | 0
Siemens NH-1-125 | Siemens NH-1-125 | 125 | [4800.0, 120.0, 7.0, 0.1, 0.004] | 0 | 0 | [180.0, 400.0, 740.0, 2000.0, 4250.0] | 0 | 0
Siemens NH-1-16 | Siemens NH-1-16 | 16 | [4000.0, 400.0, 2.0, 0.1, 0.04, 0.01] | 0 | 0 | [26.0, 35.0, 75.0, 150.0, 200.0, 300.0] | 0 | 0
Siemens NH-1-160 | Siemens NH-1-160 | 160 | [4800.0, 120.0, 7.0, 0.1, 0.004] | 0 | 0 | [210.0, 500.0, 900.0, 2300.0, 5000.0] | 0 | 0
Siemens NH-1-25 | Siemens NH-1-25 | 25 | [4000.0, 1000.0, 10.0, 0.2, 0.02, 0.01] | 0 | 0 | [40.0, 50.0, 100.0, 210.0, 400.0, 500.0] | 0 | 0
Siemens NH-1-50 | Siemens NH-1-50 | 50 | [4000.0, 40.0, 4.0, 1.0, 0.02, 0.01] | 0 | 0 | [86.0, 200.0, 300.0, 400.0, 1000.0, 1280.0] | 0 | 0
Siemens NH-1-63 | Siemens NH-1-63 | 63 | [4000.0, 100.0, 10.0, 2.0, 0.04, 0.01] | 0 | 0 | [100.0, 200.0, 300.0, 400.0, 1000.0, 1500.0] | 0 | 0
Siemens NH-1-80 | Siemens NH-1-80 | 80 | [4800.0, 120.0, 7.0, 0.1, 0.01] | 0 | 0 | [150.58, 250.0, 450.0, 1150.0, 2470.0] | 0 | 0
Siemens NH-2-1000 | Siemens NH-2-1000 | 1000 | [4800.0, 120.0, 7.0, 0.1, 0.004] | 0 | 0 | [1900.0, 3500.0, 8400.0, 24000.0, 52000.0] | 0 | 0
Siemens NH-2-200 | Siemens NH-2-200 | 200 | [4800.0, 120.0, 7.0, 0.1, 0.004] | 0 | 0 | [280.0, 650.0, 1200.0, 3000.0, 7000.0] | 0 | 0
Siemens NH-2-224 | Siemens NH-2-224 | 224 | [4800.0, 120.0, 7.0, 0.2, 0.04, 0.004] | 0 | 0 | [400.0, 750.0, 1453.0, 3025.0, 4315.0, 7600.0] | 0 | 0
Siemens NH-2-250 | Siemens NH-2-250 | 250 | [4800.0, 120.0, 7.0, 0.1, 0.004] | 0 | 0 | [450.0, 800.0, 1650.0, 4000.0, 8500.0] | 0 | 0
Siemens NH-2-315 | Siemens NH-2-315 | 315 | [4800.0, 120.0, 7.0, 0.1, 0.004] | 0 | 0 | [550.0, 920.0, 1900.0, 5000.0, 11000.0] | 0 | 0
Siemens NH-2-355 | Siemens NH-2-355 | 355 | [4800.0, 120.0, 6.0, 0.1, 0.004] | 0 | 0 | [650.0, 1116.27, 2350.0, 5840.0, 12790.0] | 0 | 0
Siemens NH-2-400 | Siemens NH-2-400 | 400 | [4800.0, 120.0, 7.0, 0.1, 0.004] | 0 | 0 | [720.0, 1350.0, 2800.0, 6500.0, 15000.0] | 0 | 0
Siemens NH-2-425 | Siemens NH-2-425 | 425 | [4800.0, 120.0, 7.0, 0.1, 0.004] | 0 | 0 | [850.0, 1500.0, 3050.0, 7500.0, 16500.0] | 0 | 0
Siemens NH-2-630 | Siemens NH-2-630 | 630 | [4800.0, 120.0, 7.0, 0.1, 0.004] | 0 | 0 | [1200.0, 2000.0, 4800.0, 12000.0, 26000.0] | 0 | 0

## dtypes
| element | column | dtype
0 | bus | name | object
1 | bus | vn_kv | float64
2 | bus | type | object
3 | bus | zone | object
4 | bus | in_service | bool
5 | load | name | object
6 | load | bus | uint32
7 | load | p_mw | float64
8 | load | q_mvar | float64
9 | load | const_z_percent | float64
10 | load | const_i_percent | float64
11 | load | sn_mva | float64
12 | load | scaling | float64
13 | load | in_service | bool
14 | load | type | object
15 | ext_grid | name | object
16 | ext_grid | bus | uint32
17 | ext_grid | vm_pu | float64
18 | ext_grid | va_degree | float64
19 | ext_grid | slack_weight | float64
20 | ext_grid | in_service | bool
21 | line | name | object
22 | line | std_type | object
23 | line | from_bus | uint32
24 | line | to_bus | uint32
25 | line | length_km | float64
26 | line | r_ohm_per_km | float64
27 | line | x_ohm_per_km | float64
28 | line | c_nf_per_km | float64
29 | line | g_us_per_km | float64
30 | line | max_i_ka | float64
31 | line | df | float64
32 | line | parallel | uint32
33 | line | type | object
34 | line | in_service | bool
35 | trafo | name | object
36 | trafo | std_type | object
37 | trafo | hv_bus | uint32
38 | trafo | lv_bus | uint32
39 | trafo | sn_mva | float64
40 | trafo | vn_hv_kv | float64
41 | trafo | vn_lv_kv | float64
42 | trafo | vk_percent | float64
43 | trafo | vkr_percent | float64
44 | trafo | pfe_kw | float64
45 | trafo | i0_percent | float64
46 | trafo | shift_degree | float64
47 | trafo | tap_side | object
48 | trafo | tap_neutral | int32
49 | trafo | tap_min | int32
50 | trafo | tap_max | int32
51 | trafo | tap_step_percent | float64
52 | trafo | tap_step_degree | float64
53 | trafo | tap_pos | int32
54 | trafo | tap_phase_shifter | bool
55 | trafo | parallel | uint32
56 | trafo | df | float64
57 | trafo | in_service | bool
58 | line_geodata | coords | object
59 | bus_geodata | x | float64
60 | bus_geodata | y | float64
61 | bus_geodata | coords | object

## parameters
| version | format_version | converged | OPF_converged | name | f_hz | sn_mva
0 | 2.14.6 | 2.14.0 | FALSE | FALSE |  | 50 | 1