## bus
| name | vn_kv | type | zone | in_service
0 | bus_LV_4746-15_0_6_node_0 | 0.4 | n |  | TRUE
1 | bus_LV_4746-15_0_6_node_2 | 0.4 | n |  | TRUE
2 | bus_LV_4746-15_0_6_node_4 | 0.4 | n |  | TRUE
3 | bus_LV_4746-15_0_6_node_3 | 0.4 | n |  | TRUE
4 | bus_LV_4746-15_0_6_node_6 | 0.4 | n |  | TRUE
5 | bus_LV_4746-15_0_6_node_7 | 0.4 | n |  | TRUE
6 | bus_LV_4746-15_0_6_node_8 | 0.4 | n |  | TRUE
7 | bus_LV_4746-15_0_6_node_123 | 0.4 | n |  | TRUE
8 | bus_LV_4746-15_0_6_node_10 | 0.4 | n |  | TRUE
9 | bus_LV_4746-15_0_6_node_15 | 0.4 | n |  | TRUE
10 | bus_LV_4746-15_0_6_node_12 | 0.4 | n |  | TRUE
11 | bus_LV_4746-15_0_6_node_124 | 0.4 | n |  | TRUE
12 | bus_LV_4746-15_0_6_node_11 | 0.4 | n |  | TRUE
13 | bus_LV_4746-15_0_6_node_17 | 0.4 | n |  | TRUE
14 | bus_LV_4746-15_0_6_node_13 | 0.4 | n |  | TRUE
15 | bus_LV_4746-15_0_6_node_23 | 0.4 | n |  | TRUE
16 | bus_LV_4746-15_0_6_node_22 | 0.4 | n |  | TRUE
17 | bus_LV_4746-15_0_6_node_14 | 0.4 | n |  | TRUE
18 | bus_LV_4746-15_0_6_node_16 | 0.4 | n |  | TRUE
19 | bus_LV_4746-15_0_6_node_125 | 0.4 | n |  | TRUE
20 | bus_LV_4746-15_0_6_node_18 | 0.4 | n |  | TRUE
21 | bus_LV_4746-15_0_6_node_19 | 0.4 | n |  | TRUE
22 | bus_LV_4746-15_0_6_node_20 | 0.4 | n |  | TRUE
23 | bus_LV_4746-15_0_6_node_21 | 0.4 | n |  | TRUE
24 | bus_LV_4746-15_0_6_node_25 | 0.4 | n |  | TRUE
25 | bus_LV_4746-15_0_6_node_24 | 0.4 | n |  | TRUE
26 | bus_LV_4746-15_0_6_node_26 | 0.4 | n |  | TRUE
27 | bus_LV_4746-15_0_6_node_27 | 0.4 | n |  | TRUE
28 | bus_LV_4746-15_0_6_node_28 | 0.4 | n |  | TRUE
29 | bus_LV_4746-15_0_6_node_29 | 0.4 | n |  | TRUE
30 | bus_LV_4746-15_0_6_node_30 | 0.4 | n |  | TRUE
31 | bus_LV_4746-15_0_6_node_35 | 0.4 | n |  | TRUE
32 | bus_LV_4746-15_0_6_node_32 | 0.4 | n |  | TRUE
33 | bus_LV_4746-15_0_6_node_37 | 0.4 | n |  | TRUE
34 | bus_LV_4746-15_0_6_node_31 | 0.4 | n |  | TRUE
35 | bus_LV_4746-15_0_6_node_33 | 0.4 | n |  | TRUE
36 | bus_LV_4746-15_0_6_node_34 | 0.4 | n |  | TRUE
37 | bus_LV_4746-15_0_6_node_36 | 0.4 | n |  | TRUE
38 | bus_LV_4746-15_0_6_node_50 | 0.4 | n |  | TRUE
39 | bus_LV_4746-15_0_6_node_38 | 0.4 | n |  | TRUE
40 | bus_LV_4746-15_0_6_node_39 | 0.4 | n |  | TRUE
41 | bus_LV_4746-15_0_6_node_40 | 0.4 | n |  | TRUE
42 | bus_LV_4746-15_0_6_node_41 | 0.4 | n |  | TRUE
43 | bus_LV_4746-15_0_6_node_42 | 0.4 | n |  | TRUE
44 | bus_LV_4746-15_0_6_node_43 | 0.4 | n |  | TRUE
45 | bus_LV_4746-15_0_6_node_46 | 0.4 | n |  | TRUE
46 | bus_LV_4746-15_0_6_node_44 | 0.4 | n |  | TRUE
47 | bus_LV_4746-15_0_6_node_47 | 0.4 | n |  | TRUE
48 | bus_LV_4746-15_0_6_node_128 | 0.4 | n |  | TRUE
49 | bus_LV_4746-15_0_6_node_45 | 0.4 | n |  | TRUE
50 | bus_LV_4746-15_0_6_node_48 | 0.4 | n |  | TRUE
51 | bus_LV_4746-15_0_6_node_127 | 0.4 | n |  | TRUE
52 | bus_LV_4746-15_0_6_node_49 | 0.4 | n |  | TRUE
53 | bus_LV_4746-15_0_6_node_51 | 0.4 | n |  | TRUE
54 | bus_LV_4746-15_0_6_node_52 | 0.4 | n |  | TRUE
55 | bus_LV_4746-15_0_6_node_53 | 0.4 | n |  | TRUE
56 | bus_LV_4746-15_0_6_node_54 | 0.4 | n |  | TRUE
57 | bus_LV_4746-15_0_6_node_55 | 0.4 | n |  | TRUE
58 | bus_LV_4746-15_0_6_node_56 | 0.4 | n |  | TRUE
59 | bus_LV_4746-15_0_6_node_57 | 0.4 | n |  | TRUE
60 | bus_LV_4746-15_0_6_node_58 | 0.4 | n |  | TRUE
61 | bus_LV_4746-15_0_6_node_59 | 0.4 | n |  | TRUE
62 | bus_LV_4746-15_0_6_node_62 | 0.4 | n |  | TRUE
63 | bus_LV_4746-15_0_6_node_60 | 0.4 | n |  | TRUE
64 | bus_LV_4746-15_0_6_node_64 | 0.4 | n |  | TRUE
65 | bus_LV_4746-15_0_6_node_61 | 0.4 | n |  | TRUE
66 | bus_LV_4746-15_0_6_node_63 | 0.4 | n |  | TRUE
67 | bus_LV_4746-15_0_6_node_137 | 0.4 | n |  | TRUE
68 | bus_LV_4746-15_0_6_node_65 | 0.4 | n |  | TRUE
69 | bus_LV_4746-15_0_6_node_136 | 0.4 | n |  | TRUE
70 | bus_LV_4746-15_0_6_node_66 | 0.4 | n |  | TRUE
71 | bus_LV_4746-15_0_6_node_67 | 0.4 | n |  | TRUE
72 | bus_LV_4746-15_0_6_node_68 | 0.4 | n |  | TRUE
73 | bus_LV_4746-15_0_6_node_69 | 0.4 | n |  | TRUE
74 | bus_LV_4746-15_0_6_node_70 | 0.4 | n |  | TRUE
75 | bus_LV_4746-15_0_6_node_71 | 0.4 | n |  | TRUE
76 | bus_LV_4746-15_0_6_node_72 | 0.4 | n |  | TRUE
77 | bus_LV_4746-15_0_6_node_73 | 0.4 | n |  | TRUE
78 | bus_LV_4746-15_0_6_node_82 | 0.4 | n |  | TRUE
79 | bus_LV_4746-15_0_6_node_83 | 0.4 | n |  | TRUE
80 | bus_LV_4746-15_0_6_node_84 | 0.4 | n |  | TRUE
81 | bus_LV_4746-15_0_6_node_85 | 0.4 | n |  | TRUE
82 | bus_LV_4746-15_0_6_node_74 | 0.4 | n |  | TRUE
83 | bus_LV_4746-15_0_6_node_75 | 0.4 | n |  | TRUE
84 | bus_LV_4746-15_0_6_node_76 | 0.4 | n |  | TRUE
85 | bus_LV_4746-15_0_6_node_77 | 0.4 | n |  | TRUE
86 | bus_LV_4746-15_0_6_node_78 | 0.4 | n |  | TRUE
87 | bus_LV_4746-15_0_6_node_79 | 0.4 | n |  | TRUE
88 | bus_LV_4746-15_0_6_node_80 | 0.4 | n |  | TRUE
89 | bus_LV_4746-15_0_6_node_81 | 0.4 | n |  | TRUE
90 | bus_LV_4746-15_0_6_node_96 | 0.4 | n |  | TRUE
91 | bus_LV_4746-15_0_6_node_135 | 0.4 | n |  | TRUE
92 | bus_LV_4746-15_0_6_node_94 | 0.4 | n |  | TRUE
93 | bus_LV_4746-15_0_6_node_139 | 0.4 | n |  | TRUE
94 | bus_LV_4746-15_0_6_node_138 | 0.4 | n |  | TRUE
95 | bus_LV_4746-15_0_6_node_133 | 0.4 | n |  | TRUE
96 | bus_LV_4746-15_0_6_node_86 | 0.4 | n |  | TRUE
97 | bus_LV_4746-15_0_6_node_126 | 0.4 | n |  | TRUE
98 | bus_LV_4746-15_0_6_node_87 | 0.4 | n |  | TRUE
99 | bus_LV_4746-15_0_6_node_88 | 0.4 | n |  | TRUE
100 | bus_LV_4746-15_0_6_node_89 | 0.4 | n |  | TRUE
101 | bus_LV_4746-15_0_6_node_118 | 0.4 | n |  | TRUE
102 | bus_LV_4746-15_0_6_node_119 | 0.4 | n |  | TRUE
103 | bus_LV_4746-15_0_6_node_90 | 0.4 | n |  | TRUE
104 | bus_LV_4746-15_0_6_node_91 | 0.4 | n |  | TRUE
105 | bus_LV_4746-15_0_6_node_92 | 0.4 | n |  | TRUE
106 | bus_LV_4746-15_0_6_node_93 | 0.4 | n |  | TRUE
107 | bus_LV_4746-15_0_6_node_95 | 0.4 | n |  | TRUE
108 | bus_LV_4746-15_0_6_node_97 | 0.4 | n |  | TRUE
109 | bus_LV_4746-15_0_6_node_98 | 0.4 | n |  | TRUE
110 | bus_LV_4746-15_0_6_node_99 | 0.4 | n |  | TRUE
111 | bus_LV_4746-15_0_6_node_100 | 0.4 | n |  | TRUE
112 | bus_LV_4746-15_0_6_node_101 | 0.4 | n |  | TRUE
113 | bus_LV_4746-15_0_6_node_102 | 0.4 | n |  | TRUE
114 | bus_LV_4746-15_0_6_node_103 | 0.4 | n |  | TRUE
115 | bus_LV_4746-15_0_6_node_104 | 0.4 | n |  | TRUE
116 | bus_LV_4746-15_0_6_node_117 | 0.4 | n |  | TRUE
117 | bus_LV_4746-15_0_6_node_116 | 0.4 | n |  | TRUE
118 | bus_LV_4746-15_0_6_node_105 | 0.4 | n |  | TRUE
119 | bus_LV_4746-15_0_6_node_115 | 0.4 | n |  | TRUE
120 | bus_LV_4746-15_0_6_node_106 | 0.4 | n |  | TRUE
121 | bus_LV_4746-15_0_6_node_107 | 0.4 | n |  | TRUE
122 | bus_LV_4746-15_0_6_node_111 | 0.4 | n |  | TRUE
123 | bus_LV_4746-15_0_6_node_108 | 0.4 | n |  | TRUE
124 | bus_LV_4746-15_0_6_node_109 | 0.4 | n |  | TRUE
125 | bus_LV_4746-15_0_6_node_110 | 0.4 | n |  | TRUE
126 | bus_LV_4746-15_0_6_node_112 | 0.4 | n |  | TRUE
127 | bus_LV_4746-15_0_6_node_113 | 0.4 | n |  | TRUE
128 | bus_LV_4746-15_0_6_node_120 | 0.4 | n |  | TRUE
129 | bus_LV_4746-15_0_6_node_121 | 0.4 | n |  | TRUE
130 | bus_LV_4746-15_0_6_node_129 | 0.4 | n |  | TRUE
131 | bus_LV_4746-15_0_6_node_130 | 0.4 | n |  | TRUE
132 | bus_LV_4746-15_0_6_node_131 | 0.4 | n |  | TRUE
133 | bus_LV_4746-15_0_6_node_132 | 0.4 | n |  | TRUE
134 | bus_LV_4746-15_0_6_node_134 | 0.4 | n |  | TRUE
135 | bus_MV_443_0_node_24 | 20 | n |  | TRUE

## load
| name | bus | p_mw | q_mvar | const_z_percent | const_i_percent | sn_mva | scaling | in_service | type
0 | LV_4746-15_0_6_load_0 | 0 | 0.0047353 | 0.0011868 | 0 | 0 |  | 1 | TRUE | wye
1 | LV_4746-15_0_6_load_2 | 1 | 0.010693 | 0.0026798 | 0 | 0 |  | 1 | TRUE | wye
2 | LV_4746-15_0_6_load_3 | 3 | 0.0011519 | 0.0002887 | 0 | 0 |  | 1 | TRUE | wye
3 | LV_4746-15_0_6_load_6 | 4 | 0.0010646 | 0.00026682 | 0 | 0 |  | 1 | TRUE | wye
4 | LV_4746-15_0_6_load_7 | 5 | 0.006645 | 0.0016654 | 0 | 0 |  | 1 | TRUE | wye
5 | LV_4746-15_0_6_load_123 | 7 | 0.0012071 | 0.00030252 | 0 | 0 |  | 1 | TRUE | wye
6 | LV_4746-15_0_6_load_10 | 8 | 0.0064692 | 0.0016213 | 0 | 0 |  | 1 | TRUE | wye
7 | LV_4746-15_0_6_load_15 | 9 | 0.0085687 | 0.0021475 | 0 | 0 |  | 1 | TRUE | wye
8 | LV_4746-15_0_6_load_12 | 10 | 0.010045 | 0.0025175 | 0 | 0 |  | 1 | TRUE | wye
9 | LV_4746-15_0_6_load_124 | 11 | 0.0019806 | 0.00049637 | 0 | 0 |  | 1 | TRUE | wye
10 | LV_4746-15_0_6_load_11 | 12 | 0.0037342 | 0.00093589 | 0 | 0 |  | 1 | TRUE | wye
11 | LV_4746-15_0_6_load_17 | 13 | 0.009166 | 0.0022972 | 0 | 0 |  | 1 | TRUE | wye
12 | LV_4746-15_0_6_load_13 | 14 | 0.0021407 | 0.0005365 | 0 | 0 |  | 1 | TRUE | wye
13 | LV_4746-15_0_6_load_23 | 15 | 0.0021903 | 0.00054895 | 0 | 0 |  | 1 | TRUE | wye
14 | LV_4746-15_0_6_load_22 | 16 | 0.0039643 | 0.00099354 | 0 | 0 |  | 1 | TRUE | wye
15 | LV_4746-15_0_6_load_14 | 17 | 0.0012201 | 0.00030579 | 0 | 0 |  | 1 | TRUE | wye
16 | LV_4746-15_0_6_load_16 | 18 | 0.0010889 | 0.0002729 | 0 | 0 |  | 1 | TRUE | wye
17 | LV_4746-15_0_6_load_125 | 19 | 0.001211 | 0.00030351 | 0 | 0 |  | 1 | TRUE | wye
18 | LV_4746-15_0_6_load_18 | 20 | 0.0019341 | 0.00048474 | 0 | 0 |  | 1 | TRUE | wye
19 | LV_4746-15_0_6_load_20 | 22 | 0.0016482 | 0.00041308 | 0 | 0 |  | 1 | TRUE | wye
20 | LV_4746-15_0_6_load_21 | 23 | 0.0018602 | 0.0004662 | 0 | 0 |  | 1 | TRUE | wye
21 | LV_4746-15_0_6_load_25 | 24 | 0.0016594 | 0.00041588 | 0 | 0 |  | 1 | TRUE | wye
22 | LV_4746-15_0_6_load_24 | 25 | 0.0017507 | 0.00043876 | 0 | 0 |  | 1 | TRUE | wye
23 | LV_4746-15_0_6_load_26 | 26 | 0.0030355 | 0.00076077 | 0 | 0 |  | 1 | TRUE | wye
24 | LV_4746-15_0_6_load_27 | 27 | 0.0020345 | 0.00050989 | 0 | 0 |  | 1 | TRUE | wye
25 | LV_4746-15_0_6_load_28 | 28 | 0.0038118 | 0.00095533 | 0 | 0 |  | 1 | TRUE | wye
26 | LV_4746-15_0_6_load_29 | 29 | 0.0018836 | 0.00047208 | 0 | 0 |  | 1 | TRUE | wye
27 | LV_4746-15_0_6_load_35 | 31 | 0.0017342 | 0.00043463 | 0 | 0 |  | 1 | TRUE | wye
28 | LV_4746-15_0_6_load_32 | 32 | 0.002101 | 0.00052656 | 0 | 0 |  | 1 | TRUE | wye
29 | LV_4746-15_0_6_load_37 | 33 | 0.0037007 | 0.00092748 | 0 | 0 |  | 1 | TRUE | wye
30 | LV_4746-15_0_6_load_31 | 34 | 0.0024351 | 0.00061029 | 0 | 0 |  | 1 | TRUE | wye
31 | LV_4746-15_0_6_load_33 | 35 | 0.0020365 | 0.00051039 | 0 | 0 |  | 1 | TRUE | wye
32 | LV_4746-15_0_6_load_34 | 36 | 0.0025037 | 0.00062748 | 0 | 0 |  | 1 | TRUE | wye
33 | LV_4746-15_0_6_load_36 | 37 | 0.0023811 | 0.00059675 | 0 | 0 |  | 1 | TRUE | wye
34 | LV_4746-15_0_6_load_50 | 38 | 0.0081607 | 0.0020453 | 0 | 0 |  | 1 | TRUE | wye
35 | LV_4746-15_0_6_load_40 | 41 | 0.0074546 | 0.0018683 | 0 | 0 |  | 1 | TRUE | wye
36 | LV_4746-15_0_6_load_41 | 42 | 0.0021209 | 0.00053154 | 0 | 0 |  | 1 | TRUE | wye
37 | LV_4746-15_0_6_load_42 | 43 | 0.0024874 | 0.00062339 | 0 | 0 |  | 1 | TRUE | wye
38 | LV_4746-15_0_6_load_43 | 44 | 0.0026535 | 0.00066503 | 0 | 0 |  | 1 | TRUE | wye
39 | LV_4746-15_0_6_load_46 | 45 | 0.0017581 | 0.00044063 | 0 | 0 |  | 1 | TRUE | wye
40 | LV_4746-15_0_6_load_44 | 46 | 0.0032492 | 0.00081433 | 0 | 0 |  | 1 | TRUE | wye
41 | LV_4746-15_0_6_load_47 | 47 | 0.0024878 | 0.0006235 | 0 | 0 |  | 1 | TRUE | wye
42 | LV_4746-15_0_6_load_128 | 48 | 0.002538 | 0.00063608 | 0 | 0 |  | 1 | TRUE | wye
43 | LV_4746-15_0_6_load_45 | 49 | 0.003209 | 0.00080426 | 0 | 0 |  | 1 | TRUE | wye
44 | LV_4746-15_0_6_load_48 | 50 | 0.0025469 | 0.0006383 | 0 | 0 |  | 1 | TRUE | wye
45 | LV_4746-15_0_6_load_127 | 51 | 0.0021796 | 0.00054625 | 0 | 0 |  | 1 | TRUE | wye
46 | LV_4746-15_0_6_load_49 | 52 | 0.0017446 | 0.00043724 | 0 | 0 |  | 1 | TRUE | wye
47 | LV_4746-15_0_6_load_51 | 53 | 0.0025773 | 0.00064593 | 0 | 0 |  | 1 | TRUE | wye
48 | LV_4746-15_0_6_load_52 | 54 | 0.0021729 | 0.00054457 | 0 | 0 |  | 1 | TRUE | wye
49 | LV_4746-15_0_6_load_53 | 55 | 0.0025988 | 0.00065131 | 0 | 0 |  | 1 | TRUE | wye
50 | LV_4746-15_0_6_load_54 | 56 | 0.0038179 | 0.00095686 | 0 | 0 |  | 1 | TRUE | wye
51 | LV_4746-15_0_6_load_55 | 57 | 0.0032146 | 0.00080565 | 0 | 0 |  | 1 | TRUE | wye
52 | LV_4746-15_0_6_load_56 | 58 | 0.0032512 | 0.00081482 | 0 | 0 |  | 1 | TRUE | wye
53 | LV_4746-15_0_6_load_57 | 59 | 0.0022982 | 0.00057598 | 0 | 0 |  | 1 | TRUE | wye
54 | LV_4746-15_0_6_load_58 | 60 | 0.0032136 | 0.00080541 | 0 | 0 |  | 1 | TRUE | wye
55 | LV_4746-15_0_6_load_59 | 61 | 0.0043174 | 0.001082 | 0 | 0 |  | 1 | TRUE | wye
56 | LV_4746-15_0_6_load_62 | 62 | 0.0024709 | 0.00061928 | 0 | 0 |  | 1 | TRUE | wye
57 | LV_4746-15_0_6_load_60 | 63 | 0.0067018 | 0.0016796 | 0 | 0 |  | 1 | TRUE | wye
58 | LV_4746-15_0_6_load_64 | 64 | 0.0030884 | 0.00077402 | 0 | 0 |  | 1 | TRUE | wye
59 | LV_4746-15_0_6_load_61 | 65 | 0.011245 | 0.0028182 | 0 | 0 |  | 1 | TRUE | wye
60 | LV_4746-15_0_6_load_63 | 66 | 0.0020538 | 0.00051474 | 0 | 0 |  | 1 | TRUE | wye
61 | LV_4746-15_0_6_load_137 | 67 | 0.0016833 | 0.00042188 | 0 | 0 |  | 1 | TRUE | wye
62 | LV_4746-15_0_6_load_65 | 68 | 0.0036536 | 0.00091569 | 0 | 0 |  | 1 | TRUE | wye
63 | LV_4746-15_0_6_load_136 | 69 | 0.0018969 | 0.00047541 | 0 | 0 |  | 1 | TRUE | wye
64 | LV_4746-15_0_6_load_66 | 70 | 0.0035834 | 0.00089808 | 0 | 0 |  | 1 | TRUE | wye
65 | LV_4746-15_0_6_load_67 | 71 | 0.0031789 | 0.0007967 | 0 | 0 |  | 1 | TRUE | wye
66 | LV_4746-15_0_6_load_68 | 72 | 0.003406 | 0.00085364 | 0 | 0 |  | 1 | TRUE | wye
67 | LV_4746-15_0_6_load_69 | 73 | 0.0018794 | 0.00047103 | 0 | 0 |  | 1 | TRUE | wye
68 | LV_4746-15_0_6_load_70 | 74 | 0.0017147 | 0.00042975 | 0 | 0 |  | 1 | TRUE | wye
69 | LV_4746-15_0_6_load_71 | 75 | 0.0019312 | 0.000484 | 0 | 0 |  | 1 | TRUE | wye
70 | LV_4746-15_0_6_load_72 | 76 | 0.0048964 | 0.0012272 | 0 | 0 |  | 1 | TRUE | wye
71 | LV_4746-15_0_6_load_82 | 78 | 0.0033324 | 0.00083518 | 0 | 0 |  | 1 | TRUE | wye
72 | LV_4746-15_0_6_load_83 | 79 | 0.0017382 | 0.00043563 | 0 | 0 |  | 1 | TRUE | wye
73 | LV_4746-15_0_6_load_84 | 80 | 0.0016321 | 0.00040903 | 0 | 0 |  | 1 | TRUE | wye
74 | LV_4746-15_0_6_load_85 | 81 | 0.00068521 | 0.00017173 | 0 | 0 |  | 1 | TRUE | wye
75 | LV_4746-15_0_6_load_74 | 82 | 0.0016894 | 0.00042341 | 0 | 0 |  | 1 | TRUE | wye
76 | LV_4746-15_0_6_load_75 | 83 | 0.0012496 | 0.00031318 | 0 | 0 |  | 1 | TRUE | wye
77 | LV_4746-15_0_6_load_76 | 84 | 0.0018048 | 0.00045233 | 0 | 0 |  | 1 | TRUE | wye
78 | LV_4746-15_0_6_load_77 | 85 | 0.0016998 | 0.000426 | 0 | 0 |  | 1 | TRUE | wye
79 | LV_4746-15_0_6_load_79 | 87 | 0.00081705 | 0.00020477 | 0 | 0 |  | 1 | TRUE | wye
80 | LV_4746-15_0_6_load_80 | 88 | 0.0010378 | 0.00026009 | 0 | 0 |  | 1 | TRUE | wye
81 | LV_4746-15_0_6_load_81 | 89 | 0.00084082 | 0.00021073 | 0 | 0 |  | 1 | TRUE | wye
82 | LV_4746-15_0_6_load_96 | 90 | 0.00087707 | 0.00021981 | 0 | 0 |  | 1 | TRUE | wye
83 | LV_4746-15_0_6_load_135 | 91 | 0.0013078 | 0.00032776 | 0 | 0 |  | 1 | TRUE | wye
84 | LV_4746-15_0_6_load_94 | 92 | 0.0010316 | 0.00025855 | 0 | 0 |  | 1 | TRUE | wye
85 | LV_4746-15_0_6_load_139 | 93 | 0.0023712 | 0.00059429 | 0 | 0 |  | 1 | TRUE | wye
86 | LV_4746-15_0_6_load_138 | 94 | 0.0011607 | 0.0002909 | 0 | 0 |  | 1 | TRUE | wye
87 | LV_4746-15_0_6_load_133 | 95 | 0.0010181 | 0.00025516 | 0 | 0 |  | 1 | TRUE | wye
88 | LV_4746-15_0_6_load_86 | 96 | 0.0029283 | 0.0007339 | 0 | 0 |  | 1 | TRUE | wye
89 | LV_4746-15_0_6_load_126 | 97 | 0.0039728 | 0.00099568 | 0 | 0 |  | 1 | TRUE | wye
90 | LV_4746-15_0_6_load_87 | 98 | 0.01087 | 0.0027244 | 0 | 0 |  | 1 | TRUE | wye
91 | LV_4746-15_0_6_load_88 | 99 | 0.0021373 | 0.00053565 | 0 | 0 |  | 1 | TRUE | wye
92 | LV_4746-15_0_6_load_89 | 100 | 0.0027776 | 0.00069613 | 0 | 0 |  | 1 | TRUE | wye
93 | LV_4746-15_0_6_load_118 | 101 | 0.00079871 | 0.00020017 | 0 | 0 |  | 1 | TRUE | wye
94 | LV_4746-15_0_6_load_119 | 102 | 0.0031836 | 0.00079787 | 0 | 0 |  | 1 | TRUE | wye
95 | LV_4746-15_0_6_load_90 | 103 | 0.0013536 | 0.00033923 | 0 | 0 |  | 1 | TRUE | wye
96 | LV_4746-15_0_6_load_91 | 104 | 0.0023806 | 0.00059662 | 0 | 0 |  | 1 | TRUE | wye
97 | LV_4746-15_0_6_load_92 | 105 | 0.0017369 | 0.0004353 | 0 | 0 |  | 1 | TRUE | wye
98 | LV_4746-15_0_6_load_93 | 106 | 0.0013168 | 0.00033003 | 0 | 0 |  | 1 | TRUE | wye
99 | LV_4746-15_0_6_load_95 | 107 | 0.0019061 | 0.00047772 | 0 | 0 |  | 1 | TRUE | wye
100 | LV_4746-15_0_6_load_97 | 108 | 0.0017398 | 0.00043603 | 0 | 0 |  | 1 | TRUE | wye
101 | LV_4746-15_0_6_load_98 | 109 | 0.0013147 | 0.00032948 | 0 | 0 |  | 1 | TRUE | wye
102 | LV_4746-15_0_6_load_101 | 112 | 0.0013363 | 0.00033491 | 0 | 0 |  | 1 | TRUE | wye
103 | LV_4746-15_0_6_load_102 | 113 | 0.0034876 | 0.00087408 | 0 | 0 |  | 1 | TRUE | wye
104 | LV_4746-15_0_6_load_103 | 114 | 0.0013562 | 0.00033989 | 0 | 0 |  | 1 | TRUE | wye
105 | LV_4746-15_0_6_load_104 | 115 | 0.0013963 | 0.00034994 | 0 | 0 |  | 1 | TRUE | wye
106 | LV_4746-15_0_6_load_117 | 116 | 0.0030295 | 0.00075927 | 0 | 0 |  | 1 | TRUE | wye
107 | LV_4746-15_0_6_load_116 | 117 | 0.0060235 | 0.0015096 | 0 | 0 |  | 1 | TRUE | wye
108 | LV_4746-15_0_6_load_115 | 119 | 0.0052105 | 0.0013059 | 0 | 0 |  | 1 | TRUE | wye
109 | LV_4746-15_0_6_load_106 | 120 | 0.0048978 | 0.0012275 | 0 | 0 |  | 1 | TRUE | wye
110 | LV_4746-15_0_6_load_107 | 121 | 0.002388 | 0.00059848 | 0 | 0 |  | 1 | TRUE | wye
111 | LV_4746-15_0_6_load_108 | 123 | 0.0034487 | 0.00086431 | 0 | 0 |  | 1 | TRUE | wye
112 | LV_4746-15_0_6_load_112 | 126 | 0.0029302 | 0.00073437 | 0 | 0 |  | 1 | TRUE | wye
113 | LV_4746-15_0_6_load_113 | 127 | 0.0042824 | 0.0010733 | 0 | 0 |  | 1 | TRUE | wye
114 | LV_4746-15_0_6_load_120 | 128 | 0.0029827 | 0.00074753 | 0 | 0 |  | 1 | TRUE | wye
115 | LV_4746-15_0_6_load_121 | 129 | 0.0035903 | 0.00089983 | 0 | 0 |  | 1 | TRUE | wye
116 | LV_4746-15_0_6_load_129 | 130 | 0.0059003 | 0.0014787 | 0 | 0 |  | 1 | TRUE | wye
117 | LV_4746-15_0_6_load_130 | 131 | 0.0027434 | 0.00068757 | 0 | 0 |  | 1 | TRUE | wye
118 | LV_4746-15_0_6_load_131 | 132 | 0.0010181 | 0.00025516 | 0 | 0 |  | 1 | TRUE | wye
119 | LV_4746-15_0_6_load_132 | 133 | 0.0015931 | 0.00039927 | 0 | 0 |  | 1 | TRUE | wye
120 | LV_4746-15_0_6_load_134 | 134 | 0.0011515 | 0.00028859 | 0 | 0 |  | 1 | TRUE | wye

## ext_grid
| name | bus | vm_pu | va_degree | slack_weight | in_service
0 |  | 51 | 1 | 0 | 1 | TRUE

## line
| name | std_type | from_bus | to_bus | length_km | r_ohm_per_km | x_ohm_per_km | c_nf_per_km | g_us_per_km | max_i_ka | df | parallel | type | in_service
0 | LV_4746-15_0_6_line_0 |  | 0 | 1 | 0.03469 | 0.125 | 0.08 | 261 | 0 | 0.364 | 1 | 1 | cs | TRUE
1 | LV_4746-15_0_6_line_1 |  | 1 | 2 | 0.020481 | 0.125 | 0.08 | 261 | 0 | 0.364 | 1 | 1 | cs | TRUE
2 | LV_4746-15_0_6_line_2 |  | 2 | 5 | 0.014813 | 0.125 | 0.08 | 261 | 0 | 0.364 | 1 | 1 | cs | TRUE
3 | LV_4746-15_0_6_line_3 |  | 2 | 6 | 0.029811 | 0.125 | 0.08 | 261 | 0 | 0.364 | 1 | 1 | cs | TRUE
4 | LV_4746-15_0_6_line_4 |  | 3 | 4 | 0.001246 | 0.125 | 0.08 | 261 | 0 | 0.364 | 1 | 1 | cs | TRUE
5 | LV_4746-15_0_6_line_5 |  | 4 | 7 | 0.0013932 | 0.125 | 0.08 | 261 | 0 | 0.364 | 1 | 1 | cs | TRUE
6 | LV_4746-15_0_6_line_6 |  | 5 | 8 | 0.017845 | 0.125 | 0.08 | 261 | 0 | 0.364 | 1 | 1 | cs | TRUE
7 | LV_4746-15_0_6_line_7 |  | 6 | 9 | 0.015569 | 0.125 | 0.08 | 261 | 0 | 0.364 | 1 | 1 | cs | TRUE
8 | LV_4746-15_0_6_line_8 |  | 6 | 10 | 0.018559 | 0.125 | 0.08 | 261 | 0 | 0.364 | 1 | 1 | cs | TRUE
9 | LV_4746-15_0_6_line_9 |  | 7 | 11 | 0.007634 | 0.125 | 0.08 | 261 | 0 | 0.364 | 1 | 1 | cs | TRUE
10 | LV_4746-15_0_6_line_10 |  | 8 | 12 | 0.0021309 | 0.125 | 0.08 | 261 | 0 | 0.364 | 1 | 1 | cs | TRUE
11 | LV_4746-15_0_6_line_11 |  | 9 | 13 | 0.018347 | 0.125 | 0.08 | 261 | 0 | 0.364 | 1 | 1 | cs | TRUE
12 | LV_4746-15_0_6_line_12 |  | 10 | 14 | 0.033568 | 0.125 | 0.08 | 261 | 0 | 0.364 | 1 | 1 | cs | TRUE
13 | LV_4746-15_0_6_line_13 |  | 11 | 19 | 0.017204 | 0.125 | 0.08 | 261 | 0 | 0.364 | 1 | 1 | cs | TRUE
14 | LV_4746-15_0_6_line_14 |  | 13 | 20 | 0.0040779 | 0.125 | 0.08 | 261 | 0 | 0.364 | 1 | 1 | cs | TRUE
15 | LV_4746-15_0_6_line_15 |  | 14 | 17 | 0.019766 | 0.125 | 0.08 | 261 | 0 | 0.364 | 1 | 1 | cs | TRUE
16 | LV_4746-15_0_6_line_16 |  | 15 | 16 | 0.022165 | 0.125 | 0.08 | 261 | 0 | 0.364 | 1 | 1 | cs | TRUE
17 | LV_4746-15_0_6_line_17 |  | 16 | 25 | 0.00058428 | 0.125 | 0.08 | 261 | 0 | 0.364 | 1 | 1 | cs | TRUE
18 | LV_4746-15_0_6_line_18 |  | 17 | 18 | 0.0012781 | 0.125 | 0.08 | 261 | 0 | 0.364 | 1 | 1 | cs | TRUE
19 | LV_4746-15_0_6_line_19 |  | 18 | 19 | 0.001316 | 0.125 | 0.08 | 261 | 0 | 0.364 | 1 | 1 | cs | TRUE
20 | LV_4746-15_0_6_line_20 |  | 20 | 21 | 0.047776 | 0.125 | 0.08 | 261 | 0 | 0.364 | 1 | 1 | cs | TRUE
21 | LV_4746-15_0_6_line_21 |  | 21 | 22 | 0.0075303 | 0.125 | 0.08 | 261 | 0 | 0.364 | 1 | 1 | cs | TRUE
22 | LV_4746-15_0_6_line_22 |  | 21 | 23 | 0.013963 | 0.125 | 0.08 | 261 | 0 | 0.364 | 1 | 1 | cs | TRUE
23 | LV_4746-15_0_6_line_23 |  | 22 | 24 | 0.016844 | 0.125 | 0.08 | 261 | 0 | 0.364 | 1 | 1 | cs | TRUE
24 | LV_4746-15_0_6_line_24 |  | 23 | 25 | 0.012037 | 0.125 | 0.08 | 261 | 0 | 0.364 | 1 | 1 | cs | TRUE
25 | LV_4746-15_0_6_line_25 |  | 24 | 26 | 0.014594 | 0.125 | 0.08 | 261 | 0 | 0.364 | 1 | 1 | cs | TRUE
26 | LV_4746-15_0_6_line_26 |  | 26 | 27 | 0.026442 | 0.125 | 0.08 | 261 | 0 | 0.364 | 1 | 1 | cs | TRUE
27 | LV_4746-15_0_6_line_27 |  | 27 | 28 | 0.012511 | 0.125 | 0.08 | 261 | 0 | 0.364 | 1 | 1 | cs | TRUE
28 | LV_4746-15_0_6_line_28 |  | 28 | 29 | 0.0018221 | 0.125 | 0.08 | 261 | 0 | 0.364 | 1 | 1 | cs | TRUE
29 | LV_4746-15_0_6_line_29 |  | 29 | 30 | 0.022435 | 0.125 | 0.08 | 261 | 0 | 0.364 | 1 | 1 | cs | TRUE
30 | LV_4746-15_0_6_line_30 |  | 30 | 31 | 0.014851 | 0.125 | 0.08 | 261 | 0 | 0.364 | 1 | 1 | cs | TRUE
31 | LV_4746-15_0_6_line_31 |  | 30 | 32 | 0.010362 | 0.125 | 0.08 | 261 | 0 | 0.364 | 1 | 1 | cs | TRUE
32 | LV_4746-15_0_6_line_32 |  | 31 | 33 | 0.027504 | 0.125 | 0.08 | 261 | 0 | 0.364 | 1 | 1 | cs | TRUE
33 | LV_4746-15_0_6_line_33 |  | 32 | 34 | 0.02189 | 0.125 | 0.08 | 261 | 0 | 0.364 | 1 | 1 | cs | TRUE
34 | LV_4746-15_0_6_line_34 |  | 33 | 39 | 0.015852 | 0.125 | 0.08 | 261 | 0 | 0.364 | 1 | 1 | cs | TRUE
35 | LV_4746-15_0_6_line_35 |  | 34 | 35 | 0.0082216 | 0.125 | 0.08 | 261 | 0 | 0.364 | 1 | 1 | cs | TRUE
36 | LV_4746-15_0_6_line_36 |  | 35 | 36 | 0.018284 | 0.125 | 0.08 | 261 | 0 | 0.364 | 1 | 1 | cs | TRUE
37 | LV_4746-15_0_6_line_37 |  | 36 | 37 | 0.0024448 | 0.125 | 0.08 | 261 | 0 | 0.364 | 1 | 1 | cs | TRUE
38 | LV_4746-15_0_6_line_38 |  | 37 | 38 | 0.046855 | 0.125 | 0.08 | 261 | 0 | 0.364 | 1 | 1 | cs | TRUE
39 | LV_4746-15_0_6_line_39 |  | 39 | 40 | 0.010538 | 0.125 | 0.08 | 261 | 0 | 0.364 | 1 | 2 | cs | TRUE
40 | LV_4746-15_0_6_line_40 |  | 39 | 41 | 0.011298 | 0.125 | 0.08 | 261 | 0 | 0.364 | 1 | 1 | cs | TRUE
41 | LV_4746-15_0_6_line_41 |  | 40 | 42 | 0.014835 | 0.125 | 0.08 | 261 | 0 | 0.364 | 1 | 3 | cs | TRUE
42 | LV_4746-15_0_6_line_42 |  | 40 | 43 | 0.010128 | 0.125 | 0.08 | 261 | 0 | 0.364 | 1 | 1 | cs | TRUE
43 | LV_4746-15_0_6_line_43 |  | 41 | 44 | 0.0051492 | 0.125 | 0.08 | 261 | 0 | 0.364 | 1 | 1 | cs | TRUE
44 | LV_4746-15_0_6_line_44 |  | 42 | 45 | 0.0088765 | 0.125 | 0.08 | 261 | 0 | 0.364 | 1 | 3 | cs | TRUE
45 | LV_4746-15_0_6_line_45 |  | 43 | 46 | 0.018487 | 0.125 | 0.08 | 261 | 0 | 0.364 | 1 | 1 | cs | TRUE
46 | LV_4746-15_0_6_line_46 |  | 44 | 47 | 0.041216 | 0.125 | 0.08 | 261 | 0 | 0.364 | 1 | 1 | cs | TRUE
47 | LV_4746-15_0_6_line_47 |  | 45 | 48 | 0.0096119 | 0.125 | 0.08 | 261 | 0 | 0.364 | 1 | 3 | cs | TRUE
48 | LV_4746-15_0_6_line_48 |  | 46 | 49 | 0.00038033 | 0.125 | 0.08 | 261 | 0 | 0.364 | 1 | 1 | cs | TRUE
49 | LV_4746-15_0_6_line_49 |  | 47 | 50 | 0.012952 | 0.125 | 0.08 | 261 | 0 | 0.364 | 1 | 1 | cs | TRUE
50 | LV_4746-15_0_6_line_50 |  | 48 | 51 | 0.018356 | 0.125 | 0.08 | 261 | 0 | 0.364 | 1 | 3 | cs | TRUE
51 | LV_4746-15_0_6_line_51 |  | 50 | 52 | 0.018679 | 0.125 | 0.08 | 261 | 0 | 0.364 | 1 | 1 | cs | TRUE
52 | LV_4746-15_0_6_line_52 |  | 51 | 97 | 0.022672 | 0.125 | 0.08 | 261 | 0 | 0.364 | 1 | 3 | cs | TRUE
53 | LV_4746-15_0_6_line_53 |  | 52 | 53 | 0.011732 | 0.125 | 0.08 | 261 | 0 | 0.364 | 1 | 1 | cs | TRUE
54 | LV_4746-15_0_6_line_54 |  | 53 | 54 | 0.0074764 | 0.125 | 0.08 | 261 | 0 | 0.364 | 1 | 1 | cs | TRUE
55 | LV_4746-15_0_6_line_55 |  | 55 | 56 | 0.0065097 | 0.125 | 0.08 | 261 | 0 | 0.364 | 1 | 3 | cs | TRUE
56 | LV_4746-15_0_6_line_56 |  | 55 | 57 | 0.004815 | 0.125 | 0.08 | 261 | 0 | 0.364 | 1 | 3 | cs | TRUE
57 | LV_4746-15_0_6_line_57 |  | 56 | 58 | 0.016802 | 0.125 | 0.08 | 261 | 0 | 0.364 | 1 | 3 | cs | TRUE
58 | LV_4746-15_0_6_line_58 |  | 57 | 59 | 0.0068446 | 0.125 | 0.08 | 261 | 0 | 0.364 | 1 | 3 | cs | TRUE
59 | LV_4746-15_0_6_line_59 |  | 58 | 60 | 0.0026932 | 0.125 | 0.08 | 261 | 0 | 0.364 | 1 | 3 | cs | TRUE
60 | LV_4746-15_0_6_line_60 |  | 59 | 61 | 0.014361 | 0.125 | 0.08 | 261 | 0 | 0.364 | 1 | 3 | cs | TRUE
61 | LV_4746-15_0_6_line_61 |  | 60 | 62 | 0.014017 | 0.125 | 0.08 | 261 | 0 | 0.364 | 1 | 3 | cs | TRUE
62 | LV_4746-15_0_6_line_62 |  | 61 | 63 | 0.014202 | 0.125 | 0.08 | 261 | 0 | 0.364 | 1 | 3 | cs | TRUE
63 | LV_4746-15_0_6_line_63 |  | 62 | 64 | 0.015463 | 0.125 | 0.08 | 261 | 0 | 0.364 | 1 | 3 | cs | TRUE
64 | LV_4746-15_0_6_line_64 |  | 63 | 65 | 0.017059 | 0.125 | 0.08 | 261 | 0 | 0.364 | 1 | 3 | cs | TRUE
65 | LV_4746-15_0_6_line_65 |  | 64 | 68 | 0.0076245 | 0.125 | 0.08 | 261 | 0 | 0.364 | 1 | 3 | cs | TRUE
66 | LV_4746-15_0_6_line_66 |  | 65 | 66 | 0.019389 | 0.125 | 0.08 | 261 | 0 | 0.364 | 1 | 3 | cs | TRUE
67 | LV_4746-15_0_6_line_67 |  | 66 | 67 | 0.016624 | 0.125 | 0.08 | 261 | 0 | 0.364 | 1 | 3 | cs | TRUE
68 | LV_4746-15_0_6_line_68 |  | 67 | 69 | 0.010845 | 0.125 | 0.08 | 261 | 0 | 0.364 | 1 | 3 | cs | TRUE
69 | LV_4746-15_0_6_line_69 |  | 68 | 70 | 0.027538 | 0.125 | 0.08 | 261 | 0 | 0.364 | 1 | 3 | cs | TRUE
70 | LV_4746-15_0_6_line_70 |  | 69 | 134 | 0.0015286 | 0.125 | 0.08 | 261 | 0 | 0.364 | 1 | 3 | cs | TRUE
71 | LV_4746-15_0_6_line_71 |  | 70 | 71 | 0.0055585 | 0.125 | 0.08 | 261 | 0 | 0.364 | 1 | 3 | cs | TRUE
72 | LV_4746-15_0_6_line_72 |  | 71 | 72 | 0.029528 | 0.125 | 0.08 | 261 | 0 | 0.364 | 1 | 3 | cs | TRUE
73 | LV_4746-15_0_6_line_73 |  | 72 | 73 | 0.0015644 | 0.125 | 0.08 | 261 | 0 | 0.364 | 1 | 3 | cs | TRUE
74 | LV_4746-15_0_6_line_74 |  | 73 | 74 | 0.020264 | 0.125 | 0.08 | 261 | 0 | 0.364 | 1 | 3 | cs | TRUE
75 | LV_4746-15_0_6_line_75 |  | 74 | 75 | 0.011437 | 0.125 | 0.08 | 261 | 0 | 0.364 | 1 | 3 | cs | TRUE
76 | LV_4746-15_0_6_line_76 |  | 75 | 76 | 0.007066 | 0.125 | 0.08 | 261 | 0 | 0.364 | 1 | 3 | cs | TRUE
77 | LV_4746-15_0_6_line_77 |  | 76 | 77 | 0.01954 | 0.125 | 0.08 | 261 | 0 | 0.364 | 1 | 3 | cs | TRUE
78 | LV_4746-15_0_6_line_78 |  | 77 | 78 | 0.01731 | 0.125 | 0.08 | 261 | 0 | 0.364 | 1 | 1 | cs | TRUE
79 | LV_4746-15_0_6_line_79 |  | 77 | 79 | 0.014186 | 0.125 | 0.08 | 261 | 0 | 0.364 | 1 | 3 | cs | TRUE
80 | LV_4746-15_0_6_line_80 |  | 78 | 80 | 0.0024904 | 0.125 | 0.08 | 261 | 0 | 0.364 | 1 | 1 | cs | TRUE
81 | LV_4746-15_0_6_line_81 |  | 79 | 81 | 0.023815 | 0.125 | 0.08 | 261 | 0 | 0.364 | 1 | 3 | cs | TRUE
82 | LV_4746-15_0_6_line_82 |  | 80 | 96 | 0.014305 | 0.125 | 0.08 | 261 | 0 | 0.364 | 1 | 1 | cs | TRUE
83 | LV_4746-15_0_6_line_83 |  | 81 | 97 | 0.0051929 | 0.125 | 0.08 | 261 | 0 | 0.364 | 1 | 3 | cs | TRUE
84 | LV_4746-15_0_6_line_84 |  | 82 | 83 | 0.0026626 | 0.125 | 0.08 | 261 | 0 | 0.364 | 1 | 1 | cs | TRUE
85 | LV_4746-15_0_6_line_85 |  | 82 | 84 | 0.0054148 | 0.125 | 0.08 | 261 | 0 | 0.364 | 1 | 1 | cs | TRUE
86 | LV_4746-15_0_6_line_86 |  | 83 | 85 | 0.012642 | 0.125 | 0.08 | 261 | 0 | 0.364 | 1 | 1 | cs | TRUE
87 | LV_4746-15_0_6_line_87 |  | 84 | 86 | 0.010126 | 0.125 | 0.08 | 261 | 0 | 0.364 | 1 | 1 | cs | TRUE
88 | LV_4746-15_0_6_line_88 |  | 85 | 87 | 0.0082365 | 0.125 | 0.08 | 261 | 0 | 0.364 | 1 | 1 | cs | TRUE
89 | LV_4746-15_0_6_line_89 |  | 86 | 88 | 0.019333 | 0.125 | 0.08 | 261 | 0 | 0.364 | 1 | 1 | cs | TRUE
90 | LV_4746-15_0_6_line_90 |  | 86 | 89 | 0.01058 | 0.125 | 0.08 | 261 | 0 | 0.364 | 1 | 1 | cs | TRUE
91 | LV_4746-15_0_6_line_91 |  | 87 | 90 | 0.0087337 | 0.125 | 0.08 | 261 | 0 | 0.364 | 1 | 1 | cs | TRUE
92 | LV_4746-15_0_6_line_92 |  | 89 | 91 | 0.0092491 | 0.125 | 0.08 | 261 | 0 | 0.364 | 1 | 1 | cs | TRUE
93 | LV_4746-15_0_6_line_93 |  | 90 | 92 | 0.0037028 | 0.125 | 0.08 | 261 | 0 | 0.364 | 1 | 1 | cs | TRUE
94 | LV_4746-15_0_6_line_94 |  | 91 | 95 | 0.025127 | 0.125 | 0.08 | 261 | 0 | 0.364 | 1 | 1 | cs | TRUE
95 | LV_4746-15_0_6_line_95 |  | 92 | 105 | 0.0097944 | 0.125 | 0.08 | 261 | 0 | 0.364 | 1 | 1 | cs | TRUE
96 | LV_4746-15_0_6_line_96 |  | 93 | 94 | 0.010227 | 0.125 | 0.08 | 261 | 0 | 0.364 | 1 | 1 | cs | TRUE
97 | LV_4746-15_0_6_line_97 |  | 94 | 122 | 0.0095685 | 0.125 | 0.08 | 261 | 0 | 0.364 | 1 | 1 | cs | TRUE
98 | LV_4746-15_0_6_line_98 |  | 95 | 132 | 0.0022332 | 0.125 | 0.08 | 261 | 0 | 0.364 | 1 | 1 | cs | TRUE
99 | LV_4746-15_0_6_line_99 |  | 96 | 98 | 0.0095568 | 0.125 | 0.08 | 261 | 0 | 0.364 | 1 | 1 | cs | TRUE
100 | LV_4746-15_0_6_line_100 |  | 98 | 99 | 0.0014553 | 0.125 | 0.08 | 261 | 0 | 0.364 | 1 | 1 | cs | TRUE
101 | LV_4746-15_0_6_line_101 |  | 99 | 100 | 0.015456 | 0.125 | 0.08 | 261 | 0 | 0.364 | 1 | 1 | cs | TRUE
102 | LV_4746-15_0_6_line_102 |  | 100 | 101 | 0.0011779 | 0.125 | 0.08 | 261 | 0 | 0.364 | 1 | 1 | cs | TRUE
103 | LV_4746-15_0_6_line_103 |  | 101 | 102 | 0.0065184 | 0.125 | 0.08 | 261 | 0 | 0.364 | 1 | 1 | cs | TRUE
104 | LV_4746-15_0_6_line_104 |  | 102 | 128 | 0.016157 | 0.125 | 0.08 | 261 | 0 | 0.364 | 1 | 1 | cs | TRUE
105 | LV_4746-15_0_6_line_105 |  | 103 | 104 | 0.015639 | 0.125 | 0.08 | 261 | 0 | 0.364 | 1 | 1 | cs | TRUE
106 | LV_4746-15_0_6_line_106 |  | 103 | 105 | 0.0011244 | 0.125 | 0.08 | 261 | 0 | 0.364 | 1 | 1 | cs | TRUE
107 | LV_4746-15_0_6_line_107 |  | 104 | 106 | 0.0053639 | 0.125 | 0.08 | 261 | 0 | 0.364 | 1 | 1 | cs | TRUE
108 | LV_4746-15_0_6_line_108 |  | 106 | 107 | 0.022529 | 0.125 | 0.08 | 261 | 0 | 0.364 | 1 | 1 | cs | TRUE
109 | LV_4746-15_0_6_line_109 |  | 107 | 108 | 0.0003706 | 0.125 | 0.08 | 261 | 0 | 0.364 | 1 | 1 | cs | TRUE
110 | LV_4746-15_0_6_line_110 |  | 108 | 109 | 0.019356 | 0.125 | 0.08 | 261 | 0 | 0.364 | 1 | 1 | cs | TRUE
111 | LV_4746-15_0_6_line_111 |  | 109 | 110 | 0.010934 | 0.125 | 0.08 | 261 | 0 | 0.364 | 1 | 1 | cs | TRUE
112 | LV_4746-15_0_6_line_112 |  | 110 | 111 | 0.022982 | 0.125 | 0.08 | 261 | 0 | 0.364 | 1 | 1 | cs | TRUE
113 | LV_4746-15_0_6_line_113 |  | 110 | 112 | 0.019762 | 0.125 | 0.08 | 261 | 0 | 0.364 | 1 | 1 | cs | TRUE
114 | LV_4746-15_0_6_line_114 |  | 111 | 113 | 0.011227 | 0.125 | 0.08 | 261 | 0 | 0.364 | 1 | 1 | cs | TRUE
115 | LV_4746-15_0_6_line_115 |  | 111 | 114 | 0.01797 | 0.125 | 0.08 | 261 | 0 | 0.364 | 1 | 1 | cs | TRUE
116 | LV_4746-15_0_6_line_116 |  | 112 | 115 | 0.027797 | 0.125 | 0.08 | 261 | 0 | 0.364 | 1 | 1 | cs | TRUE
117 | LV_4746-15_0_6_line_117 |  | 113 | 116 | 0.005939 | 0.125 | 0.08 | 261 | 0 | 0.364 | 1 | 1 | cs | TRUE
118 | LV_4746-15_0_6_line_118 |  | 114 | 117 | 0.033862 | 0.125 | 0.08 | 261 | 0 | 0.364 | 1 | 1 | cs | TRUE
119 | LV_4746-15_0_6_line_119 |  | 115 | 118 | 0.011402 | 0.125 | 0.08 | 261 | 0 | 0.364 | 1 | 1 | cs | TRUE
120 | LV_4746-15_0_6_line_120 |  | 117 | 119 | 5.4755e-05 | 0.125 | 0.08 | 261 | 0 | 0.364 | 1 | 1 | cs | TRUE
121 | LV_4746-15_0_6_line_121 |  | 118 | 120 | 0.020694 | 0.125 | 0.08 | 261 | 0 | 0.364 | 1 | 1 | cs | TRUE
122 | LV_4746-15_0_6_line_122 |  | 118 | 121 | 0.017367 | 0.125 | 0.08 | 261 | 0 | 0.364 | 1 | 1 | cs | TRUE
123 | LV_4746-15_0_6_line_123 |  | 120 | 122 | 0.006792 | 0.125 | 0.08 | 261 | 0 | 0.364 | 1 | 1 | cs | TRUE
124 | LV_4746-15_0_6_line_124 |  | 121 | 123 | 0.024068 | 0.125 | 0.08 | 261 | 0 | 0.364 | 1 | 1 | cs | TRUE
125 | LV_4746-15_0_6_line_125 |  | 123 | 124 | 0.017594 | 0.125 | 0.08 | 261 | 0 | 0.364 | 1 | 1 | cs | TRUE
126 | LV_4746-15_0_6_line_126 |  | 124 | 125 | 0.003043 | 0.125 | 0.08 | 261 | 0 | 0.364 | 1 | 1 | cs | TRUE
127 | LV_4746-15_0_6_line_127 |  | 125 | 126 | 0.018561 | 0.125 | 0.08 | 261 | 0 | 0.364 | 1 | 1 | cs | TRUE
128 | LV_4746-15_0_6_line_128 |  | 126 | 127 | 0.030165 | 0.125 | 0.08 | 261 | 0 | 0.364 | 1 | 1 | cs | TRUE
129 | LV_4746-15_0_6_line_129 |  | 128 | 129 | 0.0041843 | 0.125 | 0.08 | 261 | 0 | 0.364 | 1 | 1 | cs | TRUE
130 | LV_4746-15_0_6_line_130 |  | 130 | 131 | 0.020324 | 0.125 | 0.08 | 261 | 0 | 0.364 | 1 | 1 | cs | TRUE
131 | LV_4746-15_0_6_line_131 |  | 130 | 132 | 0.0050341 | 0.125 | 0.08 | 261 | 0 | 0.364 | 1 | 1 | cs | TRUE
132 | LV_4746-15_0_6_line_132 |  | 131 | 133 | 0.01027 | 0.125 | 0.08 | 261 | 0 | 0.364 | 1 | 2 | cs | TRUE
133 | LV_4746-15_0_6_line_133 |  | 133 | 134 | 0.01458 | 0.125 | 0.08 | 261 | 0 | 0.364 | 1 | 2 | cs | TRUE

## trafo
| name | std_type | hv_bus | lv_bus | sn_mva | vn_hv_kv | vn_lv_kv | vk_percent | vkr_percent | pfe_kw | i0_percent | shift_degree | tap_side | tap_neutral | tap_min | tap_max | tap_step_percent | tap_step_degree | tap_pos | tap_phase_shifter | parallel | df | in_service
0 | LV_4746-15_0_6_trafo_127 | 0.63 MVA 20/0.4 kV | 135 | 51 | 0.63 | 20 | 0.4 | 6 | 1.206 | 1.65 | 0.2619 | 150 | hv | 0 | -2 | 2 | 2.5 | 0 | 0 | FALSE | 1 | 1 | TRUE

## line_geodata
| x0 | y0 | x1 | y1 | x2 | y2 | x3 | y3
0 | 2717708.4918 | 1259290.5713 | 2717712.1908 | 1259299.8195 | 2717708.8648 | 1259324.3246
1 | 2717708.4918 | 1259290.5713 | 2717709.873 | 1259275.7303 | 2717708.6088 | 1259270.3004
2 | 2717708.6088 | 1259270.3004 | 2717716.3313 | 1259257.6598
3 | 2717708.6088 | 1259270.3004 | 2717703.5723 | 1259268.3986 | 2717689.894 | 1259264.6455 | 2717682.5278 | 1259257.4261
4 | 2717690.1209 | 1259352.0027 | 2717690.6485 | 1259353.1316
5 | 2717690.1209 | 1259352.0027 | 2717689.531 | 1259350.7406
6 | 2717716.3313 | 1259257.6598 | 2717725.6345 | 1259242.4316
7 | 2717682.5278 | 1259257.4261 | 2717681.4803 | 1259249.4428 | 2717683.5469 | 1259242.2152
8 | 2717682.5278 | 1259257.4261 | 2717676.4781 | 1259274.9712
9 | 2717686.2986 | 1259343.8247 | 2717689.531 | 1259350.7406
10 | 2717726.7455 | 1259240.6132 | 2717725.6345 | 1259242.4316
11 | 2717683.5469 | 1259242.2152 | 2717688.5907 | 1259224.5748
12 | 2717676.4781 | 1259274.9712 | 2717674.374 | 1259281.0734 | 2717672.0472 | 1259296.4516 | 2717670.2862 | 1259307.8765
13 | 2717686.2986 | 1259343.8247 | 2717679.0142 | 1259328.2389
14 | 2717689.7118 | 1259220.654 | 2717688.5907 | 1259224.5748
15 | 2717677.9158 | 1259325.8888 | 2717670.0905 | 1259309.1459 | 2717670.2862 | 1259307.8765
16 | 2717738.8694 | 1259189.1533 | 2717757.4863 | 1259201.1818
17 | 2717738.3786 | 1259188.8363 | 2717738.8694 | 1259189.1533
18 | 2717678.457 | 1259327.0467 | 2717677.9158 | 1259325.8888
19 | 2717678.457 | 1259327.0467 | 2717679.0142 | 1259328.2389
20 | 2717714.4319 | 1259180.4271 | 2717692.891 | 1259209.535 | 2717689.7118 | 1259220.654
21 | 2717714.4319 | 1259180.4271 | 2717707.8805 | 1259176.7143
22 | 2717714.4319 | 1259180.4271 | 2717728.2683 | 1259182.3039
23 | 2717707.8805 | 1259176.7143 | 2717693.2263 | 1259168.4095
24 | 2717738.3786 | 1259188.8363 | 2717728.2683 | 1259182.3039
25 | 2717693.2263 | 1259168.4095 | 2717680.5294 | 1259161.2139 | 2717680.5294 | 1259161.2139
26 | 2717680.5294 | 1259161.2139 | 2717655.691 | 1259158.2397 | 2717654.295 | 1259158.5326
27 | 2717654.295 | 1259158.5326 | 2717642.05 | 1259161.1012
28 | 2717640.2667 | 1259161.4753 | 2717642.05 | 1259161.1012
29 | 2717618.3094 | 1259166.0813 | 2717640.2667 | 1259161.4753
30 | 2717618.3094 | 1259166.0813 | 2717619.3895 | 1259180.8925
31 | 2717618.3094 | 1259166.0813 | 2717616.7374 | 1259155.8397
32 | 2717621.39 | 1259208.3236 | 2717619.3895 | 1259180.8925
33 | 2717613.4166 | 1259134.2035 | 2717616.7374 | 1259155.8397
34 | 2717618.2008 | 1259223.8515 | 2717621.39 | 1259208.3236
35 | 2717613.4166 | 1259134.2035 | 2717612.1693 | 1259126.0771
36 | 2717612.1693 | 1259126.0771 | 2717609.3955 | 1259108.0047
37 | 2717609.0246 | 1259105.5882 | 2717609.3955 | 1259108.0047
38 | 2717609.0246 | 1259105.5882 | 2717601.9163 | 1259059.2757
39 | 2717616.0803 | 1259234.1739 | 2717618.2008 | 1259223.8515
40 | 2717618.2008 | 1259223.8515 | 2717609.6031 | 1259217.8866 | 2717609.3557 | 1259217.09
41 | 2717616.0803 | 1259234.1739 | 2717613.0955 | 1259248.705
42 | 2717616.0803 | 1259234.1739 | 2717622.1495 | 1259242.2815
43 | 2717609.3557 | 1259217.09 | 2717607.8282 | 1259212.1726
44 | 2717611.3095 | 1259257.4 | 2717613.0955 | 1259248.705
45 | 2717622.1495 | 1259242.2815 | 2717633.2284 | 1259257.0816
46 | 2717607.8282 | 1259212.1726 | 2717595.6016 | 1259172.8115
47 | 2717609.3755 | 1259266.8153 | 2717611.3095 | 1259257.4
48 | 2717633.4563 | 1259257.3861 | 2717633.2284 | 1259257.0816
49 | 2717591.7596 | 1259160.4428 | 2717595.6016 | 1259172.8115
50 | 2717605.6821 | 1259284.7962 | 2717609.3755 | 1259266.8153
51 | 2717586.2185 | 1259142.6046 | 2717591.7596 | 1259160.4428
52 | 2717601.1204 | 1259307.0045 | 2717605.6821 | 1259284.7962
53 | 2717586.2185 | 1259142.6046 | 2717582.7383 | 1259131.4006
54 | 2717580.5204 | 1259124.2607 | 2717582.7383 | 1259131.4006
55 | 2717522.8914 | 1259184.5573 | 2717522.8914 | 1259184.5573 | 2717527.0161 | 1259189.5934
56 | 2717522.8914 | 1259184.5573 | 2717518.3819 | 1259182.8695
57 | 2717527.0161 | 1259189.5934 | 2717533.6317 | 1259197.6709 | 2717535.2443 | 1259203.8239
58 | 2717511.9716 | 1259180.4703 | 2717511.9716 | 1259180.4703 | 2717518.3819 | 1259182.8695
59 | 2717535.9271 | 1259206.4291 | 2717535.2443 | 1259203.8239
60 | 2717511.9716 | 1259180.4703 | 2717497.9202 | 1259183.434
61 | 2717539.4807 | 1259219.9886 | 2717535.9271 | 1259206.4291
62 | 2717497.9202 | 1259183.434 | 2717484.024 | 1259186.365
63 | 2717539.4807 | 1259219.9886 | 2717543.4009 | 1259234.9467
64 | 2717470.2371 | 1259196.4111 | 2717484.024 | 1259186.365 | 2717484.024 | 1259186.365
65 | 2717543.4009 | 1259234.9467 | 2717545.3338 | 1259242.3221
66 | 2717471.1417 | 1259215.7792 | 2717470.2371 | 1259196.4111 | 2717470.2371 | 1259196.4111
67 | 2717474.581 | 1259232.0435 | 2717471.1417 | 1259215.7792 | 2717471.1417 | 1259215.7792
68 | 2717474.581 | 1259232.0435 | 2717476.8248 | 1259242.6539
69 | 2717552.3151 | 1259268.9602 | 2717545.3338 | 1259242.3221
70 | 2717477.141 | 1259244.1494 | 2717476.8248 | 1259242.6539
71 | 2717552.3151 | 1259268.9602 | 2717553.7243 | 1259274.3371
72 | 2717561.21 | 1259302.9003 | 2717553.7243 | 1259274.3371
73 | 2717561.21 | 1259302.9003 | 2717561.6022 | 1259304.3968 | 2717561.6077 | 1259304.4134
74 | 2717567.9197 | 1259323.6691 | 2717561.6077 | 1259304.4134
75 | 2717567.9197 | 1259323.6691 | 2717569.8839 | 1259329.6611 | 2717572.5495 | 1259334.0458
76 | 2717576.22 | 1259340.0836 | 2717572.5495 | 1259334.0458
77 | 2717592.4295 | 1259349.315 | 2717585.4729 | 1259348.0423 | 2717578.178 | 1259343.3044 | 2717576.22 | 1259340.0836
78 | 2717592.4295 | 1259349.315 | 2717592.9493 | 1259366.6176
79 | 2717592.4295 | 1259349.315 | 2717595.2838 | 1259335.4194
80 | 2717593.0241 | 1259369.1069 | 2717592.9493 | 1259366.6176
81 | 2717595.2838 | 1259335.4194 | 2717600.0755 | 1259312.0912
82 | 2717593.0241 | 1259369.1069 | 2717593.0737 | 1259370.7575 | 2717597.7789 | 1259382.5033
83 | 2717601.1204 | 1259307.0045 | 2717600.0755 | 1259312.0912
84 | 2717504.2662 | 1259353.3271 | 2717505.4612 | 1259355.7065
85 | 2717501.8361 | 1259348.4883 | 2717504.2662 | 1259353.3271
86 | 2717511.1351 | 1259367.0042 | 2717505.4612 | 1259355.7065
87 | 2717497.2914 | 1259339.439 | 2717501.8361 | 1259348.4883
88 | 2717514.8316 | 1259374.3647 | 2717511.1351 | 1259367.0042
89 | 2717497.2914 | 1259339.439 | 2717478.1567 | 1259342.2024
90 | 2717497.2914 | 1259339.439 | 2717495.1025 | 1259329.0881
91 | 2717514.8316 | 1259374.3647 | 2717518.7513 | 1259382.1694
92 | 2717495.1025 | 1259329.0881 | 2717493.189 | 1259320.0391
93 | 2717518.7513 | 1259382.1694 | 2717520.413 | 1259385.4783
94 | 2717493.189 | 1259320.0391 | 2717487.9905 | 1259295.456
95 | 2717524.8087 | 1259394.2309 | 2717520.413 | 1259385.4783
96 | 2717474.3138 | 1259432.4967 | 2717472.1381 | 1259422.504
97 | 2717473.6002 | 1259441.9466 | 2717474.6956 | 1259434.2505 | 2717474.3138 | 1259432.4967
98 | 2717487.9905 | 1259295.456 | 2717487.5285 | 1259293.2711
99 | 2717597.7789 | 1259382.5033 | 2717600.5371 | 1259389.3887 | 2717601.4809 | 1259391.3088
100 | 2717601.4809 | 1259391.3088 | 2717602.1229 | 1259392.6148
101 | 2717608.941 | 1259406.4859 | 2717602.1229 | 1259392.6148
102 | 2717608.941 | 1259406.4859 | 2717609.4606 | 1259407.543
103 | 2717609.4606 | 1259407.543 | 2717612.3361 | 1259413.3929
104 | 2717619.4632 | 1259427.8926 | 2717612.3361 | 1259413.3929
105 | 2717532.3321 | 1259409.2113 | 2717525.3133 | 1259395.2357
106 | 2717524.8087 | 1259394.2309 | 2717525.3133 | 1259395.2357
107 | 2717532.3321 | 1259409.2113 | 2717534.7394 | 1259414.0047
108 | 2717534.7394 | 1259414.0047 | 2717544.8504 | 1259434.1374
109 | 2717545.0167 | 1259434.4686 | 2717544.8504 | 1259434.1374
110 | 2717553.2352 | 1259451.9873 | 2717548.7572 | 1259441.9167 | 2717545.0167 | 1259434.4686
111 | 2717557.6775 | 1259461.978 | 2717553.2352 | 1259451.9873
112 | 2717580.558 | 1259464.7683 | 2717557.6775 | 1259461.978
113 | 2717557.6775 | 1259461.978 | 2717548.1483 | 1259459.6533 | 2717538.4743 | 1259457.314
114 | 2717580.558 | 1259464.7683 | 2717590.8136 | 1259460.2003
115 | 2717580.558 | 1259464.7683 | 2717576.3287 | 1259482.2332
116 | 2717538.4743 | 1259457.314 | 2717513.6238 | 1259451.3049 | 2717511.4733 | 1259450.7145
117 | 2717590.8136 | 1259460.2003 | 2717596.2387 | 1259457.7839
118 | 2717568.3591 | 1259515.1443 | 2717576.3287 | 1259482.2332
119 | 2717500.4783 | 1259447.6963 | 2717511.4733 | 1259450.7145
120 | 2717568.3462 | 1259515.1976 | 2717568.3591 | 1259515.1443
121 | 2717500.4783 | 1259447.6963 | 2717480.242 | 1259443.3674
122 | 2717500.4783 | 1259447.6963 | 2717495.7849 | 1259464.4174
123 | 2717473.6002 | 1259441.9466 | 2717480.242 | 1259443.3674
124 | 2717489.2807 | 1259487.5896 | 2717495.7849 | 1259464.4174
125 | 2717484.5259 | 1259504.5289 | 2717489.2807 | 1259487.5896
126 | 2717483.7062 | 1259507.4596 | 2717484.5259 | 1259504.5289
127 | 2717483.7062 | 1259507.4596 | 2717501.6767 | 1259512.105
128 | 2717501.6767 | 1259512.105 | 2717530.8821 | 1259519.6546
129 | 2717621.309 | 1259431.6477 | 2717619.4632 | 1259427.8926
130 | 2717486.487 | 1259288.3459 | 2717482.2823 | 1259268.4619
131 | 2717487.5285 | 1259293.2711 | 2717486.487 | 1259288.3459
132 | 2717480.1574 | 1259258.4139 | 2717482.2823 | 1259268.4619
133 | 2717480.1574 | 1259258.4139 | 2717477.141 | 1259244.1494

## bus_geodata
| x | y | coords
0 | 2717708.8648 | 1259324.3246
1 | 2717708.4918 | 1259290.5712
2 | 2717708.6088 | 1259270.3004
3 | 2717690.6485 | 1259353.1316
4 | 2717690.1209 | 1259352.0027
5 | 2717716.3313 | 1259257.6598
6 | 2717682.5278 | 1259257.4261
7 | 2717689.531 | 1259350.7406
8 | 2717725.6345 | 1259242.4316
9 | 2717683.5469 | 1259242.2152
10 | 2717676.4781 | 1259274.9712
11 | 2717686.2986 | 1259343.8247
12 | 2717726.7455 | 1259240.6132
13 | 2717688.5907 | 1259224.5748
14 | 2717670.2862 | 1259307.8765
15 | 2717757.4863 | 1259201.1818
16 | 2717738.8694 | 1259189.1533
17 | 2717677.9158 | 1259325.8888
18 | 2717678.457 | 1259327.0467
19 | 2717679.0142 | 1259328.2389
20 | 2717689.7118 | 1259220.654
21 | 2717714.4319 | 1259180.4271
22 | 2717707.8805 | 1259176.7143
23 | 2717728.2683 | 1259182.3039
24 | 2717693.2263 | 1259168.4095
25 | 2717738.3786 | 1259188.8363
26 | 2717680.5294 | 1259161.2139
27 | 2717654.295 | 1259158.5326
28 | 2717642.05 | 1259161.1012
29 | 2717640.2667 | 1259161.4753
30 | 2717618.3094 | 1259166.0813
31 | 2717619.3895 | 1259180.8925
32 | 2717616.7374 | 1259155.8397
33 | 2717621.39 | 1259208.3236
34 | 2717613.4166 | 1259134.2035
35 | 2717612.1693 | 1259126.0771
36 | 2717609.3955 | 1259108.0047
37 | 2717609.0246 | 1259105.5882
38 | 2717601.9163 | 1259059.2757
39 | 2717618.2008 | 1259223.8515
40 | 2717616.0803 | 1259234.1739
41 | 2717609.3557 | 1259217.09
42 | 2717613.0955 | 1259248.705
43 | 2717622.1495 | 1259242.2815
44 | 2717607.8282 | 1259212.1726
45 | 2717611.3095 | 1259257.4
46 | 2717633.2284 | 1259257.0816
47 | 2717595.6016 | 1259172.8115
48 | 2717609.3755 | 1259266.8153
49 | 2717633.4563 | 1259257.3861
50 | 2717591.7596 | 1259160.4428
51 | 2717605.6821 | 1259284.7962
52 | 2717586.2185 | 1259142.6046
53 | 2717582.7383 | 1259131.4006
54 | 2717580.5204 | 1259124.2607
55 | 2717522.8914 | 1259184.5573
56 | 2717527.0161 | 1259189.5934
57 | 2717518.3819 | 1259182.8695
58 | 2717535.2443 | 1259203.8239
59 | 2717511.9716 | 1259180.4703
60 | 2717535.9271 | 1259206.4291
61 | 2717497.9202 | 1259183.434
62 | 2717539.4807 | 1259219.9886
63 | 2717484.024 | 1259186.365
64 | 2717543.4009 | 1259234.9467
65 | 2717470.2371 | 1259196.4111
66 | 2717471.1417 | 1259215.7792
67 | 2717474.581 | 1259232.0435
68 | 2717545.3338 | 1259242.3221
69 | 2717476.8248 | 1259242.6539
70 | 2717552.3151 | 1259268.9602
71 | 2717553.7243 | 1259274.3371
72 | 2717561.21 | 1259302.9003
73 | 2717561.6077 | 1259304.4134
74 | 2717567.9197 | 1259323.6691
75 | 2717572.5495 | 1259334.0458
76 | 2717576.22 | 1259340.0836
77 | 2717592.4295 | 1259349.315
78 | 2717592.9493 | 1259366.6176
79 | 2717595.2838 | 1259335.4194
80 | 2717593.0241 | 1259369.1069
81 | 2717600.0755 | 1259312.0912
82 | 2717504.2662 | 1259353.3271
83 | 2717505.4612 | 1259355.7065
84 | 2717501.8361 | 1259348.4883
85 | 2717511.1351 | 1259367.0042
86 | 2717497.2914 | 1259339.439
87 | 2717514.8316 | 1259374.3647
88 | 2717478.1567 | 1259342.2024
89 | 2717495.1025 | 1259329.0881
90 | 2717518.7513 | 1259382.1694
91 | 2717493.189 | 1259320.0391
92 | 2717520.413 | 1259385.4783
93 | 2717472.1381 | 1259422.504
94 | 2717474.3138 | 1259432.4967
95 | 2717487.9905 | 1259295.456
96 | 2717597.7789 | 1259382.5033
97 | 2717601.1204 | 1259307.0045
98 | 2717601.4809 | 1259391.3088
99 | 2717602.1229 | 1259392.6148
100 | 2717608.941 | 1259406.4859
101 | 2717609.4606 | 1259407.543
102 | 2717612.3361 | 1259413.3929
103 | 2717525.3133 | 1259395.2357
104 | 2717532.3321 | 1259409.2113
105 | 2717524.8087 | 1259394.2309
106 | 2717534.7394 | 1259414.0047
107 | 2717544.8504 | 1259434.1374
108 | 2717545.0167 | 1259434.4686
109 | 2717553.2352 | 1259451.9873
110 | 2717557.6775 | 1259461.978
111 | 2717580.558 | 1259464.7683
112 | 2717538.4743 | 1259457.314
113 | 2717590.8136 | 1259460.2003
114 | 2717576.3287 | 1259482.2332
115 | 2717511.4733 | 1259450.7145
116 | 2717596.2387 | 1259457.7839
117 | 2717568.3591 | 1259515.1443
118 | 2717500.4783 | 1259447.6963
119 | 2717568.3462 | 1259515.1976
120 | 2717480.242 | 1259443.3674
121 | 2717495.7849 | 1259464.4174
122 | 2717473.6002 | 1259441.9466
123 | 2717489.2807 | 1259487.5896
124 | 2717484.5259 | 1259504.5289
125 | 2717483.7062 | 1259507.4596
126 | 2717501.6767 | 1259512.105
127 | 2717530.8821 | 1259519.6546
128 | 2717619.4632 | 1259427.8926
129 | 2717621.309 | 1259431.6477
130 | 2717486.487 | 1259288.3459
131 | 2717482.2823 | 1259268.4619
132 | 2717487.5285 | 1259293.2711
133 | 2717480.1574 | 1259258.4139
134 | 2717477.141 | 1259244.1494
135 | 2717616.0803 | 1259234.1739

## line_std_types
| c_nf_per_km | r_ohm_per_km | x_ohm_per_km | max_i_ka | type | q_mm2 | alpha | voltage_rating
NAYY 4x50 SE | 210 | 0.642 | 0.083 | 0.142 | cs | 50 | 0.00403 | LV
NAYY 4x120 SE | 264 | 0.225 | 0.08 | 0.242 | cs | 120 | 0.00403 | LV
NAYY 4x150 SE | 261 | 0.208 | 0.08 | 0.27 | cs | 150 | 0.00403 | LV
NA2XS2Y 1x95 RM/25 12/20 kV | 216 | 0.313 | 0.132 | 0.252 | cs | 95 | 0.00403 | MV
NA2XS2Y 1x185 RM/25 12/20 kV | 273 | 0.161 | 0.117 | 0.362 | cs | 185 | 0.00403 | MV
NA2XS2Y 1x240 RM/25 12/20 kV | 304 | 0.122 | 0.112 | 0.421 | cs | 240 | 0.00403 | MV
NA2XS2Y 1x95 RM/25 6/10 kV | 315 | 0.313 | 0.123 | 0.249 | cs | 95 | 0.00403 | MV
NA2XS2Y 1x185 RM/25 6/10 kV | 406 | 0.161 | 0.11 | 0.358 | cs | 185 | 0.00403 | MV
NA2XS2Y 1x240 RM/25 6/10 kV | 456 | 0.122 | 0.105 | 0.416 | cs | 240 | 0.00403 | MV
NA2XS2Y 1x150 RM/25 12/20 kV | 250 | 0.206 | 0.116 | 0.319 | cs | 150 | 0.00403 | MV
NA2XS2Y 1x120 RM/25 12/20 kV | 230 | 0.253 | 0.119 | 0.283 | cs | 120 | 0.00403 | MV
NA2XS2Y 1x70 RM/25 12/20 kV | 190 | 0.443 | 0.132 | 0.22 | cs | 70 | 0.00403 | MV
NA2XS2Y 1x150 RM/25 6/10 kV | 360 | 0.206 | 0.11 | 0.315 | cs | 150 | 0.00403 | MV
NA2XS2Y 1x120 RM/25 6/10 kV | 340 | 0.253 | 0.113 | 0.28 | cs | 120 | 0.00403 | MV
NA2XS2Y 1x70 RM/25 6/10 kV | 280 | 0.443 | 0.123 | 0.217 | cs | 70 | 0.00403 | MV
N2XS(FL)2Y 1x120 RM/35 64/110 kV | 112 | 0.153 | 0.166 | 0.366 | cs | 120 | 0.00393 | HV
N2XS(FL)2Y 1x185 RM/35 64/110 kV | 125 | 0.099 | 0.156 | 0.457 | cs | 185 | 0.00393 | HV
N2XS(FL)2Y 1x240 RM/35 64/110 kV | 135 | 0.075 | 0.149 | 0.526 | cs | 240 | 0.00393 | HV
N2XS(FL)2Y 1x300 RM/35 64/110 kV | 144 | 0.06 | 0.144 | 0.588 | cs | 300 | 0.00393 | HV
15-AL1/3-ST1A 0.4 | 11 | 1.8769 | 0.35 | 0.105 | ol | 16 | 0.00403 | LV
24-AL1/4-ST1A 0.4 | 11.25 | 1.2012 | 0.335 | 0.14 | ol | 24 | 0.00403 | LV
48-AL1/8-ST1A 0.4 | 12.2 | 0.5939 | 0.3 | 0.21 | ol | 48 | 0.00403 | LV
94-AL1/15-ST1A 0.4 | 13.2 | 0.306 | 0.29 | 0.35 | ol | 94 | 0.00403 | LV
34-AL1/6-ST1A 10.0 | 9.7 | 0.8342 | 0.36 | 0.17 | ol | 34 | 0.00403 | MV
48-AL1/8-ST1A 10.0 | 10.1 | 0.5939 | 0.35 | 0.21 | ol | 48 | 0.00403 | MV
70-AL1/11-ST1A 10.0 | 10.4 | 0.4132 | 0.339 | 0.29 | ol | 70 | 0.00403 | MV
94-AL1/15-ST1A 10.0 | 10.75 | 0.306 | 0.33 | 0.35 | ol | 94 | 0.00403 | MV
122-AL1/20-ST1A 10.0 | 11.1 | 0.2376 | 0.323 | 0.41 | ol | 122 | 0.00403 | MV
149-AL1/24-ST1A 10.0 | 11.25 | 0.194 | 0.315 | 0.47 | ol | 149 | 0.00403 | MV
34-AL1/6-ST1A 20.0 | 9.15 | 0.8342 | 0.382 | 0.17 | ol | 34 | 0.00403 | MV
48-AL1/8-ST1A 20.0 | 9.5 | 0.5939 | 0.372 | 0.21 | ol | 48 | 0.00403 | MV
70-AL1/11-ST1A 20.0 | 9.7 | 0.4132 | 0.36 | 0.29 | ol | 70 | 0.00403 | MV
94-AL1/15-ST1A 20.0 | 10 | 0.306 | 0.35 | 0.35 | ol | 94 | 0.00403 | MV
122-AL1/20-ST1A 20.0 | 10.3 | 0.2376 | 0.344 | 0.41 | ol | 122 | 0.00403 | MV
149-AL1/24-ST1A 20.0 | 10.5 | 0.194 | 0.337 | 0.47 | ol | 149 | 0.00403 | MV
184-AL1/30-ST1A 20.0 | 10.75 | 0.1571 | 0.33 | 0.535 | ol | 184 | 0.00403 | MV
243-AL1/39-ST1A 20.0 | 11 | 0.1188 | 0.32 | 0.645 | ol | 243 | 0.00403 | MV
48-AL1/8-ST1A 110.0 | 8 | 0.5939 | 0.46 | 0.21 | ol | 48 | 0.00403 | HV
70-AL1/11-ST1A 110.0 | 8.4 | 0.4132 | 0.45 | 0.29 | ol | 70 | 0.00403 | HV
94-AL1/15-ST1A 110.0 | 8.65 | 0.306 | 0.44 | 0.35 | ol | 94 | 0.00403 | HV
122-AL1/20-ST1A 110.0 | 8.5 | 0.2376 | 0.43 | 0.41 | ol | 122 | 0.00403 | HV
149-AL1/24-ST1A 110.0 | 8.75 | 0.194 | 0.41 | 0.47 | ol | 149 | 0.00403 | HV
184-AL1/30-ST1A 110.0 | 8.8 | 0.1571 | 0.4 | 0.535 | ol | 184 | 0.00403 | HV
243-AL1/39-ST1A 110.0 | 9 | 0.1188 | 0.39 | 0.645 | ol | 243 | 0.00403 | HV
305-AL1/39-ST1A 110.0 | 9.2 | 0.0949 | 0.38 | 0.74 | ol | 305 | 0.00403 | HV
490-AL1/64-ST1A 110.0 | 9.75 | 0.059 | 0.37 | 0.96 | ol | 490 | 0.00403 | HV
679-AL1/86-ST1A 110.0 | 9.95 | 0.042 | 0.36 | 1.15 | ol | 679 | 0.00403 | HV
490-AL1/64-ST1A 220.0 | 10 | 0.059 | 0.285 | 0.96 | ol | 490 | 0.00403 | HV
679-AL1/86-ST1A 220.0 | 11.7 | 0.042 | 0.275 | 1.15 | ol | 679 | 0.00403 | HV
490-AL1/64-ST1A 380.0 | 11 | 0.059 | 0.253 | 0.96 | ol | 490 | 0.00403 | HV
679-AL1/86-ST1A 380.0 | 14.6 | 0.042 | 0.25 | 1.15 | ol | 679 | 0.00403 | HV

## trafo_std_types
| i0_percent | pfe_kw | vkr_percent | sn_mva | vn_lv_kv | vn_hv_kv | vk_percent | shift_degree | vector_group | tap_side | tap_neutral | tap_min | tap_max | tap_step_degree | tap_step_percent | tap_phase_shifter
160 MVA 380/110 kV | 0.06 | 60 | 0.25 | 160 | 110 | 380 | 12.2 | 0 | Yy0 | hv | 0 | -9 | 9 | 0 | 1.5 | FALSE
100 MVA 220/110 kV | 0.06 | 55 | 0.26 | 100 | 110 | 220 | 12 | 0 | Yy0 | hv | 0 | -9 | 9 | 0 | 1.5 | FALSE
63 MVA 110/20 kV | 0.04 | 22 | 0.32 | 63 | 20 | 110 | 18 | 150 | YNd5 | hv | 0 | -9 | 9 | 0 | 1.5 | FALSE
40 MVA 110/20 kV | 0.05 | 18 | 0.34 | 40 | 20 | 110 | 16.2 | 150 | YNd5 | hv | 0 | -9 | 9 | 0 | 1.5 | FALSE
25 MVA 110/20 kV | 0.07 | 14 | 0.41 | 25 | 20 | 110 | 12 | 150 | YNd5 | hv | 0 | -9 | 9 | 0 | 1.5 | FALSE
63 MVA 110/10 kV | 0.04 | 22 | 0.32 | 63 | 10 | 110 | 18 | 150 | YNd5 | hv | 0 | -9 | 9 | 0 | 1.5 | FALSE
40 MVA 110/10 kV | 0.05 | 18 | 0.34 | 40 | 10 | 110 | 16.2 | 150 | YNd5 | hv | 0 | -9 | 9 | 0 | 1.5 | FALSE
25 MVA 110/10 kV | 0.07 | 14 | 0.41 | 25 | 10 | 110 | 12 | 150 | YNd5 | hv | 0 | -9 | 9 | 0 | 1.5 | FALSE
0.25 MVA 20/0.4 kV | 0.32 | 0.8 | 1.44 | 0.25 | 0.4 | 20 | 6 | 150 | Yzn5 | hv | 0 | -2 | 2 | 0 | 2.5 | FALSE
0.4 MVA 20/0.4 kV | 0.3375 | 1.35 | 1.425 | 0.4 | 0.4 | 20 | 6 | 150 | Dyn5 | hv | 0 | -2 | 2 | 0 | 2.5 | FALSE
0.63 MVA 20/0.4 kV | 0.2619 | 1.65 | 1.206 | 0.63 | 0.4 | 20 | 6 | 150 | Dyn5 | hv | 0 | -2 | 2 | 0 | 2.5 | FALSE
0.25 MVA 10/0.4 kV | 0.24 | 0.6 | 1.2 | 0.25 | 0.4 | 10 | 4 | 150 | Dyn5 | hv | 0 | -2 | 2 | 0 | 2.5 | FALSE
0.4 MVA 10/0.4 kV | 0.2375 | 0.95 | 1.325 | 0.4 | 0.4 | 10 | 4 | 150 | Dyn5 | hv | 0 | -2 | 2 | 0 | 2.5 | FALSE
0.63 MVA 10/0.4 kV | 0.1873 | 1.18 | 1.0794 | 0.63 | 0.4 | 10 | 4 | 150 | Dyn5 | hv | 0 | -2 | 2 | 0 | 2.5 | FALSE

## trafo3w_std_types
| sn_hv_mva | sn_mv_mva | sn_lv_mva | vn_hv_kv | vn_mv_kv | vn_lv_kv | vk_hv_percent | vk_mv_percent | vk_lv_percent | vkr_hv_percent | vkr_mv_percent | vkr_lv_percent | pfe_kw | i0_percent | shift_mv_degree | shift_lv_degree | vector_group | tap_side | tap_neutral | tap_min | tap_max | tap_step_percent
63/25/38 MVA 110/20/10 kV | 63 | 25 | 38 | 110 | 20 | 10 | 10.4 | 10.4 | 10.4 | 0.28 | 0.32 | 0.35 | 35 | 0.89 | 0 | 0 | YN0yn0yn0 | hv | 0 | -10 | 10 | 1.2
63/25/38 MVA 110/10/10 kV | 63 | 25 | 38 | 110 | 10 | 10 | 10.4 | 10.4 | 10.4 | 0.28 | 0.32 | 0.35 | 35 | 0.89 | 0 | 0 | YN0yn0yn0 | hv | 0 | -10 | 10 | 1.2

## fuse_std_types
| fuse_type | i_rated_a | t_avg | t_min | t_total | x_avg | x_min | x_total
HV 100A | HV 100A | 100 | 0 | [10.0, 3.64, 0.854, 0.281, 0.1, 0.0531, 0.022, 0.01] | [10.0, 4.267, 1.21, 0.403, 0.1, 0.058, 0.022, 0.01] | 0 | [300.0, 350.0, 450.0, 550.0, 700.0, 850.0, 1200.0, 1752.0] | [600.0, 700.0, 900.0, 1150.0, 1665.0, 2000.0, 3000.0, 4313.0]
HV 10A | HV 10A | 10 | 0 | [10.0, 1675.0, 0.344, 0.156, 0.1, 0.0417, 0.0171, 0.01] | [10.0, 1.3, 0.3, 0.155, 0.1, 0.0555, 0.023, 0.01] | 0 | [30.0, 32.0, 35.0, 37.0, 39.0, 50.0, 70.0, 88.0] | [60.0, 70.0, 80.0, 87.0, 94.0, 110.0, 150.0, 216.0]
HV 125A | HV 125A | 125 | 0 | [10.0, 1.82, 0.344, 0.1, 0.0467, 0.0269, 0.01] | [10.0, 2.478, 0.426, 0.1, 0.0427, 0.0211, 0.01] | 0 | [375.0, 500.0, 700.0, 925.0, 1200.0, 1500.0, 2341.0] | [750.0, 1000.0, 1500.0, 2200.0, 3000.0, 4000.0, 5765.0]
HV 160A | HV 160A | 160 | 0 | [10.0, 4.15, 1.03, 0.198, 0.1, 0.051, 0.0172, 0.01] | [10.0, 2.3, 0.734, 0.274, 0.1, 0.046, 0.0177, 0.01] | 0 | [480.0, 550.0, 700.0, 1000.0, 1260.0, 1600.0, 2500.0, 3227.0] | [960.0, 1300.0, 1700.0, 2200.0, 2996.0, 4000.0, 6000.0, 7946.0]
HV 16A | HV 16A | 16 | 0 | [10.0, 0.352, 0.164, 0.1, 0.0649, 0.0342, 0.01] | [10.0, 2.34, 0.722, 0.181, 0.1, 0.055, 0.0296, 0.01] | 0 | [48.0, 60.0, 65.0, 71.0, 80.0, 100.0, 162.0] | [96.0, 110.0, 125.0, 150.0, 168.0, 200.0, 250.0, 398.0]
HV 200A | HV 200A | 200 | 0 | [10.0, 4.267, 1.21, 0.403, 0.1, 0.058, 0.022, 0.01] | [10.0, 3.73, 1.654, 0.328, 0.1, 0.0531, 0.019, 0.01] | 0 | [600.0, 700.0, 900.0, 1150.0, 1665.0, 2000.0, 3000.0, 4313.0] | [1200.0, 1500.0, 1800.0, 2700.0, 3960.0, 5000.0, 7500.0, 10620.0]
HV 20A | HV 20A | 20 | 0 | [10.0, 1.3, 0.3, 0.155, 0.1, 0.0555, 0.023, 0.01] | [10.0, 1.3, 0.161, 0.1, 0.0611, 0.0399, 0.0141, 0.01] | 0 | [60.0, 70.0, 80.0, 87.0, 94.0, 110.0, 150.0, 216.0] | [120.0, 150.0, 200.0, 223.0, 260.0, 300.0, 450.0, 532.0]
HV 25A | HV 25A | 25 | 0 | [10.0, 2.512, 0.833, 0.299, 0.1, 0.0372, 0.0223, 0.01] | [10.0, 3.125, 0.597, 0.198, 0.1, 0.0378, 0.022, 0.01] | 0 | [75.0, 82.0, 90.0, 100.0, 124.0, 170.0, 200.0, 289.0] | [150.0, 170.0, 210.0, 250.0, 294.0, 400.0, 500.0, 711.0]
HV 31.5A | HV 31.5A | 31.5 | 0 | [10.0, 2.34, 0.722, 0.181, 0.1, 0.055, 0.0296, 0.01] | [10.0, 2.84, 0.368, 0.164, 0.1, 0.0621, 0.0378, 0.0195, 0.01] | 0 | [95.0, 110.0, 125.0, 150.0, 165.0, 200.0, 250.0, 390.0] | [189.0, 220.0, 300.0, 350.0, 393.0, 450.0, 530.0, 700.0, 960.0]
HV 40A | HV 40A | 40 | 0 | [10.0, 1.3, 0.161, 0.1, 0.0611, 0.0399, 0.0141, 0.01] | [10.0, 2.05, 0.369, 0.198, 0.1, 0.051, 0.0298, 0.01] | 0 | [120.0, 150.0, 200.0, 223.0, 260.0, 300.0, 450.0, 532.0] | [240.0, 300.0, 400.0, 450.0, 530.0, 650.0, 800.0, 1311.0]
HV 50A | HV 50A | 50 | 0 | [10.0, 3.215, 0.597, 0.198, 0.1, 0.0378, 0.022, 0.01] | [10.0, 3.64, 0.854, 0.281, 0.1, 0.0531, 0.022, 0.01] | 0 | [150.0, 170.0, 210.0, 250.0, 294.0, 400.0, 500.0, 711.0] | [300.0, 350.0, 450.0, 550.0, 700.0, 850.0, 1200.0, 1752.0]
HV 6.3A | HV 6.3A | 6.3 | 0 | [10.0, 1.39, 0.344, 0.168, 0.1, 0.056, 0.0263, 0.01] | [10.0, 1.711, 0.516, 0.198, 0.1, 0.0634, 0.0303, 0.01] | 0 | [19.0, 19.5, 20.4, 20.8, 22.0, 25.0, 32.0, 48.0] | [38.0, 40.0, 43.0, 48.0, 53.0, 60.0, 75.0, 118.0]
HV 63A | HV 63A | 63 | 0 | [10.0, 2.84, 0.368, 0.164, 0.1, 0.0621, 0.0378, 0.0195, 0.01] | [10.0, 1.82, 0.344, 0.1, 0.0467, 0.0269, 0.01] | 0 | [189.0, 220.0, 300.0, 350.0, 393.0, 450.0, 530.0, 700.0, 961.0] | [378.0, 500.0, 700.0, 934.0, 1200.0, 1500.0, 2366.0]
HV 80A | HV 80A | 80 | 0 | [10.0, 2.05, 0.369, 0.198, 0.1, 0.051, 0.0298, 0.01] | [10.0, 4.15, 1.03, 0.198, 0.1, 0.051, 0.0172, 0.01] | 0 | [240.0, 300.0, 400.0, 450.0, 530.0, 650.0, 800.0, 1311.0] | [480.0, 550.0, 700.0, 1000.0, 1260.0, 1600.0, 2500.0, 3227.0]
Siemens NH-1-100 | Siemens NH-1-100 | 100 | [5400.0, 2000.0, 400.0, 20.0, 1.0, 0.2, 0.012, 0.004] | 0 | 0 | [150.0, 190.0, 250.0, 430.0, 900.0, 1250.0, 2700.0, 3600.0] | 0 | 0
Siemens NH-1-125 | Siemens NH-1-125 | 125 | [4800.0, 120.0, 7.0, 0.1, 0.004] | 0 | 0 | [180.0, 400.0, 740.0, 2000.0, 4250.0] | 0 | 0
Siemens NH-1-16 | Siemens NH-1-16 | 16 | [4000.0, 400.0, 2.0, 0.1, 0.04, 0.01] | 0 | 0 | [26.0, 35.0, 75.0, 150.0, 200.0, 300.0] | 0 | 0
Siemens NH-1-160 | Siemens NH-1-160 | 160 | [4800.0, 120.0, 7.0, 0.1, 0.004] | 0 | 0 | [210.0, 500.0, 900.0, 2300.0, 5000.0] | 0 | 0
Siemens NH-1-25 | Siemens NH-1-25 | 25 | [4000.0, 1000.0, 10.0, 0.2, 0.02, 0.01] | 0 | 0 | [40.0, 50.0, 100.0, 210.0, 400.0, 500.0] | 0 | 0
Siemens NH-1-50 | Siemens NH-1-50 | 50 | [4000.0, 40.0, 4.0, 1.0, 0.02, 0.01] | 0 | 0 | [86.0, 200.0, 300.0, 400.0, 1000.0, 1280.0] | 0 | 0
Siemens NH-1-63 | Siemens NH-1-63 | 63 | [4000.0, 100.0, 10.0, 2.0, 0.04, 0.01] | 0 | 0 | [100.0, 200.0, 300.0, 400.0, 1000.0, 1500.0] | 0 | 0
Siemens NH-1-80 | Siemens NH-1-80 | 80 | [4800.0, 120.0, 7.0, 0.1, 0.01] | 0 | 0 | [150.58, 250.0, 450.0, 1150.0, 2470.0] | 0 | 0
Siemens NH-2-1000 | Siemens NH-2-1000 | 1000 | [4800.0, 120.0, 7.0, 0.1, 0.004] | 0 | 0 | [1900.0, 3500.0, 8400.0, 24000.0, 52000.0] | 0 | 0
Siemens NH-2-200 | Siemens NH-2-200 | 200 | [4800.0, 120.0, 7.0, 0.1, 0.004] | 0 | 0 | [280.0, 650.0, 1200.0, 3000.0, 7000.0] | 0 | 0
Siemens NH-2-224 | Siemens NH-2-224 | 224 | [4800.0, 120.0, 7.0, 0.2, 0.04, 0.004] | 0 | 0 | [400.0, 750.0, 1453.0, 3025.0, 4315.0, 7600.0] | 0 | 0
Siemens NH-2-250 | Siemens NH-2-250 | 250 | [4800.0, 120.0, 7.0, 0.1, 0.004] | 0 | 0 | [450.0, 800.0, 1650.0, 4000.0, 8500.0] | 0 | 0
Siemens NH-2-315 | Siemens NH-2-315 | 315 | [4800.0, 120.0, 7.0, 0.1, 0.004] | 0 | 0 | [550.0, 920.0, 1900.0, 5000.0, 11000.0] | 0 | 0
Siemens NH-2-355 | Siemens NH-2-355 | 355 | [4800.0, 120.0, 6.0, 0.1, 0.004] | 0 | 0 | [650.0, 1116.27, 2350.0, 5840.0, 12790.0] | 0 | 0
Siemens NH-2-400 | Siemens NH-2-400 | 400 | [4800.0, 120.0, 7.0, 0.1, 0.004] | 0 | 0 | [720.0, 1350.0, 2800.0, 6500.0, 15000.0] | 0 | 0
Siemens NH-2-425 | Siemens NH-2-425 | 425 | [4800.0, 120.0, 7.0, 0.1, 0.004] | 0 | 0 | [850.0, 1500.0, 3050.0, 7500.0, 16500.0] | 0 | 0
Siemens NH-2-630 | Siemens NH-2-630 | 630 | [4800.0, 120.0, 7.0, 0.1, 0.004] | 0 | 0 | [1200.0, 2000.0, 4800.0, 12000.0, 26000.0] | 0 | 0

## dtypes
| element | column | dtype
0 | bus | name | object
1 | bus | vn_kv | float64
2 | bus | type | object
3 | bus | zone | object
4 | bus | in_service | bool
5 | load | name | object
6 | load | bus | uint32
7 | load | p_mw | float64
8 | load | q_mvar | float64
9 | load | const_z_percent | float64
10 | load | const_i_percent | float64
11 | load | sn_mva | float64
12 | load | scaling | float64
13 | load | in_service | bool
14 | load | type | object
15 | ext_grid | name | object
16 | ext_grid | bus | uint32
17 | ext_grid | vm_pu | float64
18 | ext_grid | va_degree | float64
19 | ext_grid | slack_weight | float64
20 | ext_grid | in_service | bool
21 | line | name | object
22 | line | std_type | object
23 | line | from_bus | uint32
24 | line | to_bus | uint32
25 | line | length_km | float64
26 | line | r_ohm_per_km | float64
27 | line | x_ohm_per_km | float64
28 | line | c_nf_per_km | float64
29 | line | g_us_per_km | float64
30 | line | max_i_ka | float64
31 | line | df | float64
32 | line | parallel | uint32
33 | line | type | object
34 | line | in_service | bool
35 | trafo | name | object
36 | trafo | std_type | object
37 | trafo | hv_bus | uint32
38 | trafo | lv_bus | uint32
39 | trafo | sn_mva | float64
40 | trafo | vn_hv_kv | float64
41 | trafo | vn_lv_kv | float64
42 | trafo | vk_percent | float64
43 | trafo | vkr_percent | float64
44 | trafo | pfe_kw | float64
45 | trafo | i0_percent | float64
46 | trafo | shift_degree | float64
47 | trafo | tap_side | object
48 | trafo | tap_neutral | int32
49 | trafo | tap_min | int32
50 | trafo | tap_max | int32
51 | trafo | tap_step_percent | float64
52 | trafo | tap_step_degree | float64
53 | trafo | tap_pos | int32
54 | trafo | tap_phase_shifter | bool
55 | trafo | parallel | uint32
56 | trafo | df | float64
57 | trafo | in_service | bool
58 | line_geodata | coords | object
59 | bus_geodata | x | float64
60 | bus_geodata | y | float64
61 | bus_geodata | coords | object

## parameters
| version | format_version | converged | OPF_converged | name | f_hz | sn_mva
0 | 2.14.6 | 2.14.0 | FALSE | FALSE |  | 50 | 1